## 表E.2.1 分部分项工程项目清单计价表
分部分项工程项目清单计价表
工程名称：建筑与装饰工程 |  |  |  | 标段：突泉县紫皮蒜产业园车间改造项目 |  |  | 第 1 页 共 2 页
序号 | 项目编码 | 项目名称 | 项目特征描述 |  | 计量 单位 | 工程量 |  | 金额（元）
[8 empty] | 综合单价 | 合价
冷库
1 | 011205001001 | 墙、柱面装饰板 | 1、聚氨酯冷库板 |  | m2 | 157.44
2 | 010901002001 | 屋面板 | 1、聚氨酯冷库板 |  | m2 | 61.14
3 | 011001005001 | 保温隔热楼地面 | 1、聚氨酯冷库板 |  | m2 | 61.14
4 | 010805006001 | 冷库门 | 1.门洞口尺寸:1.5*2.4 2.框、扇材质:冷库门 |  | m2 | 7.2
5 | 030112005001 | 冷风机 | 1.名称:风冷机 2.型号:8P |  | 台 | 2
6 | 031001005001 | 铜管 |  |  | m | 20
7 | 030402011001 | 成套配电箱 | 1.名称:电控箱 |  | 台 | 2
8 | 030409002001 | 控制电缆 |  |  | m | 20
地沟
9 | 010401010001 | 砖地沟、明沟 | 1.沟截面尺寸:1000*1200 |  | m | 4
10 | 010502019001 | 其他板 | 1.板名称:盖板 2.混凝土强度等级:C25 |  | m3 | 0.6
顶棚
棚一
11 | 011302001001 | 平面吊顶天棚 | 1.龙骨材料种类、规格、中距:轻钢龙骨 2.面板材料品种、规格:矿棉板 |  | m2 | 414.91
棚二
12 | 011302001002 | 平面吊顶天棚 | 1.吊顶形式、吊杆规格、高度:T型 2.龙骨材料种类、规格、中距:铝 3.面板材料品种、规格:0.5镀锌彩钢净化板+5厚玻镁板+95厚岩棉 |  | m2 | 1035.09
13 | 01B001 | T型铝吊挂 |  |  | m2 | 1450
14 | 010607010001 | 零星钢构件 | 1.构件名称:吊挂构件 |  | t | 1.2
地面-原厂房内地面
本页小计
分部分项工程项目清单计价表
工程名称：建筑与装饰工程 |  |  |  | 标段：突泉县紫皮蒜产业园车间改造项目 |  |  | 第 2 页 共 2 页
序号 | 项目编码 | 项目名称 | 项目特征描述 |  | 计量 单位 | 工程量 |  | 金额（元）
[8 empty] | 综合单价 | 合价
15 | 010904001001 | 楼(地)面卷材防水 | 1.卷材品种、规格、厚度:SBS改性沥青卷材防水 2.防水层数:2遍（4.0+3.0） 3.防水层做法:热熔法 |  | m2 | 1800
16 | 010501002001 | 楼地面垫层 | 1.部位:基层 2.厚度:150 3.材料品种、强度要求、配比:C30细石混凝土 |  | m3 | 270
17 | 011101003001 | 自流平楼地面 | 1.找平层厚度、材料种类及强度等级:环氧树脂自流平底涂 2.中层漆材料种类、厚度:0.5-1.5环氧树脂自流平中涂层 3.面漆材料种类、厚度:0.5-1.5环氧树脂自流平面涂层 |  | m2 | 1800
内墙面
18 | 011207001001 | 轻质隔墙 | 1.隔板材料品种、规格:100mm厚岩棉净化板 |  | m2 | 3534.12
19 | 011601001001 | 脚手架 |  |  | 项 | 1
门窗
20 | 010802003001 | 防盗门 | 1.门洞口尺寸:1224 |  | m2 | 23.04
21 | 010802004001 | 钢质防火门 | 1.门洞口尺寸:FM甲1224 2.防火等级:甲 |  | m2 | 2.88
22 | 010802004002 | 钢质防火门 | 1.门洞口尺寸:FM乙1224、1524 2.防火等级:乙 |  | m2 | 18.72
23 | 010802001001 | 洁净门 | 1.门洞口尺寸:M0924、M1224、M1524 2.门类型:洁净门 |  | m2 | 144
24 | 010807001001 | 金属(塑钢)窗 | 1.窗类型:断桥铝 |  | m2 | 180.9
屋面
本页小计
合 计

## 表E.2.3 材料暂估单价及调整表
材料暂估单价及调整表
工程名称：建筑与装饰工程 |  |  |  |  | 标段：突泉县紫皮蒜产业园车间改造项目 | [5 empty] | 第 1 页 共 1 页
序号 | 材料名称 | 规格型号 | 计量单位 | 数量 |  |  |  | 确认 |  |  |  | 调整金额（元） | 备注
|  |  |  | 数量 |  | 单价 （元） | 合价 （元） | 数量 | 单价 （元） | 合价 （元）
|  |  |  | A₁ |  | B₁ | C₁ | A₂ | B₂ | C₂ |  | D=C₂-C₁
本页小计 | [7 empty] | — | — |  |  |  | —
合 计 | [7 empty] | — | — |  |  |  | —
注：本表可由招标人填写“暂估单价”栏，并在备注栏说明拟用暂估价材料的清单项目，投标人应将上述材料暂估单价计入 工程量清单综合单价。

## 表E.3.1 措施项目清单计价表
措施项目清单计价表
工程名称：建筑与装饰工程 |  |  | 标段：突泉县紫皮蒜产业园车间改造项目 |  | 第 1 页 共 1 页
序号 | 项目编码 | 项目名称 |  | 工作内容 |  | 价格（元） | 备注
1 | 一 | 措施项目一
1.1 | 011601007 | 文明施工费
1.2 | 011601007001 | 文明施工与环境保护费
1.3 | 011601006001 | 临时设施费
1.4 | 011601010001 | 雨季施工增加费
1.5 | 011601014001 | 已完工程及设备保护费
1.6 | 01B001 | 工程定位复测费
1.7 | 011601013001 | 二次搬运费
1.8 | 011601012001 | 特殊地区施工增加费
1.9 | 011601011001 | 夜间施工增加费
1.10 | 011601011002 | 白天在地下室施工增加费
1.11 | 011601010002 | 冬季施工增加费
2 | 二 | 措施项目二
2.1
本页小计 | [6 empty] | -
合 计 | [6 empty] | -
注：措施项目清单费用构成详见本标准表 E.3.2，大型机械进出场及安拆费用组成见本标准表 E.3.4。

## 表E.4.1 其他项目清单计价表
其他项目清单计价表
工程名称：建筑与装饰工程 |  | 标段：突泉县紫皮蒜产业园车间改造项目 |  |  |  | 第 1 页 共 1 页
序号 | 项目名称 |  | 暂估（暂定）金额（元） | 结算（确定）金额（元） | 调整金额± （元） |  | 备注
1 | 暂列金额 | [5 empty] | 详见本标准表 E.4.2
2 | 暂估价
2.1 | 专业工程暂估价 | [5 empty] | 详见本标准表 E.4.3
2.2 | 材料暂估价
3 | 计日工 | [5 empty] | 详见本标准表 E.4.4
4 | 总承包服务费 | [5 empty] | 详见本标准表 E.4.5
5 | 材料检验试验费
6 | 建筑工程能效测评费
7 | 工程变更及现场签证
8 | 提前竣工（赶工补偿）
9 | 无负荷联合试运转费
10 | 停窝工损失费
11 | 施工期间未完工程保护费
12 | 企业自有工人培训管理费
13 | 建筑工人实名制费 | [5 empty] | 1.建设项目招标工期为1年的暂按57900元计入工程造价； 2.建设项目招标工期为2年的暂按99400元计入工程造价； 3.建设项目招标工期为3年及以上的暂按140900元计入工程造价。
14 | 安全生产计提费 | [5 empty] | 房屋建筑工程计提比例为3%，市政公用工程计提比例为1.5%。
15 | 人工增加费
合 计 | [6 empty] | -

## 表E.4.2 暂列金额明细表
暂列金额明细表
工程名称：建筑与装饰工程 |  |  |  | 标段：突泉县紫皮蒜产业园车间改造项目 |  |  | 第 1 页 共 1 页
序号 | 项目名称 | 计算基础 | 费率（%） |  | 暂定金额 （元） | 确定金额（元） |  | 调整金额± (元) | 备注
1 | 合同价格调整暂列金额
2 | 未确定工程暂列金额
3 | 未确定服务暂列金额
4 | 未确定其他暂列金额
本页小计 |  | - | -
合 计 |  | - | -
注：1 本表由招标人填写“暂定金额”总额，采用费率计价方式计算暂定金额的，应分别填写“计算基础”“费率”，并计算 填写“暂定金额”；采用总价计价方式计算暂定金额的，可直接填写“暂定金额”； 2 投标人应将上述暂定金额填写并计入投标总价； 3 结算时应按合同约定计算并填写“确定金额”。

## 表E.4.3 专业工程暂估价明细表
专业工程暂估价明细表
工程名称：建筑与装饰工程 |  |  |  | 标段：突泉县紫皮蒜产业园车间改造项目 |  |  |  | 第 1 页 共 1 页
序号 | 专业工程名称 | 暂估金额（元） |  |  |  | 确认金额（元） |  |  |  | 调整金额±（元） | 备注
|  | 不含税价格 | 增值税 |  | 含税价格 | 不含税价格 | 增值税 |  | 含税价格
|  | A₁ | B₁ |  | C₁ | A₂ | B₂ |  | C₂ | D=C₂-C₁
本页小计 | [10 empty] | -
合计 | [10 empty] | -
注：本表“暂估金额”由招标人填写，投标人应将“暂估金额”填写并计入投标总价。结算时应按合同约定的价格填写 “确认金额”。

## 表E.4.4 计日工表
计日工表
工程名称：建筑与装饰工程 |  |  |  | 标段：突泉县紫皮蒜产业园车间改造项目 |  |  |  | 第 1 页 共 1 页
编号 | 计日工名称 | 单位 | 暂定数量 |  | 实际数量 | 综合单价(元) | 合价（元） |  |  | 调整金额± (元)
[7 empty] | 暂定 |  | 实际
[7 empty] | A₁ |  | A₂ | B=A₂-A₁
一 | 人工
1
人工小计
二 | 材料
1
材料小计
三 | 施工机具
1
施工机具小计
总计
注：1 本表计日工名称、暂定数量应由招标人填写。编制最高投标限价时，单价应由招标人按有关计价规定确定；编制投标报 价时，单价应由投标人自主报价，并按暂定数量计算合价计入投标总价中。 2 工程结算时，应按发承包双方确认的实际数量计算合价。发承包双方确认的实际数量详见本标准表E.8.2。

## 表E.5.1 增值税计价表
增值税计价表
工程名称：建筑与装饰工程 |  |  | 标段：突泉县紫皮蒜产业园车间改造项目 |  | 第 1 页 共 1 页
序号 | 项目名称 | 计算基础说明 |  | 计算基础 |  | 税率(%) | 金额(元)
1 | 增值税 | 分部分项工程费+措施项目工程费+其他项目费-其中：专业工程暂估价 |  |  |  | 3
合 计 | [6 empty] | 53138.7