## 表E.2.1 分部分项工程项目清单计价表
分部分项工程项目清单计价表
工程名称：采暖燃气工程 |  |  |  | 标段：突泉县紫皮蒜产业园车间改造项目 |  |  | 第 1 页 共 3 页
序号 | 项目编码 | 项目名称 | 项目特征描述 |  | 计量 单位 | 工程量 |  | 金额（元）
[8 empty] | 综合单价 | 合价
空气能
1 | 030701003001 | 空调器 | 1.名称:空气能机组 2.型号:200KW 3.规格:AAC65H 4.安装形式:落地式 |  | 台 | 3
2 | 030211003001 | 循环水泵 | 1.型号:循环水泵、一备一用 2.功率:15KW、扬程32m、流量100m³/h |  | 台 | 2
3 | 031006015001 | 缓冲水箱 | 1.材质、类型:缓冲水箱 2.型号、规格:2m³ |  | 台 | 1
4 | 031006008001 | 水处理器 | 1.类型:电子水处理仪 2.型号、规格:DN100 |  | 台 | 1
5 | 031001004009 | 焊接钢管 | 1.材质:焊接钢管 2.规格:DN100 3.连接形式:焊接 4.安装部位:室内 5.介质:热水 |  | m | 50
6 | 031001008001 | 塑料管 | 1.材质:PPR 2.规格:DN25 3.连接形式:热熔 |  | m | 20
7 | 031002008001 | 软接头(软管) | 1.规格:DN100 |  | 根 | 6
8 | 030601002001 | 压力仪表 | 1.名称:压力表 2.规格:DN100 |  | 台 | 6
9 | 030601001001 | 温度仪表 | 1.名称:温度计 |  | 支 | 6
10 | 031002001009 | 金属阀门 | 1.类型:截止阀 2.规格、压力等级:DN100 |  | 个 | 1
11 | 031002001010 | 金属阀门 | 1.类型:水管蝶阀 2.规格、压力等级:DN100 |  | 个 | 12
12 | 031002001011 | 金属阀门 | 1.类型:逆止阀 2.规格、压力等级:DN100 |  | 个 | 2
13 | 031002001012 | 金属阀门 | 1.类型:电动阀 2.规格、压力等级:DN25 |  | 个 | 1
其它部分
本页小计
分部分项工程项目清单计价表
工程名称：采暖燃气工程 |  |  |  | 标段：突泉县紫皮蒜产业园车间改造项目 |  |  | 第 2 页 共 3 页
序号 | 项目编码 | 项目名称 | 项目特征描述 |  | 计量 单位 | 工程量 |  | 金额（元）
[8 empty] | 综合单价 | 合价
14 | 031001004001 | 焊接钢管 | 1.材质:焊接钢管 2.规格:DN100 3.连接形式:焊接 4.安装部位:室内 5.介质:热水 |  | m | 29.8
15 | 031001004002 | 焊接钢管 | 1.材质:焊接钢管 2.规格:DN80 3.连接形式:焊接 4.安装部位:室内 5.介质:热水 |  | m | 33
16 | 031001004008 | 焊接钢管 | 1.材质:焊接钢管 2.规格:DN70 3.连接形式:焊接 4.安装部位:室内 5.介质:热水 |  | m | 55
17 | 031001004003 | 焊接钢管 | 1.材质:焊接钢管 2.规格:DN50 3.连接形式:焊接 4.安装部位:室内 5.介质:热水 |  | m | 33
18 | 031001004004 | 焊接钢管 | 1.材质:焊接钢管 2.规格:DN40 3.连接形式:焊接 4.安装部位:室内 5.介质:热水 |  | m | 54.3
19 | 031001004005 | 焊接钢管 | 1.材质:焊接钢管 2.规格:DN32 3.连接形式:螺纹连接 4.安装部位:室内 5.介质:热水 |  | m | 37.9
20 | 031001004006 | 焊接钢管 | 1.材质:焊接钢管 2.规格:DN25 3.连接形式:螺纹连接 4.安装部位:室内 5.介质:热水 |  | m | 2
21 | 031001004007 | 焊接钢管 | 1.材质:焊接钢管 2.规格:DN20 3.连接形式:螺纹连接 4.安装部位:室内 5.介质:热水 |  | m | 330
22 | 031004002001 | 钢制散热器 | 1.类型:钢制散热器 2.规格:6 |  | 组 | 1
本页小计
分部分项工程项目清单计价表
工程名称：采暖燃气工程 |  |  |  | 标段：突泉县紫皮蒜产业园车间改造项目 |  |  | 第 3 页 共 3 页
序号 | 项目编码 | 项目名称 | 项目特征描述 |  | 计量 单位 | 工程量 |  | 金额（元）
[8 empty] | 综合单价 | 合价
23 | 031004002008 | 钢制散热器 | 1.类型:钢制散热器 2.规格:8 |  | 组 | 4
24 | 031004002007 | 钢制散热器 | 1.类型:钢制散热器 2.规格:10 |  | 组 | 2
25 | 031004002003 | 钢制散热器 | 1.类型:钢制散热器 2.规格:13 |  | 组 | 2
26 | 031004002005 | 钢制散热器 | 1.类型:钢制散热器 2.规格:13 |  | 组 | 1
27 | 031004002006 | 钢制散热器 | 1.类型:钢制散热器 2.规格:13 |  | 组 | 1
28 | 031004002002 | 钢制散热器 | 1.类型:钢制散热器 2.规格:25片/组 |  | 组 | 5
29 | 031004002009 | 钢制散热器 | 1.类型:钢制散热器 2.规格:25片/组 |  | 组 | 2
30 | 031004002004 | 钢制散热器 | 1.类型:钢制散热器 2.规格:25片/组 |  | 组 | 48
31 | 031002001001 | 金属阀门 | 1.类型:温控阀 2.规格、压力等级:DN20 |  | 个 | 66
32 | 031002001002 | 金属阀门 | 1.类型:锁闭阀 2.规格、压力等级:DN20 |  | 个 | 198
33 | 031002001003 | 金属阀门 | 1.类型:闸阀 2.规格、压力等级:DN100 |  | 个 | 2
34 | 031002001004 | 金属阀门 | 1.类型:平衡阀 2.规格、压力等级:DN100 |  | 个 | 1
35 | 031002001007 | 金属阀门 | 1.类型:平衡阀 2.规格、压力等级:DN80 |  | 个 | 3
36 | 031002001005 | 金属阀门 | 1.类型:截止阀 2.规格、压力等级:DN100 |  | 个 | 1
37 | 031002001006 | 金属阀门 | 1.类型:截止阀 2.规格、压力等级:DN80 |  | 个 | 5
38 | 031002001008 | 金属阀门 | 1.类型:自动放气阀 2.规格、压力等级:DN80 |  | 个 | 4
39 | 031008001001 | 采暖工程系统调试 |  |  | 系统 | 1
本页小计
合 计

## 表E.2.3 材料暂估单价及调整表
材料暂估单价及调整表
工程名称：采暖燃气工程 |  |  |  |  | 标段：突泉县紫皮蒜产业园车间改造项目 | [5 empty] | 第 1 页 共 1 页
序号 | 材料名称 | 规格型号 | 计量单位 | 数量 |  |  |  | 确认 |  |  |  | 调整金额（元） | 备注
|  |  |  | 数量 |  | 单价 （元） | 合价 （元） | 数量 | 单价 （元） | 合价 （元）
|  |  |  | A₁ |  | B₁ | C₁ | A₂ | B₂ | C₂ |  | D=C₂-C₁
本页小计 | [7 empty] | — | — |  |  |  | —
合 计 | [7 empty] | — | — |  |  |  | —
注：本表可由招标人填写“暂估单价”栏，并在备注栏说明拟用暂估价材料的清单项目，投标人应将上述材料暂估单价计入 工程量清单综合单价。

## 表E.3.1 措施项目清单计价表
措施项目清单计价表
工程名称：采暖燃气工程 |  |  | 标段：突泉县紫皮蒜产业园车间改造项目 |  | 第 1 页 共 1 页
序号 | 项目编码 | 项目名称 |  | 工作内容 |  | 价格（元） | 备注
1 | 一 | 措施项目一
1.1 | 031401010 | 文明施工费
1.2 | 031401010001 | 文明施工与环境保护费
1.3 | 031401012001 | 临时设施费
1.4 | 031401021001 | 雨季施工增加费
1.5 | 031401015001 | 已完工程及设备保护费
1.6 | 03B001 | 工程定位复测费
1.7 | 031401013001 | 二次搬运费
1.8 | 031401017001 | 特殊地区施工增加费
1.9 | 031401020001 | 夜间施工增加费
1.10 | 031401020002 | 白天在地下室施工增加费
1.11 | 031401021002 | 冬季施工增加费
2 | 二 | 措施项目二
2.1
2.2 | 031401001001 | 脚手架
本页小计 | [6 empty] | -
合 计 | [6 empty] | -
注：措施项目清单费用构成详见本标准表 E.3.2，大型机械进出场及安拆费用组成见本标准表 E.3.4。

## 表E.4.1 其他项目清单计价表
其他项目清单计价表
工程名称：采暖燃气工程 |  | 标段：突泉县紫皮蒜产业园车间改造项目 |  |  |  | 第 1 页 共 1 页
序号 | 项目名称 |  | 暂估（暂定）金额（元） | 结算（确定）金额（元） | 调整金额± （元） |  | 备注
1 | 暂列金额 | [5 empty] | 详见本标准表 E.4.2
2 | 暂估价
2.1 | 专业工程暂估价 | [5 empty] | 详见本标准表 E.4.3
2.2 | 材料暂估价
3 | 计日工 | [5 empty] | 详见本标准表 E.4.4
4 | 总承包服务费 | [5 empty] | 详见本标准表 E.4.5
5 | 材料检验试验费
6 | 建筑工程能效测评费
7 | 工程变更及现场签证
8 | 提前竣工（赶工补偿）
9 | 无负荷联合试运转费
10 | 停窝工损失费
11 | 施工期间未完工程保护费
12 | 企业自有工人培训管理费
13 | 建筑工人实名制费 | [5 empty] | 1.建设项目招标工期为1年的暂按57900元计入工程造价； 2.建设项目招标工期为2年的暂按99400元计入工程造价； 3.建设项目招标工期为3年及以上的暂按140900元计入工程造价。
14 | 安全生产计提费 | [5 empty] | 房屋建筑工程计提比例为3%，市政公用工程计提比例为1.5%。
15 | 人工增加费
合 计 | [6 empty] | -

## 表E.4.2 暂列金额明细表
暂列金额明细表
工程名称：采暖燃气工程 |  |  |  | 标段：突泉县紫皮蒜产业园车间改造项目 |  |  | 第 1 页 共 1 页
序号 | 项目名称 | 计算基础 | 费率（%） |  | 暂定金额 （元） | 确定金额（元） |  | 调整金额± (元) | 备注
1 | 合同价格调整暂列金额
2 | 未确定工程暂列金额
3 | 未确定服务暂列金额
4 | 未确定其他暂列金额
本页小计 |  | - | -
合 计 |  | - | -
注：1 本表由招标人填写“暂定金额”总额，采用费率计价方式计算暂定金额的，应分别填写“计算基础”“费率”，并计算 填写“暂定金额”；采用总价计价方式计算暂定金额的，可直接填写“暂定金额”； 2 投标人应将上述暂定金额填写并计入投标总价； 3 结算时应按合同约定计算并填写“确定金额”。

## 表E.4.3 专业工程暂估价明细表
专业工程暂估价明细表
工程名称：采暖燃气工程 |  |  |  | 标段：突泉县紫皮蒜产业园车间改造项目 |  |  |  | 第 1 页 共 1 页
序号 | 专业工程名称 | 暂估金额（元） |  |  |  | 确认金额（元） |  |  |  | 调整金额±（元） | 备注
|  | 不含税价格 | 增值税 |  | 含税价格 | 不含税价格 | 增值税 |  | 含税价格
|  | A₁ | B₁ |  | C₁ | A₂ | B₂ |  | C₂ | D=C₂-C₁
本页小计 | [10 empty] | -
合计 | [10 empty] | -
注：本表“暂估金额”由招标人填写，投标人应将“暂估金额”填写并计入投标总价。结算时应按合同约定的价格填写 “确认金额”。

## 表E.4.4 计日工表
计日工表
工程名称：采暖燃气工程 |  |  |  | 标段：突泉县紫皮蒜产业园车间改造项目 |  |  |  | 第 1 页 共 1 页
编号 | 计日工名称 | 单位 | 暂定数量 |  | 实际数量 | 综合单价(元) | 合价（元） |  |  | 调整金额± (元)
[7 empty] | 暂定 |  | 实际
[7 empty] | A₁ |  | A₂ | B=A₂-A₁
一 | 人工
1
人工小计
二 | 材料
1
材料小计
三 | 施工机具
1
施工机具小计
总计
注：1 本表计日工名称、暂定数量应由招标人填写。编制最高投标限价时，单价应由招标人按有关计价规定确定；编制投标报 价时，单价应由投标人自主报价，并按暂定数量计算合价计入投标总价中。 2 工程结算时，应按发承包双方确认的实际数量计算合价。发承包双方确认的实际数量详见本标准表E.8.2。

## 表E.5.1 增值税计价表
增值税计价表
工程名称：采暖燃气工程 |  |  | 标段：突泉县紫皮蒜产业园车间改造项目 |  | 第 1 页 共 1 页
序号 | 项目名称 | 计算基础说明 |  | 计算基础 |  | 税率(%) | 金额(元)
1 | 增值税 | 分部分项工程费+措施项目工程费+其他项目费-其中：专业工程暂估价 |  |  |  | 3
合 计 | [6 empty] | 6057.17