## 表B.1.1 招标工程量清单封面
|  | 2026年公厕建设改造工程项目 |  | 工程
招标工程量清单
| 招 标 人： |  | (盖章)
年 月 日

## 表C.1.1 招标工程量清单扉页
工程名称： |  | 2026年公厕建设改造工程项目
标段名称： |  | 2026年公厕建设改造工程项目
招标工程量清单
| 编 制 人： |  | (造价专业人员签字及盖章)
| 审 核 人： |  | (签字及盖章)
| 编 制 单 位： |  | (盖章)
| 法定代表人或其授权人： |  | (签字或盖章)
| 招 标 人： |  | (盖章)
| 法定代表人或其授权人： |  | (签字或盖章)
编 制 时 间：

## 表E.1.1 工程项目清单汇总表
工程项目清单汇总表
工程名称：2026年公厕建设改造工程项目 |  | 标段：2026年公厕建设改造工程项目 | 第 1 页 共 3 页
序号 | 项目内容 |  |  | 金额（元）
1 | 分部分项工程项目
1.1 | 2026年公厕建设改造工程项目
1.1.1 | 东立交桥南路西新建水冲公厕
1.1.1.1 | 东立交桥南路西新建水冲公厕-土方工程
1.1.1.2 | 东立交桥南路西新建水冲公厕-土建工程
1.1.1.3 | 东立交桥南路西新建水冲公厕-电气工程
1.1.1.4 | 东立交桥南路西新建水冲公厕-给排水工程
1.1.1.5 | 东立交桥南路西新建水冲公厕-采暖燃气工程
1.1.1.6 | 东立交桥南路西新建水冲公厕-通风空调工程
1.1.1.7 | 东立交桥南路西新建水冲公厕-室外工程
1.1.1.8 | 东立交桥南路西新建水冲公厕-暂列金
1.1.2 | 变电站南旱厕改水厕
1.1.2.1 | 变电站南旱厕改水厕-土方工程
1.1.2.2 | 变电站南旱厕改水厕-土建工程
1.1.2.3 | 变电站南旱厕改水厕-电气工程
1.1.2.4 | 变电站南旱厕改水厕-给排水工程
1.1.2.5 | 变电站南旱厕改水厕-采暖燃气工程
1.1.2.6 | 变电站南旱厕改水厕-通风空调工程
1.1.2.7 | 变电站南旱厕改水厕-室外工程
1.1.2.8 | 变电站南旱厕改水厕-暂列金
1.1.3 | 团结社区张天才巷旱厕改水厕
1.1.3.1 | 团结社区张天才巷旱厕改水厕-土方工程
1.1.3.2 | 团结社区张天才巷旱厕改水厕-土建工程
1.1.3.3 | 团结社区张天才巷旱厕改水厕-电气工程
1.1.3.4 | 团结社区张天才巷旱厕改水厕-给排水工程
1.1.3.5 | 团结社区张天才巷旱厕改水厕-采暖燃气工程
1.1.3.6 | 团结社区张天才巷旱厕改水厕-通风空调工程
1.1.3.7 | 团结社区张天才巷旱厕改水厕-室外工程
1.1.3.8 | 团结社区张天才巷旱厕改水厕-暂列金
1.1.4 | 二中东墙巷新建水冲公厕
注：1 专业工程暂估价为已含税价格，在计算增值税计算基础时不应包含发包人提供的材料费和专业工程暂估价金额；
2 本表宜用于按合同标的为工程量清单编制对象的工程汇总计算，以单项工程、单位工程等为工程量清单编制对象的工
程可按本表汇总计算。
工程项目清单汇总表
工程名称：2026年公厕建设改造工程项目 |  | 标段：2026年公厕建设改造工程项目 | 第 2 页 共 3 页
1.1.4.1 | 二中东墙巷新建水冲公厕-土方工程
1.1.4.2 | 二中东墙巷新建水冲公厕-土建工程
1.1.4.3 | 二中东墙巷新建水冲公厕-电气工程
1.1.4.4 | 二中东墙巷新建水冲公厕-给排水工程
1.1.4.5 | 二中东墙巷新建水冲公厕-采暖燃气工程
1.1.4.6 | 二中东墙巷新建水冲公厕-通风空调工程
1.1.4.7 | 二中东墙巷新建水冲公厕-室外工程
1.1.4.8 | 二中东墙巷新建水冲公厕-暂列金
1.1.5 | 武装部西巷新建水冲公厕
1.1.5.1 | 武装部西巷新建水冲公厕-土方工程
1.1.5.2 | 武装部西巷新建水冲公厕-土建工程
1.1.5.3 | 武装部西巷新建水冲公厕-电气工程
1.1.5.4 | 武装部西巷新建水冲公厕-给排水工程
1.1.5.5 | 武装部西巷新建水冲公厕-采暖燃气工程
1.1.5.6 | 武装部西巷新建水冲公厕-通风空调工程
1.1.5.7 | 武装部西巷新建水冲公厕-室外工程
1.1.5.8 | 武装部西巷新建水冲公厕-拆除及外网工程
1.1.5.9 | 武装部西巷新建水冲公厕-暂列金
注：1 专业工程暂估价为已含税价格，在计算增值税计算基础时不应包含发包人提供的材料费和专业工程暂估价金额；
2 本表宜用于按合同标的为工程量清单编制对象的工程汇总计算，以单项工程、单位工程等为工程量清单编制对象的工
程可按本表汇总计算。
工程项目清单汇总表
工程名称：2026年公厕建设改造工程项目 |  | 标段：2026年公厕建设改造工程项目 | 第 3 页 共 3 页
2 | 措施项目
2.1 | 其中：安全生产措施项目
3 | 其他项目
3.1 | 其中：暂列金额
3.2 | 其中：专业工程暂估价
3.3 | 其中：计日工
3.4 | 其中：总承包服务费
3.5 | 其中：材料检验试验费
3.6 | 其中：建筑工程能效测评费
3.7 | 其中：工程变更及现场签证
3.8 | 其中：提前竣工(赶工补偿)
3.9 | 其中：无负荷联合试运转费
3.10 | 其中：停窝工损失费
3.11 | 其中：施工期间未完工程保护费
3.12 | 其中：企业自有工人培训管理费
3.13 | 其中：建筑工人实名制费
3.14 | 其中：安全生产计提费
3.15 | 其中：人工增加费
4 | 增值税
合计
注：1 专业工程暂估价为已含税价格，在计算增值税计算基础时不应包含发包人提供的材料费和专业工程暂估价金额；
2 本表宜用于按合同标的为工程量清单编制对象的工程汇总计算，以单项工程、单位工程等为工程量清单编制对象的工
程可按本表汇总计算。

## 表B.1.1 招标工程量清单封面【东立交桥南路西新建水冲公
|  | 东立交桥南路西新建水冲公厕-土方工程 |  | 工程
招标工程量清单
| 招标人： |  | (盖章)
年 月 日

## 表C.1.1 招标工程量清单扉页【东立交桥南路西新建水冲公
工程名称： |  |  | 东立交桥南路西新建水冲公厕-土方工程
标段名称： |  |  | 2026年公厕建设改造工程项目
招标工程量清单
| 编 制 人 | ： |  | (造价专业人员签字及盖章)
| 审 核 人 | ： |  | (签字及盖章)
| 编 制 单 位 | ： |  | (盖章)
| 法定代表人 或其授权人 | ： |  | (签字或盖章)
| 招 标 人 | ： |  | (盖章)
| 法定代表人 或其授权人 | ： |  | (签字或盖章)
| 编 制 时 间 | ：

## 表E.2.1 分部分项工程项目清单计价表【东立交桥南路西新
分部分项工程项目清单计价表
工程名称：东立交桥南路西新建水冲公厕-土方工程 |  |  |  | 标段：2026年公厕建设改造工程项目 |  |  | 第 1 页 共 1 页
序号 | 项目编码 | 项目名称 | 项目特征描述 |  | 计量 单位 | 工程量 |  | 金额（元）
[8 empty] | 综合单价 | 合价
1 | 010103001001 | 平整场地 | 1.场地平整 |  | m2 | 83.99
2 | 010101001001 | 挖土方 | 1.土类别:一、二类土 |  | m3 | 191.97
3 | 010102007001 | 回填方 | 1.材料品种:素土回填 2.密实度:满足图纸及设计要求 |  | m3 | 157.57
4 | 010102007003 | 房心回填土 | 1.材料品种:灰土回填 2.密实度:满足图纸及设计要求 |  | m3 | 35.51
5 | 010103002001 | 余方弃置 | 1.运距:根据现场情况自行考虑 |  | m3 | 40.4
本页小计
合 计

## 表E.3.1 措施项目清单计价表【东立交桥南路西新建水冲公
措施项目清单计价表
工程名称：东立交桥南路西新建水冲公厕-土方工程 |  |  | 标段：2026年公厕建设改造工程项目 |  | 第 1 页 共 1 页
序号 | 项目编码 | 项目名称 |  | 工作内容 |  | 价格（元） | 备注
1 | 一 | 措施项目一
1.1 | 011601007 | 文明施工费
1.2 | 011601007001 | 文明施工与环境保护费
1.3 | 011601006001 | 临时设施费
1.4 | 011601010001 | 雨季施工增加费
1.5 | 011601014001 | 已完工程及设备保护费
1.6 | 01B001 | 工程定位复测费
1.7 | 011601013001 | 二次搬运费
1.8 | 011601012001 | 特殊地区施工增加费
1.9 | 011601011001 | 夜间施工增加费
1.10 | 011601011002 | 白天在地下室施工增加费
1.11 | 011601010002 | 冬季施工增加费
2 | 二 | 措施项目二
2.1 | 011601003001 | 其他大型机械进出场及安拆 |  | 1.履带式挖掘机
2.2 | 011601003002 | 其他大型机械进出场及安拆 |  | 1.压路机
本页小计 | [6 empty] | -
合 计 | [6 empty] | -
注：措施项目清单费用构成详见本标准表 E.3.2，大型机械进出场及安拆费用组成见本标准表 E.3.4。

## 表E.4.1 其他项目清单计价表【东立交桥南路西新建水冲公
其他项目清单计价表
工程名称：东立交桥南路西新建水冲公厕-土方工程 |  | 标段：2026年公厕建设改造工程项目 |  |  |  | 第 1 页 共 1 页
序号 | 项目名称 |  | 暂估（暂定）金额（元） | 结算（确定）金额（元） | 调整金额± （元） |  | 备注
1 | 暂列金额 | [5 empty] | 详见本标准表 E.4.2
2 | 暂估价
2.1 | 专业工程暂估价 | [5 empty] | 详见本标准表 E.4.3
2.2 | 材料暂估价
3 | 计日工 | [5 empty] | 详见本标准表 E.4.4
4 | 总承包服务费 | [5 empty] | 详见本标准表 E.4.5
5 | 材料检验试验费
6 | 建筑工程能效测评费
7 | 工程变更及现场签证
8 | 提前竣工（赶工补偿）
9 | 无负荷联合试运转费
10 | 停窝工损失费
11 | 施工期间未完工程保护费
12 | 企业自有工人培训管理费
13 | 建筑工人实名制费 | [5 empty] | 1.建设项目招标工期为1年的暂按57900元计入工程造价； 2.建设项目招标工期为2年的暂按99400元计入工程造价； 3.建设项目招标工期为3年及以上的暂按140900元计入工程造价。
14 | 安全生产计提费 | [5 empty] | 房屋建筑工程计提比例为3%，市政公用工程计提比例为1.5%。
15 | 人工增加费
合 计 | [6 empty] | -

## 表E.5.1 增值税计价表【东立交桥南路西新建水冲公厕-土
增值税计价表
工程名称：东立交桥南路西新建水冲公厕-土方工程 |  |  | 标段：2026年公厕建设改造工程项目 |  | 第 1 页 共 1 页
序号 | 项目名称 | 计算基础说明 |  | 计算基础 |  | 税率(%) | 金额(元)
1 | 增值税 | 分部分项工程费+措施项目工程费+其他项目费-其中：专业工程暂估价 |  |  |  | 9
合 计

## 表B.1.1 招标工程量清单封面【东立交桥南路西新建水冲公_1
|  | 东立交桥南路西新建水冲公厕-土建工程 |  | 工程
招标工程量清单
| 招标人： |  | (盖章)
年 月 日

## 表C.1.1 招标工程量清单扉页【东立交桥南路西新建水冲公_1
工程名称： |  |  | 东立交桥南路西新建水冲公厕-土建工程
标段名称： |  |  | 2026年公厕建设改造工程项目
招标工程量清单
| 编 制 人 | ： |  | (造价专业人员签字及盖章)
| 审 核 人 | ： |  | (签字及盖章)
| 编 制 单 位 | ： |  | (盖章)
| 法定代表人 或其授权人 | ： |  | (签字或盖章)
| 招 标 人 | ： |  | (盖章)
| 法定代表人 或其授权人 | ： |  | (签字或盖章)
| 编 制 时 间 | ：

## 表E.2.1 分部分项工程项目清单计价表【东立交桥南路西新_1
分部分项工程项目清单计价表
工程名称：东立交桥南路西新建水冲公厕-土建工程 |  |  |  | 标段：2026年公厕建设改造工程项目 |  |  | 第 1 页 共 5 页
序号 | 项目编码 | 项目名称 | 项目特征描述 |  | 计量 单位 | 工程量 |  | 金额（元）
[8 empty] | 综合单价 | 合价
混凝土工程
1 | 010501001001 | 基础垫层 | 1.混凝土种类:预拌混凝土 2.混凝土强度等级:C15 |  | m3 | 2.79
2 | 010502001001 | 独立基础 | 1.混凝土种类:预拌混凝土 2.混凝土强度等级:C30 |  | m3 | 9.09
3 | 010502005001 | 基础联系梁 | 1.混凝土种类:预拌混凝土 2.混凝土强度等级:C30 |  | m3 | 8.74
4 | 010502006001 | 钢筋混凝土柱 | 1.混凝土种类:预拌混凝土 2.混凝土强度等级:C30 |  | m3 | 9
5 | 010502011001 | 钢筋混凝土梁 | 1.混凝土种类:预拌混凝土 2.混凝土强度等级:C30 |  | m3 | 3.38
6 | 010502011002 | 钢筋混凝土梁（斜梁） | 1.混凝土种类:预拌混凝土 2.混凝土强度等级:C30 |  | m3 | 8.16
7 | 010502017001 | 坡屋面板 | 1.混凝土种类:预拌混凝土 2.混凝土强度等级:C30 |  | m3 | 11.37
8 | 010502021001 | 构造柱 | 1.混凝土种类:预拌混凝土 2.混凝土强度等级:C25 |  | m3 | 4.09
9 | 010502023001 | 过梁 | 1.混凝土种类:预拌混凝土 2.混凝土强度等级:C25 |  | m3 | 0.27
10 | 010502023002 | 压顶 | 1.混凝土种类:预拌混凝土 2.混凝土强度等级:C25 |  | m3 | 0.26
11 | 010502022002 | 卫生间导墙 | 1.混凝土种类:预拌混凝土 2.混凝土强度等级:C20 |  | m3 | 0.6
本页小计
分部分项工程项目清单计价表
工程名称：东立交桥南路西新建水冲公厕-土建工程 |  |  |  | 标段：2026年公厕建设改造工程项目 |  |  | 第 2 页 共 5 页
序号 | 项目编码 | 项目名称 | 项目特征描述 |  | 计量 单位 | 工程量 |  | 金额（元）
[8 empty] | 综合单价 | 合价
模板工程
12 | 010505001001 | 垫层模板 | 垫层模板 |  | m2 | 6.56
13 | 010505002001 | 基础模板 | 独立基础模板 |  | m2 | 28.08
14 | 010505003001 | 基础联系梁模板 | 基础联系梁模板 |  | m2 | 76.98
15 | 010505004001 | 柱面模板 | 矩形柱模板 |  | m2 | 75
16 | 010505006001 | 梁模板 | 梁模板 |  | m2 | 29.59
17 | 010505006002 | 梁模板 | 斜梁模板 |  | m2 | 59.7
18 | 010505006003 | 梁模板 | 超高模板 |  | m2 | 56.43
19 | 010505007001 | 屋面板模板 | 坡屋面模板 |  | m2 | 100.2
20 | 010505007002 | 屋面板模板 | 超高模板 |  | m2 | 88.86
21 | 010505011001 | 构造柱模板 | 构造柱模板 |  | m2 | 33.35
22 | 010505013001 | 过梁模板 | 过梁模板 |  | m2 | 4.23
23 | 010505013002 | 压顶模板 | 压顶模板 |  | m2 | 2.43
24 | 010505012002 | 导墙模板 | 导墙模板 |  | m2 | 4.56
钢筋工程
25 | 010506001001 | 箍筋 | 1.钢筋种类、规格:HRB400 Φ6-10 |  | t | 1.655
26 | 010506001004 | 直筋 | 1.钢筋种类、规格:HPB300 Φ10以内 |  | t | 0.1
27 | 010506001005 | 直筋 | 1.钢筋种类、规格:HRB400 Φ6-10 |  | t | 2.188
28 | 010506001006 | 直筋 | 1.钢筋种类、规格:HRB400 Φ12 |  | t | 0.441
29 | 010506001007 | 直筋 | 1.钢筋种类、规格:HRB400 Φ14 |  | t | 0.352
30 | 010506001008 | 直筋 | 1.钢筋种类、规格:HRB400 Φ16 |  | t | 0.702
31 | 010506001009 | 直筋 | 1.钢筋种类、规格:HRB400 Φ18-25 |  | t | 3.246
32 | 010506027002 | 机械连接 | 1.直螺纹连接16 |  | 套 | 21
33 | 010506027003 | 机械连接 | 1.直螺纹连接18-20 |  | 套 | 16
34 | 010506027004 | 机械连接 | 1.直螺纹连接22-25 |  | 套 | 104
砌筑工程
本页小计
分部分项工程项目清单计价表
工程名称：东立交桥南路西新建水冲公厕-土建工程 |  |  |  | 标段：2026年公厕建设改造工程项目 |  |  | 第 3 页 共 5 页
序号 | 项目编码 | 项目名称 | 项目特征描述 |  | 计量 单位 | 工程量 |  | 金额（元）
[8 empty] | 综合单价 | 合价
35 | 010402001001 | 砌块墙（300） | ±0.000 以上所有隔墙采用 Ma5混合砂浆砌筑 内墙MU3.5、外墙MU5.0蒸压加气混凝土砌块,砌块容重不大于 600 Kg/m3 |  | m3 | 25.87
36 | 010402001003 | 砌块墙（200） | ±0.000 以上所有隔墙采用 Ma5混合砂浆砌筑 内墙MU3.5、外墙MU5.0蒸压加气混凝土砌块,砌块容重不大于 600 Kg/m3 |  | m3 | 13.14
37 | 011201001001 | 抹灰挂网 | 1.不同材质交接处挂钢丝网 |  | m2 | 31.05
38 | 010903003001 | 墙身防潮层 | 在-0.060标高处设20厚1:2.5水泥砂浆，（掺水泥量3%~5%防水剂）。 |  | m2 | 15.46
门窗工程
39 | 010807001001 | 70系断桥铝中空玻璃平开窗 | 单框双玻断桥铝合金70系列中空玻璃内平开窗（6+12A+6），玻璃为白色透明中空玻璃,传热系数为2.50W/ |  | m2 | 11.7
40 | 010807001002 | 铝合金玻璃平开窗 | 铝合金玻璃平开窗 |  | m2 | 1.8
41 | 010801002001 | 套装门 | 1.成品套装门 |  | m2 | 8.88
42 | 010802003001 | 防盗门 | 1.成品防盗门 |  | m2 | 2.4
43 | 010802001002 | 肯德基门 | 1.肯德基门 |  | m2 | 11.4
屋面工程
44 | 010901001002 | 瓦屋面-琉璃瓦 | 1.保温层为100mm厚挤塑聚苯板,保温容重35kg 2.防水层为4.0厚SBS改性沥青防水卷材 3.100厚玻璃棉板防火隔离带 4.做法详见12J1-147-屋302C |  | m2 | 117.31
外装饰工程
本页小计
分部分项工程项目清单计价表
工程名称：东立交桥南路西新建水冲公厕-土建工程 |  |  |  | 标段：2026年公厕建设改造工程项目 |  |  | 第 4 页 共 5 页
序号 | 项目编码 | 项目名称 | 项目特征描述 |  | 计量 单位 | 工程量 |  | 金额（元）
[8 empty] | 综合单价 | 合价
45 | 011404001004 | 外墙1 | 1.详见12J3-1-D、12J1-118-外墙8A 2.保温层为80厚，窗上沿以下150厚挤塑聚苯板,涂料饰面,保温容重35kg |  | m2 | 86.6
46 | 011404001005 | 外墙2 | 1.详见12J3-1-D、12J1-119-外墙9A 2.保温层为150厚挤塑聚苯板，真石漆饰面,保温容重35kg |  | m2 | 45.34
内墙
47 | 011203003001 | 内墙1 | 1.详见12J1-80-内墙6C 2.釉面砖墙面，用于男、女、第三卫生间、门厅（高度至3.000米） |  | m2 | 170.32
48 | 011404001003 | 内墙2 | 1.详见12J1-78-内墙3C 2.面层刮腻子两遍,滚乳胶漆，用于管理间、环卫之家（高度至3.000米） |  | m2 | 28.1
地面
49 | 011102003001 | 地面1 | 1.详见12J1-32-地201 2.陶瓷地砖地面，用于管理间、门厅（地砖规格300*300） |  | m2 | 35.11
50 | 011102003002 | 地面2 | 1.详见12J1-33-地201F1 2.防滑地砖面层，用于男、女、第三卫生间、（地砖规格300*300） |  | m2 | 32.63
踢脚
51 | 011105003001 | 块料踢脚线 | 1.详见12J1-61-踢3C 2.面砖踢脚，用于管理间、环卫之家（高度120） |  | m | 24.09
天棚
本页小计
分部分项工程项目清单计价表
工程名称：东立交桥南路西新建水冲公厕-土建工程 |  |  |  | 标段：2026年公厕建设改造工程项目 |  |  | 第 5 页 共 5 页
序号 | 项目编码 | 项目名称 | 项目特征描述 |  | 计量 单位 | 工程量 |  | 金额（元）
[8 empty] | 综合单价 | 合价
52 | 011302001001 | 顶棚1 | 1.详见12J1-99-棚16 2.铝合金方形板吊顶，用于男、女、第三卫生间（吊顶底标高2.900） |  | m2 | 32.55
53 | 011302001002 | 顶棚2 | 1.详见12J1-94-棚2 2.纸面石膏板板顶棚，用于管理间、门厅、环卫之家（吊顶底标高2.900） |  | m2 | 33.75
室外工程
54 | 011107002001 | 石质板材台阶 | 1.详见12J1-155-台6C |  | m2 | 11.48
55 | 010502029001 | 花岗石板散水 | 1.详见12J1-153-散6C |  | m2 | 33.7
56 | 010502031001 | 花岗石板坡道 | 1.详见12J12-25-3 |  | m2 | 4.2
其他工程
57 | 010809001001 | 窗台板 | 1.详见12J7-1-82-2 2.大理石窗台板 |  | m2 | 3.28
58 | 011503001001 | 坡道扶手栏杆 | 1.12J12-21-4(不锈钢扶手、栏杆)栏杆高度900mm |  | m | 6
59 | 011207003001 | 成品隔断 | 1.成品隔断，详见12J11-102 |  | m2 | 30.96
60 | 010503015001 | 卫生间排气道 | 1.12J15-12-B-WA（成品定制） |  | m | 13.5
本页小计
合 计

## 表E.3.1 措施项目清单计价表【东立交桥南路西新建水冲公_1
措施项目清单计价表
工程名称：东立交桥南路西新建水冲公厕-土建工程 |  |  | 标段：2026年公厕建设改造工程项目 |  | 第 1 页 共 1 页
序号 | 项目编码 | 项目名称 |  | 工作内容 |  | 价格（元） | 备注
1 | 一 | 措施项目一
1.1 | 011601007 | 文明施工费
1.2 | 011601007001 | 文明施工与环境保护费
1.3 | 011601006001 | 临时设施费
1.4 | 011601010001 | 雨季施工增加费
1.5 | 011601014001 | 已完工程及设备保护费
1.6 | 01B001 | 工程定位复测费
1.7 | 011601013001 | 二次搬运费
1.8 | 011601012001 | 特殊地区施工增加费
1.9 | 011601011001 | 夜间施工增加费
1.10 | 011601011002 | 白天在地下室施工增加费
1.11 | 011601010002 | 冬季施工增加费
2 | 二 | 措施项目二
2.1 | 011601001001 | 脚手架
2.2 | 011601002001 | 垂直运输
本页小计 | [6 empty] | -
合 计 | [6 empty] | -
注：措施项目清单费用构成详见本标准表 E.3.2，大型机械进出场及安拆费用组成见本标准表 E.3.4。

## 表E.4.1 其他项目清单计价表【东立交桥南路西新建水冲公_1
其他项目清单计价表
工程名称：东立交桥南路西新建水冲公厕-土建工程 |  | 标段：2026年公厕建设改造工程项目 |  |  |  | 第 1 页 共 1 页
序号 | 项目名称 |  | 暂估（暂定）金额（元） | 结算（确定）金额（元） | 调整金额± （元） |  | 备注
1 | 暂列金额 | [5 empty] | 详见本标准表 E.4.2
2 | 暂估价
2.1 | 专业工程暂估价 | [5 empty] | 详见本标准表 E.4.3
2.2 | 材料暂估价
3 | 计日工 | [5 empty] | 详见本标准表 E.4.4
4 | 总承包服务费 | [5 empty] | 详见本标准表 E.4.5
5 | 材料检验试验费
6 | 建筑工程能效测评费
7 | 工程变更及现场签证
8 | 提前竣工（赶工补偿）
9 | 无负荷联合试运转费
10 | 停窝工损失费
11 | 施工期间未完工程保护费
12 | 企业自有工人培训管理费
13 | 建筑工人实名制费 | [5 empty] | 1.建设项目招标工期为1年的暂按57900元计入工程造价； 2.建设项目招标工期为2年的暂按99400元计入工程造价； 3.建设项目招标工期为3年及以上的暂按140900元计入工程造价。
14 | 安全生产计提费 | [5 empty] | 房屋建筑工程计提比例为3%，市政公用工程计提比例为1.5%。
15 | 人工增加费
合 计 | [6 empty] | -

## 表E.5.1 增值税计价表【东立交桥南路西新建水冲公厕-土_1
增值税计价表
工程名称：东立交桥南路西新建水冲公厕-土建工程 |  |  | 标段：2026年公厕建设改造工程项目 |  | 第 1 页 共 1 页
序号 | 项目名称 | 计算基础说明 |  | 计算基础 |  | 税率(%) | 金额(元)
1 | 增值税 | 分部分项工程费+措施项目工程费+其他项目费-其中：专业工程暂估价 |  |  |  | 9
合 计

## 表B.1.1 招标工程量清单封面【东立交桥南路西新建水冲公_2
|  | 东立交桥南路西新建水冲公厕-电气工程 |  | 工程
招标工程量清单
| 招标人： |  | (盖章)
年 月 日

## 表C.1.1 招标工程量清单扉页【东立交桥南路西新建水冲公_2
工程名称： |  |  | 东立交桥南路西新建水冲公厕-电气工程
标段名称： |  |  | 2026年公厕建设改造工程项目
招标工程量清单
| 编 制 人 | ： |  | (造价专业人员签字及盖章)
| 审 核 人 | ： |  | (签字及盖章)
| 编 制 单 位 | ： |  | (盖章)
| 法定代表人 或其授权人 | ： |  | (签字或盖章)
| 招 标 人 | ： |  | (盖章)
| 法定代表人 或其授权人 | ： |  | (签字或盖章)
| 编 制 时 间 | ：

## 表E.2.1 分部分项工程项目清单计价表【东立交桥南路西新_2
分部分项工程项目清单计价表
工程名称：东立交桥南路西新建水冲公厕-电气工程 |  |  |  | 标段：2026年公厕建设改造工程项目 |  |  | 第 1 页 共 3 页
序号 | 项目编码 | 项目名称 | 项目特征描述 |  | 计量 单位 | 工程量 |  | 金额（元）
[8 empty] | 综合单价 | 合价
动力及照明
1 | 030402011001 | 成套配电箱 | 1.名称:1KW开关电源 2.规格:AC220V/DC24V-1KW |  | 台 | 1
2 | 030402011002 | 成套配电箱 | 1.名称:照明配电箱 2.型号:15KW 3.规格:500*600*200 4.接线端子材质、规格:压铜接线端子 |  | 台 | 1
3 | 030413003001 | 荧光灯 | 1.名称:嵌入式方格栅吸顶灯 2.规格:5W,LED灯 |  | 套 | 16
4 | 030413001001 | 普通灯具 | 1.名称:吸顶灯 2.规格:220V 18W |  | 套 | 2
5 | 030413003002 | 荧光灯 | 1.名称:线型投光灯 2.规格:LED 12W/m-3000K |  | 套 | 104
6 | 030413013002 | 照明开关、按钮 | 1.名称:暗装三联单控开关 2.规格:10A 250V |  | 套 | 1
7 | 030413013003 | 照明开关、按钮 | 1.名称:暗装双联单控开关 2.规格:10A 250V |  | 套 | 5
8 | 030413014001 | 插座 | 1.名称:单相三极插座 2.规格:10A 250V |  | 套 | 3
9 | 030413014002 | 插座 | 1.名称:单相三极插座(智能显示屏用) 2.规格:16A 250V |  | 套 | 1
10 | 030413014003 | 插座 | 1.名称:单相三极烘干机插座 2.规格:10A 250V |  | 套 | 1
11 | 030412006001 | 接线盒 | 1.名称:接线盒 |  | 个 | 133
12 | 030410007001 | 等电位端子箱、测试板 | 1.名称:等电位端子箱 |  | 台 | 1
13 | 030409001002 | 电力电缆 | 1.名称:电力电缆 2.规格:YJY-5*6 |  | m | 81.79
14 | 030409003001 | 电力电缆头 | 1.名称:电力电缆头 2.规格:10mm2以下 |  | 个 | 2
15 | 030412004001 | 配线 | 1.名称:管内穿线 2.型号:BV2.5 |  | m | 218.22
本页小计
分部分项工程项目清单计价表
工程名称：东立交桥南路西新建水冲公厕-电气工程 |  |  |  | 标段：2026年公厕建设改造工程项目 |  |  | 第 2 页 共 3 页
序号 | 项目编码 | 项目名称 | 项目特征描述 |  | 计量 单位 | 工程量 |  | 金额（元）
[8 empty] | 综合单价 | 合价
16 | 030412004002 | 配线 | 1.名称:管内穿线 2.型号:BV4 |  | m | 175.29
17 | 030412004003 | 配线 | 1.名称:管内穿线 2.规格:RVV-2X4 |  | m | 139.2
18 | 030412001001 | 配管 | 1.名称:配管 2.材质:薄壁镀锌钢管 3.规格:JDG-20 |  | m | 109.2
19 | 030412001002 | 配管 | 1.名称:配管 2.材质:塑料管 3.规格:PC-20 |  | m | 70.49
20 | 030412001003 | 配管 | 1.名称:配管 2.材质:塑料管 3.规格:PC-25 |  | m | 51.83
21 | 030412001005 | 配管 | 1.名称:配管 2.材质:镀锌钢管 3.规格:SC-40 |  | m | 68.97
22 | 030416006001 | 输配电装置系统 | 1.名称:输配电装置系统调试 2.电压(kV):1KV |  | 系统 | 2
23 | 030416027001 | 接地装置 | 1.名称:接地装置调试 |  | 系统 | 1
弱电
24 | 030501005001 | 插箱、机柜、台架 | 1.名称:监控光端机箱 2.规格:450*550*150mm |  | 台 | 1
25 | 030506010001 | 监控摄像设备 | 1.名称:带云台的电视摄像机 |  | 台 | 1
26 | 030506010002 | 监控摄像设备 | 1.名称:有室外防护罩的云台摄像机 |  | 台 | 1
27 | 030501009001 | 集线器 | 1.名称:集线器 |  | 台 | 1
28 | 030502008001 | 配线架 | 1.名称:光纤配线盘 2.规格:24口 |  | 架 | 1
29 | 030502010001 | 信息、网络插座 | 1.名称:信息插座 |  | 个 | 2
30 | 030502003001 | 双绞线缆 | 1.名称:双绞线缆 2.规格:UTP6 |  | m | 25.93
31 | 030412001006 | 配管 | 1.名称:配管 2.材质:薄壁镀锌钢管 3.规格:JDG-20 |  | m | 17.1
32 | 030502017001 | 双绞线缆测试 | 1.测试类别:双绞线缆测试 |  | 链路 | 2
本页小计
分部分项工程项目清单计价表
工程名称：东立交桥南路西新建水冲公厕-电气工程 |  |  |  | 标段：2026年公厕建设改造工程项目 |  |  | 第 3 页 共 3 页
合 计

## 表E.3.1 措施项目清单计价表【东立交桥南路西新建水冲公_2
措施项目清单计价表
工程名称：东立交桥南路西新建水冲公厕-电气工程 |  |  | 标段：2026年公厕建设改造工程项目 |  | 第 1 页 共 1 页
序号 | 项目编码 | 项目名称 |  | 工作内容 |  | 价格（元） | 备注
1 | 一 | 措施项目一
1.1 | 031401010 | 文明施工费
1.2 | 031401010001 | 文明施工与环境保护费
1.3 | 031401012001 | 临时设施费
1.4 | 031401021001 | 雨季施工增加费
1.5 | 031401015001 | 已完工程及设备保护费
1.6 | 03B001 | 工程定位复测费
1.7 | 031401013001 | 二次搬运费
1.8 | 031401017001 | 特殊地区施工增加费
1.9 | 031401020001 | 夜间施工增加费
1.10 | 031401020002 | 白天在地下室施工增加费
1.11 | 031401021002 | 冬季施工增加费
2 | 二 | 措施项目二
2.1
2.2 | 031401001001 | 脚手架
本页小计 | [6 empty] | -
合 计 | [6 empty] | -
注：措施项目清单费用构成详见本标准表 E.3.2，大型机械进出场及安拆费用组成见本标准表 E.3.4。

## 表E.4.1 其他项目清单计价表【东立交桥南路西新建水冲公_2
其他项目清单计价表
工程名称：东立交桥南路西新建水冲公厕-电气工程 |  | 标段：2026年公厕建设改造工程项目 |  |  |  | 第 1 页 共 1 页
序号 | 项目名称 |  | 暂估（暂定）金额（元） | 结算（确定）金额（元） | 调整金额± （元） |  | 备注
1 | 暂列金额 | [5 empty] | 详见本标准表 E.4.2
2 | 暂估价
2.1 | 专业工程暂估价 | [5 empty] | 详见本标准表 E.4.3
2.2 | 材料暂估价
3 | 计日工 | [5 empty] | 详见本标准表 E.4.4
4 | 总承包服务费 | [5 empty] | 详见本标准表 E.4.5
5 | 材料检验试验费
6 | 建筑工程能效测评费
7 | 工程变更及现场签证
8 | 提前竣工（赶工补偿）
9 | 无负荷联合试运转费
10 | 停窝工损失费
11 | 施工期间未完工程保护费
12 | 企业自有工人培训管理费
13 | 建筑工人实名制费 | [5 empty] | 1.建设项目招标工期为1年的暂按57900元计入工程造价； 2.建设项目招标工期为2年的暂按99400元计入工程造价； 3.建设项目招标工期为3年及以上的暂按140900元计入工程造价。
14 | 安全生产计提费 | [5 empty] | 房屋建筑工程计提比例为3%，市政公用工程计提比例为1.5%。
15 | 人工增加费
合 计 | [6 empty] | -

## 表E.5.1 增值税计价表【东立交桥南路西新建水冲公厕-电
增值税计价表
工程名称：东立交桥南路西新建水冲公厕-电气工程 |  |  | 标段：2026年公厕建设改造工程项目 |  | 第 1 页 共 1 页
序号 | 项目名称 | 计算基础说明 |  | 计算基础 |  | 税率(%) | 金额(元)
1 | 增值税 | 分部分项工程费+措施项目工程费+其他项目费-其中：专业工程暂估价 |  |  |  | 9
合 计

## 表B.1.1 招标工程量清单封面【东立交桥南路西新建水冲公_3
|  | 东立交桥南路西新建水冲公厕-给排水工程 |  | 工程
招标工程量清单
| 招标人： |  | (盖章)
年 月 日

## 表C.1.1 招标工程量清单扉页【东立交桥南路西新建水冲公_3
工程名称： |  |  | 东立交桥南路西新建水冲公厕-给排水工程
标段名称： |  |  | 2026年公厕建设改造工程项目
招标工程量清单
| 编 制 人 | ： |  | (造价专业人员签字及盖章)
| 审 核 人 | ： |  | (签字及盖章)
| 编 制 单 位 | ： |  | (盖章)
| 法定代表人 或其授权人 | ： |  | (签字或盖章)
| 招 标 人 | ： |  | (盖章)
| 法定代表人 或其授权人 | ： |  | (签字或盖章)
| 编 制 时 间 | ：

## 表E.2.1 分部分项工程项目清单计价表【东立交桥南路西新_3
分部分项工程项目清单计价表
工程名称：东立交桥南路西新建水冲公厕-给排水工程 |  |  |  | 标段：2026年公厕建设改造工程项目 |  |  | 第 1 页 共 3 页
序号 | 项目编码 | 项目名称 | 项目特征描述 |  | 计量 单位 | 工程量 |  | 金额（元）
[8 empty] | 综合单价 | 合价
给水系统
1 | 031001008001 | 塑料管 | 1.材质:塑料管 2.规格:PP-R-63 3.连接形式:热熔连接 4.压力试验及吹、洗设计要求:工作压力:0.25MPa;试验压力:0.60MPa 。冲洗后,可用含量不低于20mg/L的氯离子浓度的清洁水浸泡24小时.管道消毒后,再用饮用水冲洗 |  | m | 79.42
2 | 031001008002 | 塑料管 | 1.材质:塑料管 2.规格:PP-R-50 3.连接形式:热熔连接 4.压力试验及吹、洗设计要求:工作压力:0.25MPa;试验压力:0.60MPa 。冲洗后,可用含量不低于20mg/L的氯离子浓度的清洁水浸泡24小时.管道消毒后,再用饮用水冲洗 |  | m | 14.22
3 | 031001008004 | 塑料管 | 1.材质:塑料管 2.规格:PP-R-32 3.连接形式:热熔连接 4.压力试验及吹、洗设计要求:工作压力:0.25MPa;试验压力:0.60MPa 。冲洗后,可用含量不低于20mg/L的氯离子浓度的清洁水浸泡24小时.管道消毒后,再用饮用水冲洗 |  | m | 3.96
本页小计
分部分项工程项目清单计价表
工程名称：东立交桥南路西新建水冲公厕-给排水工程 |  |  |  | 标段：2026年公厕建设改造工程项目 |  |  | 第 2 页 共 3 页
序号 | 项目编码 | 项目名称 | 项目特征描述 |  | 计量 单位 | 工程量 |  | 金额（元）
[8 empty] | 综合单价 | 合价
4 | 031001008005 | 塑料管 | 1.材质:塑料管 2.规格:PP-R-25 3.连接形式:热熔连接 4.压力试验及吹、洗设计要求:工作压力:0.25MPa;试验压力:0.60MPa 。冲洗后,可用含量不低于20mg/L的氯离子浓度的清洁水浸泡24小时.管道消毒后,再用饮用水冲洗 |  | m | 5.5
5 | 031001008006 | 塑料管 | 1.材质:塑料管 2.规格:PP-R-20 3.连接形式:热熔连接 4.压力试验及吹、洗设计要求:工作压力:0.25MPa;试验压力:0.60MPa 。冲洗后,可用含量不低于20mg/L的氯离子浓度的清洁水浸泡24小时.管道消毒后,再用饮用水冲洗 |  | m | 8.15
6 | 031301003001 | 套管 | 1.名称:一般钢套管 2.规格:DN65 |  | 个 | 2
7 | 031002011001 | 水表 | 1.类型:水表 2.型号:旋翼式LXS-40C型 |  | 个 | 1
8 | 031002001004 | 金属阀门 | 1.类型:排气阀 2.规格、压力等级:DN63 3.连接形式:螺纹 |  | 个 | 1
9 | 031002001001 | 金属阀门 | 1.类型:球阀 2.规格、压力等级:DN63 3.连接形式:螺纹 |  | 个 | 1
10 | 031002001005 | 金属阀门 | 1.类型:球阀 2.规格、压力等级:DN20 3.连接形式:螺纹 |  | 个 | 1
本页小计
分部分项工程项目清单计价表
工程名称：东立交桥南路西新建水冲公厕-给排水工程 |  |  |  | 标段：2026年公厕建设改造工程项目 |  |  | 第 3 页 共 3 页
序号 | 项目编码 | 项目名称 | 项目特征描述 |  | 计量 单位 | 工程量 |  | 金额（元）
[8 empty] | 综合单价 | 合价
11 | 031002001003 | 金属阀门 | 1.类型:闸阀 2.规格、压力等级:DN63 3.连接形式:螺纹 |  | 个 | 2
12 | 030409011001 | 防火堵料(包) | 1.名称:防火堵料 |  | kg | 100
排水系统
13 | 031001001001 | 铸铁管 | 1.材质:铸铁管 2.规格:DN100 3.连接形式:柔性连接 |  | m | 35.53
14 | 031001001002 | 铸铁管 | 1.材质:铸铁管 2.规格:DN50 3.连接形式:柔性连接 |  | m | 7.25
15 | 031001001003 | 铸铁管 | 1.材质:铸铁管 2.规格:DN150 3.连接形式:柔性连接 |  | m | 26.91
16 | 031001008007 | 塑料管 | 1.材质:塑料管 2.规格:PVC-U100 |  | m | 15.96
17 | 031001008008 | 塑料管 | 1.材质:塑料管 2.规格:PVC-U50 |  | m | 41
18 | 031001012001 | 止水节 | 1.材质:止水节 2.规格:DN150 |  | 个 | 3
19 | 031301005001 | 支/吊架、基础型钢 | 1.名称:管道支架 |  | kg | 100
卫生器具
20 | 031003014001 | 给、排水附件 | 1.类型:地漏 2.规格:DN50 |  | 个 | 7
21 | 031003014002 | 给、排水附件 | 1.类型:地面扫除口 2.规格:DN50 |  | 个 | 3
22 | 031003006001 | 大便器 | 1.类型:蹲式大便器 |  | 组 | 7
23 | 031003006002 | 大便器 | 1.类型:坐式大便器 |  | 组 | 2
24 | 031003007001 | 小便器 | 1.类型:立式小便器 |  | 组 | 4
25 | 031003003001 | 洗脸盆 | 1.类型:台式洗脸盆 |  | 组 | 3
26 | 031003008001 | 其他成品卫生器具 | 1.类型:拖布池 |  | 组 | 1
27 | 031003003002 | 洗脸盆 | 1.类型:无障碍洗手盆 2.其他:含扶手 |  | 组 | 1
本页小计
合 计

## 表E.3.1 措施项目清单计价表【东立交桥南路西新建水冲公_3
措施项目清单计价表
工程名称：东立交桥南路西新建水冲公厕-给排水工程 |  |  | 标段：2026年公厕建设改造工程项目 |  | 第 1 页 共 1 页
序号 | 项目编码 | 项目名称 |  | 工作内容 |  | 价格（元） | 备注
1 | 一 | 措施项目一
1.1 | 031401010 | 文明施工费
1.2 | 031401010001 | 文明施工与环境保护费
1.3 | 031401012001 | 临时设施费
1.4 | 031401021001 | 雨季施工增加费
1.5 | 031401015001 | 已完工程及设备保护费
1.6 | 03B001 | 工程定位复测费
1.7 | 031401013001 | 二次搬运费
1.8 | 031401017001 | 特殊地区施工增加费
1.9 | 031401020001 | 夜间施工增加费
1.10 | 031401020002 | 白天在地下室施工增加费
1.11 | 031401021002 | 冬季施工增加费
2 | 二 | 措施项目二
2.1
2.2 | 031401001001 | 脚手架
本页小计 | [6 empty] | -
合 计 | [6 empty] | -
注：措施项目清单费用构成详见本标准表 E.3.2，大型机械进出场及安拆费用组成见本标准表 E.3.4。

## 表E.4.1 其他项目清单计价表【东立交桥南路西新建水冲公_3
其他项目清单计价表
工程名称：东立交桥南路西新建水冲公厕-给排水工程 |  | 标段：2026年公厕建设改造工程项目 |  |  |  | 第 1 页 共 1 页
序号 | 项目名称 |  | 暂估（暂定）金额（元） | 结算（确定）金额（元） | 调整金额± （元） |  | 备注
1 | 暂列金额 | [5 empty] | 详见本标准表 E.4.2
2 | 暂估价
2.1 | 专业工程暂估价 | [5 empty] | 详见本标准表 E.4.3
2.2 | 材料暂估价
3 | 计日工 | [5 empty] | 详见本标准表 E.4.4
4 | 总承包服务费 | [5 empty] | 详见本标准表 E.4.5
5 | 材料检验试验费
6 | 建筑工程能效测评费
7 | 工程变更及现场签证
8 | 提前竣工（赶工补偿）
9 | 无负荷联合试运转费
10 | 停窝工损失费
11 | 施工期间未完工程保护费
12 | 企业自有工人培训管理费
13 | 建筑工人实名制费 | [5 empty] | 1.建设项目招标工期为1年的暂按57900元计入工程造价； 2.建设项目招标工期为2年的暂按99400元计入工程造价； 3.建设项目招标工期为3年及以上的暂按140900元计入工程造价。
14 | 安全生产计提费 | [5 empty] | 房屋建筑工程计提比例为3%，市政公用工程计提比例为1.5%。
15 | 人工增加费
合 计 | [6 empty] | -

## 表E.5.1 增值税计价表【东立交桥南路西新建水冲公厕-给
增值税计价表
工程名称：东立交桥南路西新建水冲公厕-给排水工程 |  |  | 标段：2026年公厕建设改造工程项目 |  | 第 1 页 共 1 页
序号 | 项目名称 | 计算基础说明 |  | 计算基础 |  | 税率(%) | 金额(元)
1 | 增值税 | 分部分项工程费+措施项目工程费+其他项目费-其中：专业工程暂估价 |  |  |  | 9
合 计

## 表B.1.1 招标工程量清单封面【东立交桥南路西新建水冲公_4
|  | 东立交桥南路西新建水冲公厕-采暖燃气工程 |  | 工程
招标工程量清单
| 招标人： |  | (盖章)
年 月 日

## 表C.1.1 招标工程量清单扉页【东立交桥南路西新建水冲公_4
工程名称： |  |  | 东立交桥南路西新建水冲公厕-采暖燃气工程
标段名称： |  |  | 2026年公厕建设改造工程项目
招标工程量清单
| 编 制 人 | ： |  | (造价专业人员签字及盖章)
| 审 核 人 | ： |  | (签字及盖章)
| 编 制 单 位 | ： |  | (盖章)
| 法定代表人 或其授权人 | ： |  | (签字或盖章)
| 招 标 人 | ： |  | (盖章)
| 法定代表人 或其授权人 | ： |  | (签字或盖章)
| 编 制 时 间 | ：

## 表E.2.1 分部分项工程项目清单计价表【东立交桥南路西新_4
分部分项工程项目清单计价表
工程名称：东立交桥南路西新建水冲公厕-采暖燃气工程 |  |  |  | 标段：2026年公厕建设改造工程项目 |  |  | 第 1 页 共 2 页
序号 | 项目编码 | 项目名称 | 项目特征描述 |  | 计量 单位 | 工程量 |  | 金额（元）
[8 empty] | 综合单价 | 合价
1 | 031001004003 | 焊接钢管 | 1.材质:焊接钢管 2.规格:DN32 3.连接形式:丝扣连接 |  | m | 97.37
2 | 031001008001 | 塑料管 | 1.材质:塑料管 2.规格:PP-R20 3.连接形式:热熔连接 |  | m | 13.3
3 | 031208002001 | 其他管道绝热 | 1.绝热材料品种:超细玻璃棉管壳 2.绝热厚度:δ=50mm 3.管道外径:≤DN50 |  | m3 | 0.49
4 | 031002001001 | 金属阀门 | 1.名称:散热器温控阀 2.规格、压力等级:DN20 |  | 个 | 6
5 | 031002001002 | 金属阀门 | 1.名称:截止阀 2.规格、压力等级:DN20 |  | 个 | 6
6 | 031002001004 | 金属阀门 | 1.名称:截止阀 2.规格、压力等级:DN32 |  | 个 | 3
7 | 031002001005 | 金属阀门 | 1.名称:闸阀 2.规格、压力等级:DN32 |  | 个 | 2
8 | 031002001003 | 金属阀门 | 1.名称:排气阀 2.规格、压力等级:DN32 |  | 个 | 2
9 | 031002012001 | 热量表 | 1.名称:热量表 2.规格:DN32 |  | 个 | 1
10 | 031003010001 | 倒流防止器 | 1.名称:Y型过滤器 2.型号:DN32 |  | 套 | 1
11 | 031301003001 | 套管 | 1.名称:一般钢套管 2.规格:DN32 |  | 个 | 2
12 | 031004003001 | 其他成品散热器 | 1.类型:铜铝散热器 2.型号:RBTLF8606-45/30-1.0/1.0 3.规格:25片以内 |  | 组 | 1
13 | 031004003003 | 其他成品散热器 | 1.类型:铜铝散热器 2.型号:RBTLF8606-45/30-1.0/1.0 3.规格:10片以内 |  | 组 | 4
本页小计
分部分项工程项目清单计价表
工程名称：东立交桥南路西新建水冲公厕-采暖燃气工程 |  |  |  | 标段：2026年公厕建设改造工程项目 |  |  | 第 2 页 共 2 页
序号 | 项目编码 | 项目名称 | 项目特征描述 |  | 计量 单位 | 工程量 |  | 金额（元）
[8 empty] | 综合单价 | 合价
14 | 031301005001 | 支/吊架、基础型钢 | 1.名称:管道支架 |  | kg | 100
15 | 031201003001 | 金属结构刷油 | 1.名称:金属结构刷油 |  | kg | 20
16 | 011402005001 | 金属构件除锈 | 1.除锈方式:动力工具除锈 2.除锈等级:S3 |  | t | 0.1
17 | 031201001001 | 管道刷油 | 1.除锈级别:S3 2.油漆品种:樟丹防锈漆 3.涂刷遍数、漆膜厚度:2遍 |  | m2 | 9.79
18 | 031201001002 | 管道刷油 | 1.油漆品种:醇酸磁漆 2.涂刷遍数、漆膜厚度:2遍 |  | m2 | 9.79
19 | 031008001001 | 采暖工程系统调试 |  |  | 系统 | 1
20 | 031001010001 | 室外管道碰头 |  |  | 处 | 1
本页小计
合 计

## 表E.3.1 措施项目清单计价表【东立交桥南路西新建水冲公_4
措施项目清单计价表
工程名称：东立交桥南路西新建水冲公厕-采暖燃气工程 |  |  | 标段：2026年公厕建设改造工程项目 |  | 第 1 页 共 1 页
序号 | 项目编码 | 项目名称 |  | 工作内容 |  | 价格（元） | 备注
1 | 一 | 措施项目一
1.1 | 031401010 | 文明施工费
1.2 | 031401010001 | 文明施工与环境保护费
1.3 | 031401012001 | 临时设施费
1.4 | 031401021001 | 雨季施工增加费
1.5 | 031401015001 | 已完工程及设备保护费
1.6 | 03B001 | 工程定位复测费
1.7 | 031401013001 | 二次搬运费
1.8 | 031401017001 | 特殊地区施工增加费
1.9 | 031401020001 | 夜间施工增加费
1.10 | 031401020002 | 白天在地下室施工增加费
1.11 | 031401021002 | 冬季施工增加费
2 | 二 | 措施项目二
2.1
2.2 | 031401001001 | 脚手架
本页小计 | [6 empty] | -
合 计 | [6 empty] | -
注：措施项目清单费用构成详见本标准表 E.3.2，大型机械进出场及安拆费用组成见本标准表 E.3.4。

## 表E.4.1 其他项目清单计价表【东立交桥南路西新建水冲公_4
其他项目清单计价表
工程名称：东立交桥南路西新建水冲公厕-采暖燃气工程 |  | 标段：2026年公厕建设改造工程项目 |  |  |  | 第 1 页 共 1 页
序号 | 项目名称 |  | 暂估（暂定）金额（元） | 结算（确定）金额（元） | 调整金额± （元） |  | 备注
1 | 暂列金额 | [5 empty] | 详见本标准表 E.4.2
2 | 暂估价
2.1 | 专业工程暂估价 | [5 empty] | 详见本标准表 E.4.3
2.2 | 材料暂估价
3 | 计日工 | [5 empty] | 详见本标准表 E.4.4
4 | 总承包服务费 | [5 empty] | 详见本标准表 E.4.5
5 | 材料检验试验费
6 | 建筑工程能效测评费
7 | 工程变更及现场签证
8 | 提前竣工（赶工补偿）
9 | 无负荷联合试运转费
10 | 停窝工损失费
11 | 施工期间未完工程保护费
12 | 企业自有工人培训管理费
13 | 建筑工人实名制费 | [5 empty] | 1.建设项目招标工期为1年的暂按57900元计入工程造价； 2.建设项目招标工期为2年的暂按99400元计入工程造价； 3.建设项目招标工期为3年及以上的暂按140900元计入工程造价。
14 | 安全生产计提费 | [5 empty] | 房屋建筑工程计提比例为3%，市政公用工程计提比例为1.5%。
15 | 人工增加费
合 计 | [6 empty] | -

## 表E.5.1 增值税计价表【东立交桥南路西新建水冲公厕-采
增值税计价表
工程名称：东立交桥南路西新建水冲公厕-采暖燃气工程 |  |  | 标段：2026年公厕建设改造工程项目 |  | 第 1 页 共 1 页
序号 | 项目名称 | 计算基础说明 |  | 计算基础 |  | 税率(%) | 金额(元)
1 | 增值税 | 分部分项工程费+措施项目工程费+其他项目费-其中：专业工程暂估价 |  |  |  | 9
合 计

## 表B.1.1 招标工程量清单封面【东立交桥南路西新建水冲公_5
|  | 东立交桥南路西新建水冲公厕-通风空调工程 |  | 工程
招标工程量清单
| 招标人： |  | (盖章)
年 月 日

## 表C.1.1 招标工程量清单扉页【东立交桥南路西新建水冲公_5
工程名称： |  |  | 东立交桥南路西新建水冲公厕-通风空调工程
标段名称： |  |  | 2026年公厕建设改造工程项目
招标工程量清单
| 编 制 人 | ： |  | (造价专业人员签字及盖章)
| 审 核 人 | ： |  | (签字及盖章)
| 编 制 单 位 | ： |  | (盖章)
| 法定代表人 或其授权人 | ： |  | (签字或盖章)
| 招 标 人 | ： |  | (盖章)
| 法定代表人 或其授权人 | ： |  | (签字或盖章)
| 编 制 时 间 | ：

## 表E.2.1 分部分项工程项目清单计价表【东立交桥南路西新_5
分部分项工程项目清单计价表
工程名称：东立交桥南路西新建水冲公厕-通风空调工程 |  |  |  | 标段：2026年公厕建设改造工程项目 |  |  | 第 1 页 共 1 页
序号 | 项目编码 | 项目名称 | 项目特征描述 |  | 计量 单位 | 工程量 |  | 金额（元）
[8 empty] | 综合单价 | 合价
1 | 030108001001 | 风机 | 1.名称:卫生间通风器 2.规格:风量600m3/h,功率60W |  | 台 | 3
2 | 030407003001 | 微型电机 | 1.名称:电机检查接线 |  | 台 | 7
本页小计
合 计

## 表E.3.1 措施项目清单计价表【东立交桥南路西新建水冲公_5
措施项目清单计价表
工程名称：东立交桥南路西新建水冲公厕-通风空调工程 |  |  | 标段：2026年公厕建设改造工程项目 |  | 第 1 页 共 1 页
序号 | 项目编码 | 项目名称 |  | 工作内容 |  | 价格（元） | 备注
1 | 一 | 措施项目一
1.1 | 031401010 | 文明施工费
1.2 | 031401010001 | 文明施工与环境保护费
1.3 | 031401012001 | 临时设施费
1.4 | 031401021001 | 雨季施工增加费
1.5 | 031401015001 | 已完工程及设备保护费
1.6 | 03B001 | 工程定位复测费
1.7 | 031401013001 | 二次搬运费
1.8 | 031401017001 | 特殊地区施工增加费
1.9 | 031401020001 | 夜间施工增加费
1.10 | 031401020002 | 白天在地下室施工增加费
1.11 | 031401021002 | 冬季施工增加费
2 | 二 | 措施项目二
2.1
2.2 | 031401001001 | 脚手架
本页小计 | [6 empty] | -
合 计 | [6 empty] | -
注：措施项目清单费用构成详见本标准表 E.3.2，大型机械进出场及安拆费用组成见本标准表 E.3.4。

## 表E.4.1 其他项目清单计价表【东立交桥南路西新建水冲公_5
其他项目清单计价表
工程名称：东立交桥南路西新建水冲公厕-通风空调工程 |  | 标段：2026年公厕建设改造工程项目 |  |  |  | 第 1 页 共 1 页
序号 | 项目名称 |  | 暂估（暂定）金额（元） | 结算（确定）金额（元） | 调整金额± （元） |  | 备注
1 | 暂列金额 | [5 empty] | 详见本标准表 E.4.2
2 | 暂估价
2.1 | 专业工程暂估价 | [5 empty] | 详见本标准表 E.4.3
2.2 | 材料暂估价
3 | 计日工 | [5 empty] | 详见本标准表 E.4.4
4 | 总承包服务费 | [5 empty] | 详见本标准表 E.4.5
5 | 材料检验试验费
6 | 建筑工程能效测评费
7 | 工程变更及现场签证
8 | 提前竣工（赶工补偿）
9 | 无负荷联合试运转费
10 | 停窝工损失费
11 | 施工期间未完工程保护费
12 | 企业自有工人培训管理费
13 | 建筑工人实名制费 | [5 empty] | 1.建设项目招标工期为1年的暂按57900元计入工程造价； 2.建设项目招标工期为2年的暂按99400元计入工程造价； 3.建设项目招标工期为3年及以上的暂按140900元计入工程造价。
14 | 安全生产计提费 | [5 empty] | 房屋建筑工程计提比例为3%，市政公用工程计提比例为1.5%。
15 | 人工增加费
合 计 | [6 empty] | -

## 表E.5.1 增值税计价表【东立交桥南路西新建水冲公厕-通
增值税计价表
工程名称：东立交桥南路西新建水冲公厕-通风空调工程 |  |  | 标段：2026年公厕建设改造工程项目 |  | 第 1 页 共 1 页
序号 | 项目名称 | 计算基础说明 |  | 计算基础 |  | 税率(%) | 金额(元)
1 | 增值税 | 分部分项工程费+措施项目工程费+其他项目费-其中：专业工程暂估价 |  |  |  | 9
合 计

## 表B.1.1 招标工程量清单封面【东立交桥南路西新建水冲公_6
|  | 东立交桥南路西新建水冲公厕-室外工程 |  | 工程
招标工程量清单
| 招标人： |  | (盖章)
年 月 日

## 表C.1.1 招标工程量清单扉页【东立交桥南路西新建水冲公_6
工程名称： |  |  | 东立交桥南路西新建水冲公厕-室外工程
标段名称： |  |  | 2026年公厕建设改造工程项目
招标工程量清单
| 编 制 人 | ： |  | (造价专业人员签字及盖章)
| 审 核 人 | ： |  | (签字及盖章)
| 编 制 单 位 | ： |  | (盖章)
| 法定代表人 或其授权人 | ： |  | (签字或盖章)
| 招 标 人 | ： |  | (盖章)
| 法定代表人 或其授权人 | ： |  | (签字或盖章)
| 编 制 时 间 | ：

## 表E.2.1 分部分项工程项目清单计价表【东立交桥南路西新_6
分部分项工程项目清单计价表
工程名称：东立交桥南路西新建水冲公厕-室外工程 |  |  |  | 标段：2026年公厕建设改造工程项目 |  |  | 第 1 页 共 1 页
序号 | 项目编码 | 项目名称 | 项目特征描述 |  | 计量 单位 | 工程量 |  | 金额（元）
[8 empty] | 综合单价 | 合价
1 | 040204001001 | 人行道块料铺设 | 1.300X600X30（厚）米黄色花岗岩广场砖,缝宽15,1:1水泥砂浆填缝； 2.30厚1:3干硬性水泥砂浆； 3.150厚C15混凝土； 4.300厚天然砂砾垫层； 5.素土夯实层,夯实度>93%； |  | m2 | 92.5
2 | 040203006001 | 沥青混凝土 | 1.30厚细粒式沥青混凝土面层(AC-13) 2.乳化沥青透层 (PA-2)1.0kg/m2 3.40厚中粒式沥青混凝土(AC-16) 4.乳化沥青透层 (PA-2)1.0kg/m2 5.200厚水泥稳定碎石(水泥5%%%) 6.300厚天然砂砾垫层 7.素土夯实层,夯实度>93% |  | m2 | 75
3 | 041001001001 | 拆除路面 | 1.沥青路面拆除 |  | m2 | 75
本页小计
合 计

## 表E.3.1 措施项目清单计价表【东立交桥南路西新建水冲公_6
措施项目清单计价表
工程名称：东立交桥南路西新建水冲公厕-室外工程 |  |  | 标段：2026年公厕建设改造工程项目 |  | 第 1 页 共 1 页
序号 | 项目编码 | 项目名称 |  | 工作内容 |  | 价格（元） | 备注
1 | 一 | 措施项目一
1.1 | 011601007 | 文明施工费
1.2 | 011601007001 | 文明施工与环境保护费
1.3 | 011601006001 | 临时设施费
1.4 | 011601010001 | 雨季施工增加费
1.5 | 011601014001 | 已完工程及设备保护费
1.6 | 01B001 | 工程定位复测费
1.7 | 011601013001 | 二次搬运费
1.8 | 011601012001 | 特殊地区施工增加费
1.9 | 011601011001 | 夜间施工增加费
1.10 | 011601011002 | 白天在地下室施工增加费
1.11 | 011601010002 | 冬季施工增加费
2 | 二 | 措施项目二
2.1
本页小计 | [6 empty] | -
合 计 | [6 empty] | -
注：措施项目清单费用构成详见本标准表 E.3.2，大型机械进出场及安拆费用组成见本标准表 E.3.4。

## 表E.4.1 其他项目清单计价表【东立交桥南路西新建水冲公_6
其他项目清单计价表
工程名称：东立交桥南路西新建水冲公厕-室外工程 |  | 标段：2026年公厕建设改造工程项目 |  |  |  | 第 1 页 共 1 页
序号 | 项目名称 |  | 暂估（暂定）金额（元） | 结算（确定）金额（元） | 调整金额± （元） |  | 备注
1 | 暂列金额 | [5 empty] | 详见本标准表 E.4.2
2 | 暂估价
2.1 | 专业工程暂估价 | [5 empty] | 详见本标准表 E.4.3
2.2 | 材料暂估价
3 | 计日工 | [5 empty] | 详见本标准表 E.4.4
4 | 总承包服务费 | [5 empty] | 详见本标准表 E.4.5
5 | 材料检验试验费
6 | 建筑工程能效测评费
7 | 工程变更及现场签证
8 | 提前竣工（赶工补偿）
9 | 无负荷联合试运转费
10 | 停窝工损失费
11 | 施工期间未完工程保护费
12 | 企业自有工人培训管理费
13 | 建筑工人实名制费 | [5 empty] | 1.建设项目招标工期为1年的暂按57900元计入工程造价； 2.建设项目招标工期为2年的暂按99400元计入工程造价； 3.建设项目招标工期为3年及以上的暂按140900元计入工程造价。
14 | 安全生产计提费 | [5 empty] | 房屋建筑工程计提比例为3%，市政公用工程计提比例为1.5%。
15 | 人工增加费
合 计 | [6 empty] | -

## 表E.5.1 增值税计价表【东立交桥南路西新建水冲公厕-室
增值税计价表
工程名称：东立交桥南路西新建水冲公厕-室外工程 |  |  | 标段：2026年公厕建设改造工程项目 |  | 第 1 页 共 1 页
序号 | 项目名称 | 计算基础说明 |  | 计算基础 |  | 税率(%) | 金额(元)
1 | 增值税 | 分部分项工程费+措施项目工程费+其他项目费-其中：专业工程暂估价 |  |  |  | 9
合 计

## 表B.1.1 招标工程量清单封面【东立交桥南路西新建水冲公_7
|  | 东立交桥南路西新建水冲公厕-暂列金 |  | 工程
招标工程量清单
| 招标人： |  | (盖章)
年 月 日

## 表C.1.1 招标工程量清单扉页【东立交桥南路西新建水冲公_7
工程名称： |  |  | 东立交桥南路西新建水冲公厕-暂列金
标段名称： |  |  | 2026年公厕建设改造工程项目
招标工程量清单
| 编 制 人 | ： |  | (造价专业人员签字及盖章)
| 审 核 人 | ： |  | (签字及盖章)
| 编 制 单 位 | ： |  | (盖章)
| 法定代表人 或其授权人 | ： |  | (签字或盖章)
| 招 标 人 | ： |  | (盖章)
| 法定代表人 或其授权人 | ： |  | (签字或盖章)
| 编 制 时 间 | ：

## 表E.2.1 分部分项工程项目清单计价表【东立交桥南路西新_7
分部分项工程项目清单计价表
工程名称：东立交桥南路西新建水冲公厕-暂列金 |  |  |  | 标段：2026年公厕建设改造工程项目 |  |  | 第 1 页 共 1 页
序号 | 项目编码 | 项目名称 | 项目特征描述 |  | 计量 单位 | 工程量 |  | 金额（元）
[8 empty] | 综合单价 | 合价
本页小计
合 计

## 表E.3.1 措施项目清单计价表【东立交桥南路西新建水冲公_7
措施项目清单计价表
工程名称：东立交桥南路西新建水冲公厕-暂列金 |  |  | 标段：2026年公厕建设改造工程项目 |  | 第 1 页 共 1 页
序号 | 项目编码 | 项目名称 |  | 工作内容 |  | 价格（元） | 备注
1 | 一 | 措施项目一
1.1 | 011601007 | 文明施工费
1.2 | 011601007001 | 文明施工与环境保护费
1.3 | 011601006001 | 临时设施费
1.4 | 011601010001 | 雨季施工增加费
1.5 | 011601014001 | 已完工程及设备保护费
1.6 | 01B001 | 工程定位复测费
1.7 | 011601013001 | 二次搬运费
1.8 | 011601012001 | 特殊地区施工增加费
1.9 | 011601011001 | 夜间施工增加费
1.10 | 011601011002 | 白天在地下室施工增加费
1.11 | 011601010002 | 冬季施工增加费
2 | 二 | 措施项目二
本页小计 | [6 empty] | -
合 计 | [6 empty] | -
注：措施项目清单费用构成详见本标准表 E.3.2，大型机械进出场及安拆费用组成见本标准表 E.3.4。

## 表E.4.1 其他项目清单计价表【东立交桥南路西新建水冲公_7
其他项目清单计价表
工程名称：东立交桥南路西新建水冲公厕-暂列金 |  | 标段：2026年公厕建设改造工程项目 |  |  |  | 第 1 页 共 1 页
序号 | 项目名称 |  | 暂估（暂定）金额（元） | 结算（确定）金额（元） | 调整金额± （元） |  | 备注
1 | 暂列金额 |  | 50000 |  |  |  | 详见本标准表 E.4.2
2 | 暂估价
2.1 | 专业工程暂估价 | [5 empty] | 详见本标准表 E.4.3
2.2 | 材料暂估价
3 | 计日工 | [5 empty] | 详见本标准表 E.4.4
4 | 总承包服务费 | [5 empty] | 详见本标准表 E.4.5
5 | 材料检验试验费
6 | 建筑工程能效测评费
7 | 工程变更及现场签证
8 | 提前竣工（赶工补偿）
9 | 无负荷联合试运转费
10 | 停窝工损失费
11 | 施工期间未完工程保护费
12 | 企业自有工人培训管理费
13 | 建筑工人实名制费 | [5 empty] | 1.建设项目招标工期为1年的暂按57900元计入工程造价； 2.建设项目招标工期为2年的暂按99400元计入工程造价； 3.建设项目招标工期为3年及以上的暂按140900元计入工程造价。
14 | 安全生产计提费 | [5 empty] | 房屋建筑工程计提比例为3%，市政公用工程计提比例为1.5%。
15 | 人工增加费
合 计 |  |  | 50000 |  |  |  | -

## 表E.5.1 增值税计价表【东立交桥南路西新建水冲公厕-暂
增值税计价表
工程名称：东立交桥南路西新建水冲公厕-暂列金 |  |  | 标段：2026年公厕建设改造工程项目 |  | 第 1 页 共 1 页
序号 | 项目名称 | 计算基础说明 |  | 计算基础 |  | 税率(%) | 金额(元)
1 | 增值税 | 分部分项工程费+措施项目工程费+其他项目费-其中：专业工程暂估价 |  |  |  | 9
合 计

## 表B.1.1 招标工程量清单封面【变电站南旱厕改水厕-土方
|  | 变电站南旱厕改水厕-土方工程 |  | 工程
招标工程量清单
| 招标人： |  | (盖章)
年 月 日

## 表C.1.1 招标工程量清单扉页【变电站南旱厕改水厕-土方
工程名称： |  |  | 变电站南旱厕改水厕-土方工程
标段名称： |  |  | 2026年公厕建设改造工程项目
招标工程量清单
| 编 制 人 | ： |  | (造价专业人员签字及盖章)
| 审 核 人 | ： |  | (签字及盖章)
| 编 制 单 位 | ： |  | (盖章)
| 法定代表人 或其授权人 | ： |  | (签字或盖章)
| 招 标 人 | ： |  | (盖章)
| 法定代表人 或其授权人 | ： |  | (签字或盖章)
| 编 制 时 间 | ：

## 表E.2.1 分部分项工程项目清单计价表【变电站南旱厕改水
分部分项工程项目清单计价表
工程名称：变电站南旱厕改水厕-土方工程 |  |  |  | 标段：2026年公厕建设改造工程项目 |  |  | 第 1 页 共 1 页
序号 | 项目编码 | 项目名称 | 项目特征描述 |  | 计量 单位 | 工程量 |  | 金额（元）
[8 empty] | 综合单价 | 合价
1 | 010103001001 | 平整场地 | 1.场地平整 |  | m2 | 90.1
2 | 010101001001 | 挖土方 | 1.土类别:一、二类土 |  | m3 | 256.85
3 | 010102007001 | 回填方 | 1.材料品种:素土回填 2.密实度:满足图纸及设计要求 |  | m3 | 125.45
4 | 010102007002 | 房心回填土 | 1.材料品种:灰土回填 2.密实度:满足图纸及设计要求 |  | m3 | 107.96
5 | 010103002001 | 余方弃置 | 1.运距:根据现场情况自行考虑 |  | m3 | 23.44
本页小计
合 计

## 表E.3.1 措施项目清单计价表【变电站南旱厕改水厕-土方
措施项目清单计价表
工程名称：变电站南旱厕改水厕-土方工程 |  |  | 标段：2026年公厕建设改造工程项目 |  | 第 1 页 共 1 页
序号 | 项目编码 | 项目名称 |  | 工作内容 |  | 价格（元） | 备注
1 | 一 | 措施项目一
1.1 | 011601007 | 文明施工费
1.2 | 011601007001 | 文明施工与环境保护费
1.3 | 011601006001 | 临时设施费
1.4 | 011601010001 | 雨季施工增加费
1.5 | 011601014001 | 已完工程及设备保护费
1.6 | 01B001 | 工程定位复测费
1.7 | 011601013001 | 二次搬运费
1.8 | 011601012001 | 特殊地区施工增加费
1.9 | 011601011001 | 夜间施工增加费
1.10 | 011601011002 | 白天在地下室施工增加费
1.11 | 011601010002 | 冬季施工增加费
2 | 二 | 措施项目二
2.1 | 011601003001 | 其他大型机械进出场及安拆 |  | 1.履带式挖掘机
2.2 | 011601003002 | 其他大型机械进出场及安拆 |  | 1.压路机
本页小计 | [6 empty] | -
合 计 | [6 empty] | -
注：措施项目清单费用构成详见本标准表 E.3.2，大型机械进出场及安拆费用组成见本标准表 E.3.4。

## 表E.4.1 其他项目清单计价表【变电站南旱厕改水厕-土方
其他项目清单计价表
工程名称：变电站南旱厕改水厕-土方工程 |  | 标段：2026年公厕建设改造工程项目 |  |  |  | 第 1 页 共 1 页
序号 | 项目名称 |  | 暂估（暂定）金额（元） | 结算（确定）金额（元） | 调整金额± （元） |  | 备注
1 | 暂列金额 | [5 empty] | 详见本标准表 E.4.2
2 | 暂估价
2.1 | 专业工程暂估价 | [5 empty] | 详见本标准表 E.4.3
2.2 | 材料暂估价
3 | 计日工 | [5 empty] | 详见本标准表 E.4.4
4 | 总承包服务费 | [5 empty] | 详见本标准表 E.4.5
5 | 材料检验试验费
6 | 建筑工程能效测评费
7 | 工程变更及现场签证
8 | 提前竣工（赶工补偿）
9 | 无负荷联合试运转费
10 | 停窝工损失费
11 | 施工期间未完工程保护费
12 | 企业自有工人培训管理费
13 | 建筑工人实名制费 | [5 empty] | 1.建设项目招标工期为1年的暂按57900元计入工程造价； 2.建设项目招标工期为2年的暂按99400元计入工程造价； 3.建设项目招标工期为3年及以上的暂按140900元计入工程造价。
14 | 安全生产计提费 | [5 empty] | 房屋建筑工程计提比例为3%，市政公用工程计提比例为1.5%。
15 | 人工增加费
合 计 | [6 empty] | -

## 表E.5.1 增值税计价表【变电站南旱厕改水厕-土方工程】
增值税计价表
工程名称：变电站南旱厕改水厕-土方工程 |  |  | 标段：2026年公厕建设改造工程项目 |  | 第 1 页 共 1 页
序号 | 项目名称 | 计算基础说明 |  | 计算基础 |  | 税率(%) | 金额(元)
1 | 增值税 | 分部分项工程费+措施项目工程费+其他项目费-其中：专业工程暂估价 |  |  |  | 9
合 计

## 表B.1.1 招标工程量清单封面【变电站南旱厕改水厕-土建
|  | 变电站南旱厕改水厕-土建工程 |  | 工程
招标工程量清单
| 招标人： |  | (盖章)
年 月 日

## 表C.1.1 招标工程量清单扉页【变电站南旱厕改水厕-土建
工程名称： |  |  | 变电站南旱厕改水厕-土建工程
标段名称： |  |  | 2026年公厕建设改造工程项目
招标工程量清单
| 编 制 人 | ： |  | (造价专业人员签字及盖章)
| 审 核 人 | ： |  | (签字及盖章)
| 编 制 单 位 | ： |  | (盖章)
| 法定代表人 或其授权人 | ： |  | (签字或盖章)
| 招 标 人 | ： |  | (盖章)
| 法定代表人 或其授权人 | ： |  | (签字或盖章)
| 编 制 时 间 | ：

## 表E.2.1 分部分项工程项目清单计价表【变电站南旱厕改水_1
分部分项工程项目清单计价表
工程名称：变电站南旱厕改水厕-土建工程 |  |  |  | 标段：2026年公厕建设改造工程项目 |  |  | 第 1 页 共 4 页
序号 | 项目编码 | 项目名称 | 项目特征描述 |  | 计量 单位 | 工程量 |  | 金额（元）
[8 empty] | 综合单价 | 合价
混凝土工程
1 | 010501001001 | 基础垫层 | 1.混凝土种类:预拌混凝土 2.混凝土强度等级:C15 |  | m3 | 7.25
2 | 010502002001 | 条形基础 | 1.混凝土种类:预拌混凝土 2.混凝土强度等级:C30 |  | m3 | 48.08
3 | 010502021001 | 构造柱 | 1.混凝土种类:预拌混凝土 2.混凝土强度等级:C30 |  | m3 | 2.68
4 | 010502022001 | 圈梁 | 1.混凝土种类:预拌混凝土 2.混凝土强度等级:C30 |  | m3 | 8.44
5 | 010502011001 | 钢筋混凝土梁 | 1.混凝土种类:预拌混凝土 2.混凝土强度等级:C30 |  | m3 | 1.18
6 | 010502017001 | 坡屋面板 | 1.混凝土种类:预拌混凝土 2.混凝土强度等级:C30 |  | m3 | 13.43
7 | 010502022002 | 卫生间导墙 | 1.混凝土种类:预拌混凝土 2.混凝土强度等级:C20 |  | m3 | 3.33
模板工程
8 | 010505001001 | 垫层模板 | 垫层模板 |  | m2 | 10.88
9 | 010505002001 | 基础模板 | 条形基础模板 |  | m2 | 191.12
10 | 010505011001 | 构造柱模板 | 构造柱模板 |  | m2 | 13.24
11 | 010505012001 | 圈梁模板 | 圈梁模板 |  | m2 | 44.98
12 | 010505006001 | 梁模板 | 梁模板 |  | m2 | 8.59
13 | 010505007001 | 楼板、屋面板、坡道板模板 | 坡屋面模板 |  | m2 | 114.4
14 | 010505012002 | 导墙模板 | 导墙模板 |  | m2 | 20.18
钢筋工程
15 | 010506001001 | 箍筋 | 1.钢筋种类、规格:HRB400 Φ6-10 |  | t | 0.249
16 | 010506001004 | 直筋 | 1.钢筋种类、规格:HPB300 Φ10 |  | t | 0.221
本页小计
分部分项工程项目清单计价表
工程名称：变电站南旱厕改水厕-土建工程 |  |  |  | 标段：2026年公厕建设改造工程项目 |  |  | 第 2 页 共 4 页
序号 | 项目编码 | 项目名称 | 项目特征描述 |  | 计量 单位 | 工程量 |  | 金额（元）
[8 empty] | 综合单价 | 合价
17 | 010506001005 | 直筋 | 1.钢筋种类、规格:HRB400 Φ6-10 |  | t | 1.673
18 | 010506001006 | 直筋 | 1.钢筋种类、规格:HRB400 Φ12 |  | t | 0.76
19 | 010506001007 | 直筋 | 1.钢筋种类、规格:HRB400 Φ14 |  | t | 0.729
20 | 010506001008 | 直筋 | 1.钢筋种类、规格:HRB400 Φ16 |  | t | 0.067
21 | 010506001009 | 直筋 | 1.钢筋种类、规格:HRB400 Φ18-22 |  | t | 0.107
砌筑工程
22 | 010401002001 | ±0.000以下砖墙-370 | ±0.000以下采用M15水泥砂浆砌筑MU20机制烧结普通实心砖,抗冻性能F35 |  | m3 | 6.08
23 | 010401002002 | ±0.000以下砖墙-240 | ±0.000以下采用M15水泥砂浆砌筑MU20机制烧结普通实心砖,抗冻性能F35 |  | m3 | 2.82
24 | 010401003001 | 370墙 | ±0.000以上采用M7.5混合砂浆砌筑,MU10机制烧结普通砖 |  | m3 | 30.13
25 | 010401003002 | 240墙 | ±0.000以上采用M7.5混合砂浆砌筑,MU10机制烧结普通砖 |  | m3 | 21.64
26 | 010903003001 | 墙身防潮层 | 在-0.060标高处设20厚1:2.5水泥砂浆，（掺水泥量3%~5%防水剂）。 |  | m2 | 53.91
门窗工程
27 | 010807001001 | 60系断桥铝中空玻璃平开窗 | 60系列中空玻璃内平开窗（6+12A+6），玻璃为白色透明中空玻璃,传热系数为2.50W |  | m2 | 11.58
28 | 010807001002 | 铝合金玻璃平开窗 | 铝合金玻璃平开窗 |  | m2 | 1.8
29 | 010801002001 | 套装门 | 1.成品套装门 |  | m2 | 8.88
30 | 010802003001 | 防盗门 | 1.成品防盗门 |  | m2 | 2.4
本页小计
分部分项工程项目清单计价表
工程名称：变电站南旱厕改水厕-土建工程 |  |  |  | 标段：2026年公厕建设改造工程项目 |  |  | 第 3 页 共 4 页
序号 | 项目编码 | 项目名称 | 项目特征描述 |  | 计量 单位 | 工程量 |  | 金额（元）
[8 empty] | 综合单价 | 合价
31 | 010802001001 | 肯德基门 | 1.肯德基门 |  | m2 | 10.73
屋面工程
32 | 010901001001 | 瓦屋面 | 1.保温层为100mm厚挤塑聚苯板,保温容重35kg 2.防水层为4.0厚SBS改性沥青防水卷材 3.100厚玻璃棉板防火隔离带 4.做法详见12J1-150-屋306B |  | m2 | 129.17
外墙面工程
33 | 011404001001 | 外墙1 | 1.详见12J3-1-D、12J1-118-外墙8A 2.保温层为80厚，窗上沿以下150厚挤塑聚苯板,涂料饰面,保温容重35kg |  | m2 | 117.96
34 | 011404001002 | 外墙2 | 1.详见12J3-1-D、12J1-119-外墙9A 2.保温层为150厚挤塑聚苯板，真石漆饰面,保温容重35kg |  | m2 | 16.76
内墙
35 | 011203003001 | 内墙1 | 1.详见12J1-80-内墙6C 2.釉面砖墙面，用于男、女、第三卫生间、门厅（高度至3.000米） |  | m2 | 100.58
36 | 011404001003 | 内墙2 | 1.详见12J1-78-内墙3C 2.面层刮腻子两遍,滚乳胶漆，用于墙面1外的房间（高度至3.000米） |  | m2 | 124.78
地面
37 | 011102003001 | 地面1 | 1.详见12J1-32-地201 2.防滑地砖地面，用于地面2外的其他房间（地砖规格800*800） |  | m2 | 39.48
本页小计
分部分项工程项目清单计价表
工程名称：变电站南旱厕改水厕-土建工程 |  |  |  | 标段：2026年公厕建设改造工程项目 |  |  | 第 4 页 共 4 页
序号 | 项目编码 | 项目名称 | 项目特征描述 |  | 计量 单位 | 工程量 |  | 金额（元）
[8 empty] | 综合单价 | 合价
38 | 011102003002 | 地面2 | 1.详见12J1-33-地201F1 2.防滑地砖面层，用于男、女、第三卫生间（地砖规格300*600） |  | m2 | 27.78
踢脚
39 | 011105003001 | 块料踢脚线 | 1.详见12J1-61-踢3C 2.面砖踢脚，用于墙面1外的房间（高度120） |  | m | 51.04
天棚
40 | 011302001001 | 顶棚1 | 1.详见23J909-8-15 2.铝合金集成吊顶600x600，用于男、女、第三卫生间（吊顶底标高3.000） |  | m2 | 27.78
41 | 011302001002 | 顶棚2 | 1.详见23J909-8-15 铝合金集成吊顶800*800，用于顶棚1外的其他房间 |  | m2 | 40.26
室外工程
42 | 011107002001 | 石质板材台阶 | 1.详见12J1-155-台6C |  | m2 | 14.13
43 | 010502029001 | 花岗石板散水 | 1.详见12J1-153-散6C |  | m2 | 26.26
44 | 010502031001 | 花岗石板坡道 | 1.详见12J12-25-3 |  | m2 | 4.2
其他工程
45 | 010809001001 | 窗台板 | 1.详见12J7-1-82-2 2.大理石窗台板 |  | m2 | 2.66
46 | 011503001001 | 坡道扶手栏杆 | 1.12J12-21-4(不锈钢扶手、栏杆)栏杆高度900mm |  | m | 6
47 | 011507001001 | 室外门牌 | 1.亚克力发光字，底板18厚竹胶板粘铝塑板（不锈钢包边） |  | m2 | 2.59
48 | 011207003001 | 成品隔断 | 1.成品隔断，详见12J11-102 |  | m2 | 22.3
49 | 010503015001 | 卫生间排气道 | 1.12J15-12-B-WA（成品定制） |  | m | 10.8
本页小计
合 计

## 表E.3.1 措施项目清单计价表【变电站南旱厕改水厕-土建
措施项目清单计价表
工程名称：变电站南旱厕改水厕-土建工程 |  |  | 标段：2026年公厕建设改造工程项目 |  | 第 1 页 共 1 页
序号 | 项目编码 | 项目名称 |  | 工作内容 |  | 价格（元） | 备注
1 | 一 | 措施项目一
1.1 | 011601007 | 文明施工费
1.2 | 011601007001 | 文明施工与环境保护费
1.3 | 011601006001 | 临时设施费
1.4 | 011601010001 | 雨季施工增加费
1.5 | 011601014001 | 已完工程及设备保护费
1.6 | 01B001 | 工程定位复测费
1.7 | 011601013001 | 二次搬运费
1.8 | 011601012001 | 特殊地区施工增加费
1.9 | 011601011001 | 夜间施工增加费
1.10 | 011601011002 | 白天在地下室施工增加费
1.11 | 011601010002 | 冬季施工增加费
2 | 二 | 措施项目二
2.1 | 011601001001 | 脚手架
2.2 | 011601002001 | 垂直运输
本页小计 | [6 empty] | -
合 计 | [6 empty] | -
注：措施项目清单费用构成详见本标准表 E.3.2，大型机械进出场及安拆费用组成见本标准表 E.3.4。

## 表E.4.1 其他项目清单计价表【变电站南旱厕改水厕-土建
其他项目清单计价表
工程名称：变电站南旱厕改水厕-土建工程 |  | 标段：2026年公厕建设改造工程项目 |  |  |  | 第 1 页 共 1 页
序号 | 项目名称 |  | 暂估（暂定）金额（元） | 结算（确定）金额（元） | 调整金额± （元） |  | 备注
1 | 暂列金额 | [5 empty] | 详见本标准表 E.4.2
2 | 暂估价
2.1 | 专业工程暂估价 | [5 empty] | 详见本标准表 E.4.3
2.2 | 材料暂估价
3 | 计日工 | [5 empty] | 详见本标准表 E.4.4
4 | 总承包服务费 | [5 empty] | 详见本标准表 E.4.5
5 | 材料检验试验费
6 | 建筑工程能效测评费
7 | 工程变更及现场签证
8 | 提前竣工（赶工补偿）
9 | 无负荷联合试运转费
10 | 停窝工损失费
11 | 施工期间未完工程保护费
12 | 企业自有工人培训管理费
13 | 建筑工人实名制费 | [5 empty] | 1.建设项目招标工期为1年的暂按57900元计入工程造价； 2.建设项目招标工期为2年的暂按99400元计入工程造价； 3.建设项目招标工期为3年及以上的暂按140900元计入工程造价。
14 | 安全生产计提费 | [5 empty] | 房屋建筑工程计提比例为3%，市政公用工程计提比例为1.5%。
15 | 人工增加费
合 计 | [6 empty] | -

## 表E.5.1 增值税计价表【变电站南旱厕改水厕-土建工程】
增值税计价表
工程名称：变电站南旱厕改水厕-土建工程 |  |  | 标段：2026年公厕建设改造工程项目 |  | 第 1 页 共 1 页
序号 | 项目名称 | 计算基础说明 |  | 计算基础 |  | 税率(%) | 金额(元)
1 | 增值税 | 分部分项工程费+措施项目工程费+其他项目费-其中：专业工程暂估价 |  |  |  | 9
合 计

## 表B.1.1 招标工程量清单封面【变电站南旱厕改水厕-电气
|  | 变电站南旱厕改水厕-电气工程 |  | 工程
招标工程量清单
| 招标人： |  | (盖章)
年 月 日

## 表C.1.1 招标工程量清单扉页【变电站南旱厕改水厕-电气
工程名称： |  |  | 变电站南旱厕改水厕-电气工程
标段名称： |  |  | 2026年公厕建设改造工程项目
招标工程量清单
| 编 制 人 | ： |  | (造价专业人员签字及盖章)
| 审 核 人 | ： |  | (签字及盖章)
| 编 制 单 位 | ： |  | (盖章)
| 法定代表人 或其授权人 | ： |  | (签字或盖章)
| 招 标 人 | ： |  | (盖章)
| 法定代表人 或其授权人 | ： |  | (签字或盖章)
| 编 制 时 间 | ：

## 表E.2.1 分部分项工程项目清单计价表【变电站南旱厕改水_2
分部分项工程项目清单计价表
工程名称：变电站南旱厕改水厕-电气工程 |  |  |  | 标段：2026年公厕建设改造工程项目 |  |  | 第 1 页 共 2 页
序号 | 项目编码 | 项目名称 | 项目特征描述 |  | 计量 单位 | 工程量 |  | 金额（元）
[8 empty] | 综合单价 | 合价
动力及照明
1 | 030402011001 | 成套配电箱 | 1.名称:1KW开关电源 2.规格:AC220V/DC24V-1KW |  | 台 | 1
2 | 030402011002 | 成套配电箱 | 1.名称:照明配电箱 2.型号:15KW 3.规格:500*600*200 4.接线端子材质、规格:压铜接线端子 |  | 台 | 1
3 | 030413003001 | 荧光灯 | 1.名称:嵌入式方格栅吸顶灯 2.规格:5W,LED灯 |  | 套 | 16
4 | 030413013001 | 照明开关、按钮 | 1.名称:暗装单联单控开关 2.规格:10A 250V |  | 套 | 1
5 | 030413013003 | 照明开关、按钮 | 1.名称:暗装双联单控开关 2.规格:10A 250V |  | 套 | 5
6 | 030413014001 | 插座 | 1.名称:单相三极插座 2.规格:10A 250V |  | 套 | 4
7 | 030413014002 | 插座 | 1.名称:单相三极插座(智能显示屏用) 2.规格:16A 250V |  | 套 | 1
8 | 030413014003 | 插座 | 1.名称:单相三极烘干机插座 2.规格:10A 250V |  | 套 | 1
9 | 030412006001 | 接线盒 | 1.名称:接线盒 |  | 个 | 28
10 | 030410007001 | 等电位端子箱、测试板 | 1.名称:等电位端子箱 |  | 台 | 1
11 | 030409001002 | 电力电缆 | 1.名称:电力电缆 2.规格:YJY-5*6 |  | m | 23.2
12 | 030409003001 | 电力电缆头 | 1.名称:电力电缆头 2.规格:10mm2以下 |  | 个 | 2
13 | 030412004001 | 配线 | 1.名称:管内穿线 2.型号:BV2.5 |  | m | 198.46
14 | 030412004002 | 配线 | 1.名称:管内穿线 2.型号:BV4 |  | m | 171.86
15 | 030412001002 | 配管 | 1.名称:配管 2.材质:塑料管 3.规格:PC-20 |  | m | 65.05
本页小计
分部分项工程项目清单计价表
工程名称：变电站南旱厕改水厕-电气工程 |  |  |  | 标段：2026年公厕建设改造工程项目 |  |  | 第 2 页 共 2 页
序号 | 项目编码 | 项目名称 | 项目特征描述 |  | 计量 单位 | 工程量 |  | 金额（元）
[8 empty] | 综合单价 | 合价
16 | 030412001003 | 配管 | 1.名称:配管 2.材质:塑料管 3.规格:PC-25 |  | m | 52.89
17 | 030412001005 | 配管 | 1.名称:配管 2.材质:镀锌钢管 3.规格:SC-40 |  | m | 15.5
18 | 030416006001 | 输配电装置系统 | 1.名称:输配电装置系统调试 2.电压(kV):1KV |  | 系统 | 2
19 | 030416027001 | 接地装置 | 1.名称:接地装置调试 |  | 系统 | 1
弱电
20 | 030501005001 | 插箱、机柜、台架 | 1.名称:监控光端机箱 2.规格:450*550*150mm |  | 台 | 1
21 | 030506010001 | 监控摄像设备 | 1.名称:带云台的电视摄像机 |  | 台 | 1
22 | 030506010002 | 监控摄像设备 | 1.名称:有室外防护罩的云台摄像机 |  | 台 | 1
23 | 030501009001 | 集线器 | 1.名称:集线器 |  | 台 | 1
24 | 030502008001 | 配线架 | 1.名称:光纤配线盘 2.规格:24口 |  | 架 | 1
25 | 030502010001 | 信息、网络插座 | 1.名称:信息插座 |  | 个 | 2
26 | 030502003001 | 双绞线缆 | 1.名称:双绞线缆 2.规格:UTP6 |  | m | 26.31
27 | 030412001006 | 配管 | 1.名称:配管 2.材质:薄壁镀锌钢管 3.规格:JDG-20 |  | m | 17.47
28 | 030502017001 | 双绞线缆测试 | 1.测试类别:双绞线缆测试 |  | 链路 | 2
本页小计
合 计

## 表E.3.1 措施项目清单计价表【变电站南旱厕改水厕-电气
措施项目清单计价表
工程名称：变电站南旱厕改水厕-电气工程 |  |  | 标段：2026年公厕建设改造工程项目 |  | 第 1 页 共 1 页
序号 | 项目编码 | 项目名称 |  | 工作内容 |  | 价格（元） | 备注
1 | 一 | 措施项目一
1.1 | 031401010 | 文明施工费
1.2 | 031401010001 | 文明施工与环境保护费
1.3 | 031401012001 | 临时设施费
1.4 | 031401021001 | 雨季施工增加费
1.5 | 031401015001 | 已完工程及设备保护费
1.6 | 03B001 | 工程定位复测费
1.7 | 031401013001 | 二次搬运费
1.8 | 031401017001 | 特殊地区施工增加费
1.9 | 031401020001 | 夜间施工增加费
1.10 | 031401020002 | 白天在地下室施工增加费
1.11 | 031401021002 | 冬季施工增加费
2 | 二 | 措施项目二
2.1
2.2 | 031401001001 | 脚手架
本页小计 | [6 empty] | -
合 计 | [6 empty] | -
注：措施项目清单费用构成详见本标准表 E.3.2，大型机械进出场及安拆费用组成见本标准表 E.3.4。

## 表E.4.1 其他项目清单计价表【变电站南旱厕改水厕-电气
其他项目清单计价表
工程名称：变电站南旱厕改水厕-电气工程 |  | 标段：2026年公厕建设改造工程项目 |  |  |  | 第 1 页 共 1 页
序号 | 项目名称 |  | 暂估（暂定）金额（元） | 结算（确定）金额（元） | 调整金额± （元） |  | 备注
1 | 暂列金额 | [5 empty] | 详见本标准表 E.4.2
2 | 暂估价
2.1 | 专业工程暂估价 | [5 empty] | 详见本标准表 E.4.3
2.2 | 材料暂估价
3 | 计日工 | [5 empty] | 详见本标准表 E.4.4
4 | 总承包服务费 | [5 empty] | 详见本标准表 E.4.5
5 | 材料检验试验费
6 | 建筑工程能效测评费
7 | 工程变更及现场签证
8 | 提前竣工（赶工补偿）
9 | 无负荷联合试运转费
10 | 停窝工损失费
11 | 施工期间未完工程保护费
12 | 企业自有工人培训管理费
13 | 建筑工人实名制费 | [5 empty] | 1.建设项目招标工期为1年的暂按57900元计入工程造价； 2.建设项目招标工期为2年的暂按99400元计入工程造价； 3.建设项目招标工期为3年及以上的暂按140900元计入工程造价。
14 | 安全生产计提费 | [5 empty] | 房屋建筑工程计提比例为3%，市政公用工程计提比例为1.5%。
15 | 人工增加费
合 计 | [6 empty] | -

## 表E.5.1 增值税计价表【变电站南旱厕改水厕-电气工程】
增值税计价表
工程名称：变电站南旱厕改水厕-电气工程 |  |  | 标段：2026年公厕建设改造工程项目 |  | 第 1 页 共 1 页
序号 | 项目名称 | 计算基础说明 |  | 计算基础 |  | 税率(%) | 金额(元)
1 | 增值税 | 分部分项工程费+措施项目工程费+其他项目费-其中：专业工程暂估价 |  |  |  | 9
合 计

## 表B.1.1 招标工程量清单封面【变电站南旱厕改水厕-给排
|  | 变电站南旱厕改水厕-给排水工程 |  | 工程
招标工程量清单
| 招标人： |  | (盖章)
年 月 日

## 表C.1.1 招标工程量清单扉页【变电站南旱厕改水厕-给排
工程名称： |  |  | 变电站南旱厕改水厕-给排水工程
标段名称： |  |  | 2026年公厕建设改造工程项目
招标工程量清单
| 编 制 人 | ： |  | (造价专业人员签字及盖章)
| 审 核 人 | ： |  | (签字及盖章)
| 编 制 单 位 | ： |  | (盖章)
| 法定代表人 或其授权人 | ： |  | (签字或盖章)
| 招 标 人 | ： |  | (盖章)
| 法定代表人 或其授权人 | ： |  | (签字或盖章)
| 编 制 时 间 | ：

## 表E.2.1 分部分项工程项目清单计价表【变电站南旱厕改水_3
分部分项工程项目清单计价表
工程名称：变电站南旱厕改水厕-给排水工程 |  |  |  | 标段：2026年公厕建设改造工程项目 |  |  | 第 1 页 共 3 页
序号 | 项目编码 | 项目名称 | 项目特征描述 |  | 计量 单位 | 工程量 |  | 金额（元）
[8 empty] | 综合单价 | 合价
给水系统
1 | 031001008001 | 塑料管 | 1.材质:塑料管 2.规格:PP-R-63 3.连接形式:热熔连接 4.压力试验及吹、洗设计要求:工作压力:0.25MPa;试验压力:0.60MPa 。冲洗后,可用含量不低于20mg/L的氯离子浓度的清洁水浸泡24小时.管道消毒后,再用饮用水冲洗 |  | m | 213.54
2 | 031001008002 | 塑料管 | 1.材质:塑料管 2.规格:PP-R-50 3.连接形式:热熔连接 4.压力试验及吹、洗设计要求:工作压力:0.25MPa;试验压力:0.60MPa 。冲洗后,可用含量不低于20mg/L的氯离子浓度的清洁水浸泡24小时.管道消毒后,再用饮用水冲洗 |  | m | 10.52
3 | 031001008004 | 塑料管 | 1.材质:塑料管 2.规格:PP-R-32 3.连接形式:热熔连接 4.压力试验及吹、洗设计要求:工作压力:0.25MPa;试验压力:0.60MPa 。冲洗后,可用含量不低于20mg/L的氯离子浓度的清洁水浸泡24小时.管道消毒后,再用饮用水冲洗 |  | m | 3.97
本页小计
分部分项工程项目清单计价表
工程名称：变电站南旱厕改水厕-给排水工程 |  |  |  | 标段：2026年公厕建设改造工程项目 |  |  | 第 2 页 共 3 页
序号 | 项目编码 | 项目名称 | 项目特征描述 |  | 计量 单位 | 工程量 |  | 金额（元）
[8 empty] | 综合单价 | 合价
4 | 031001008005 | 塑料管 | 1.材质:塑料管 2.规格:PP-R-25 3.连接形式:热熔连接 4.压力试验及吹、洗设计要求:工作压力:0.25MPa;试验压力:0.60MPa 。冲洗后,可用含量不低于20mg/L的氯离子浓度的清洁水浸泡24小时.管道消毒后,再用饮用水冲洗 |  | m | 13.09
5 | 031001008006 | 塑料管 | 1.材质:塑料管 2.规格:PP-R-20 3.连接形式:热熔连接 4.压力试验及吹、洗设计要求:工作压力:0.25MPa;试验压力:0.60MPa 。冲洗后,可用含量不低于20mg/L的氯离子浓度的清洁水浸泡24小时.管道消毒后,再用饮用水冲洗 |  | m | 6.38
6 | 031301003001 | 套管 | 1.名称:一般钢套管 2.规格:DN65 |  | 个 | 2
7 | 031002011001 | 水表 | 1.类型:水表 2.型号:旋翼式LXS-40C型 |  | 个 | 1
8 | 031002001004 | 金属阀门 | 1.类型:排气阀 2.规格、压力等级:DN63 3.连接形式:螺纹 |  | 个 | 1
9 | 031002001001 | 金属阀门 | 1.类型:球阀 2.规格、压力等级:DN63 3.连接形式:螺纹 |  | 个 | 1
10 | 031002001003 | 金属阀门 | 1.类型:闸阀 2.规格、压力等级:DN63 3.连接形式:螺纹 |  | 个 | 2
11 | 030409011001 | 防火堵料(包) | 1.名称:防火堵料 |  | kg | 100
排水系统
本页小计
分部分项工程项目清单计价表
工程名称：变电站南旱厕改水厕-给排水工程 |  |  |  | 标段：2026年公厕建设改造工程项目 |  |  | 第 3 页 共 3 页
序号 | 项目编码 | 项目名称 | 项目特征描述 |  | 计量 单位 | 工程量 |  | 金额（元）
[8 empty] | 综合单价 | 合价
12 | 031001001001 | 铸铁管 | 1.材质:铸铁管 2.规格:DN100 3.连接形式:柔性连接 |  | m | 8.27
13 | 031001001002 | 铸铁管 | 1.材质:铸铁管 2.规格:DN50 3.连接形式:柔性连接 |  | m | 5.04
14 | 031001001003 | 铸铁管 | 1.材质:铸铁管 2.规格:DN150 3.连接形式:柔性连接 |  | m | 20.11
15 | 031001008007 | 塑料管 | 1.材质:塑料管 2.规格:PVC-U100 |  | m | 18.24
16 | 031001008008 | 塑料管 | 1.材质:塑料管 2.规格:PVC-U50 |  | m | 26.88
17 | 031001012001 | 止水节 | 1.材质:止水节 2.规格:DN150 |  | 个 | 3
18 | 031301005001 | 支/吊架、基础型钢 | 1.名称:管道支架 |  | kg | 100
卫生器具
19 | 031003014001 | 给、排水附件 | 1.类型:地漏 2.规格:DN50 |  | 个 | 7
20 | 031003014002 | 给、排水附件 | 1.类型:地面扫除口 2.规格:DN50 |  | 个 | 2
21 | 031003006001 | 大便器 | 1.类型:蹲式大便器 |  | 组 | 6
22 | 031003006002 | 大便器 | 1.类型:坐式大便器 |  | 组 | 2
23 | 031003007001 | 小便器 | 1.类型:立式小便器 |  | 组 | 4
24 | 031003003001 | 洗脸盆 | 1.类型:台式洗脸盆 |  | 组 | 3
25 | 031003008001 | 其他成品卫生器具 | 1.类型:拖布池 |  | 组 | 1
26 | 031003003002 | 洗脸盆 | 1.类型:无障碍洗手盆 2.其他:含扶手 |  | 组 | 1
本页小计
合 计

## 表E.3.1 措施项目清单计价表【变电站南旱厕改水厕-给排
措施项目清单计价表
工程名称：变电站南旱厕改水厕-给排水工程 |  |  | 标段：2026年公厕建设改造工程项目 |  | 第 1 页 共 1 页
序号 | 项目编码 | 项目名称 |  | 工作内容 |  | 价格（元） | 备注
1 | 一 | 措施项目一
1.1 | 031401010 | 文明施工费
1.2 | 031401010001 | 文明施工与环境保护费
1.3 | 031401012001 | 临时设施费
1.4 | 031401021001 | 雨季施工增加费
1.5 | 031401015001 | 已完工程及设备保护费
1.6 | 03B001 | 工程定位复测费
1.7 | 031401013001 | 二次搬运费
1.8 | 031401017001 | 特殊地区施工增加费
1.9 | 031401020001 | 夜间施工增加费
1.10 | 031401020002 | 白天在地下室施工增加费
1.11 | 031401021002 | 冬季施工增加费
2 | 二 | 措施项目二
2.1
2.2 | 031401001001 | 脚手架
本页小计 | [6 empty] | -
合 计 | [6 empty] | -
注：措施项目清单费用构成详见本标准表 E.3.2，大型机械进出场及安拆费用组成见本标准表 E.3.4。

## 表E.4.1 其他项目清单计价表【变电站南旱厕改水厕-给排
其他项目清单计价表
工程名称：变电站南旱厕改水厕-给排水工程 |  | 标段：2026年公厕建设改造工程项目 |  |  |  | 第 1 页 共 1 页
序号 | 项目名称 |  | 暂估（暂定）金额（元） | 结算（确定）金额（元） | 调整金额± （元） |  | 备注
1 | 暂列金额 | [5 empty] | 详见本标准表 E.4.2
2 | 暂估价
2.1 | 专业工程暂估价 | [5 empty] | 详见本标准表 E.4.3
2.2 | 材料暂估价
3 | 计日工 | [5 empty] | 详见本标准表 E.4.4
4 | 总承包服务费 | [5 empty] | 详见本标准表 E.4.5
5 | 材料检验试验费
6 | 建筑工程能效测评费
7 | 工程变更及现场签证
8 | 提前竣工（赶工补偿）
9 | 无负荷联合试运转费
10 | 停窝工损失费
11 | 施工期间未完工程保护费
12 | 企业自有工人培训管理费
13 | 建筑工人实名制费 | [5 empty] | 1.建设项目招标工期为1年的暂按57900元计入工程造价； 2.建设项目招标工期为2年的暂按99400元计入工程造价； 3.建设项目招标工期为3年及以上的暂按140900元计入工程造价。
14 | 安全生产计提费 | [5 empty] | 房屋建筑工程计提比例为3%，市政公用工程计提比例为1.5%。
15 | 人工增加费
合 计 | [6 empty] | -

## 表E.5.1 增值税计价表【变电站南旱厕改水厕-给排水工程】
增值税计价表
工程名称：变电站南旱厕改水厕-给排水工程 |  |  | 标段：2026年公厕建设改造工程项目 |  | 第 1 页 共 1 页
序号 | 项目名称 | 计算基础说明 |  | 计算基础 |  | 税率(%) | 金额(元)
1 | 增值税 | 分部分项工程费+措施项目工程费+其他项目费-其中：专业工程暂估价 |  |  |  | 9
合 计

## 表B.1.1 招标工程量清单封面【变电站南旱厕改水厕-采暖
|  | 变电站南旱厕改水厕-采暖燃气工程 |  | 工程
招标工程量清单
| 招标人： |  | (盖章)
年 月 日

## 表C.1.1 招标工程量清单扉页【变电站南旱厕改水厕-采暖
工程名称： |  |  | 变电站南旱厕改水厕-采暖燃气工程
标段名称： |  |  | 2026年公厕建设改造工程项目
招标工程量清单
| 编 制 人 | ： |  | (造价专业人员签字及盖章)
| 审 核 人 | ： |  | (签字及盖章)
| 编 制 单 位 | ： |  | (盖章)
| 法定代表人 或其授权人 | ： |  | (签字或盖章)
| 招 标 人 | ： |  | (盖章)
| 法定代表人 或其授权人 | ： |  | (签字或盖章)
| 编 制 时 间 | ：

## 表E.2.1 分部分项工程项目清单计价表【变电站南旱厕改水_4
分部分项工程项目清单计价表
工程名称：变电站南旱厕改水厕-采暖燃气工程 |  |  |  | 标段：2026年公厕建设改造工程项目 |  |  | 第 1 页 共 2 页
序号 | 项目编码 | 项目名称 | 项目特征描述 |  | 计量 单位 | 工程量 |  | 金额（元）
[8 empty] | 综合单价 | 合价
1 | 031001004003 | 焊接钢管 | 1.材质:焊接钢管 2.规格:DN32 3.连接形式:丝扣连接 |  | m | 83.48
2 | 031001008001 | 塑料管 | 1.材质:塑料管 2.规格:PP-R20 3.连接形式:热熔连接 |  | m | 13.96
3 | 031208002001 | 其他管道绝热 | 1.绝热材料品种:超细玻璃棉管壳 2.绝热厚度:δ=50mm 3.管道外径:≤DN50 |  | m3 | 0.47
4 | 031002001001 | 金属阀门 | 1.名称:散热器温控阀 2.规格、压力等级:DN20 |  | 个 | 6
5 | 031002001002 | 金属阀门 | 1.名称:截止阀 2.规格、压力等级:DN20 |  | 个 | 6
6 | 031002001004 | 金属阀门 | 1.名称:截止阀 2.规格、压力等级:DN32 |  | 个 | 3
7 | 031002001005 | 金属阀门 | 1.名称:闸阀 2.规格、压力等级:DN32 |  | 个 | 2
8 | 031002001003 | 金属阀门 | 1.名称:排气阀 2.规格、压力等级:DN32 |  | 个 | 2
9 | 031002012001 | 热量表 | 1.名称:热量表 2.规格:DN32 |  | 个 | 1
10 | 031003010001 | 倒流防止器 | 1.名称:Y型过滤器 2.型号:DN32 |  | 套 | 1
11 | 031301003001 | 套管 | 1.名称:一般钢套管 2.规格:DN32 |  | 个 | 2
12 | 031004003002 | 其他成品散热器 | 1.类型:铜铝散热器 2.型号:RBTLF8606-45/30-1.0/1.0 3.规格:15片以内 |  | 组 | 5
13 | 031004003003 | 其他成品散热器 | 1.类型:铜铝散热器 2.型号:RBTLF8606-45/30-1.0/1.0 3.规格:10片以内 |  | 组 | 1
本页小计
分部分项工程项目清单计价表
工程名称：变电站南旱厕改水厕-采暖燃气工程 |  |  |  | 标段：2026年公厕建设改造工程项目 |  |  | 第 2 页 共 2 页
序号 | 项目编码 | 项目名称 | 项目特征描述 |  | 计量 单位 | 工程量 |  | 金额（元）
[8 empty] | 综合单价 | 合价
14 | 031301005001 | 支/吊架、基础型钢 | 1.名称:管道支架 |  | kg | 100
15 | 031201003001 | 金属结构刷油 | 1.名称:金属结构刷油 |  | kg | 20
16 | 011402005001 | 金属构件除锈 | 1.除锈方式:动力工具除锈 2.除锈等级:S3 |  | t | 0.1
17 | 031201001001 | 管道刷油 | 1.除锈级别:S3 2.油漆品种:樟丹防锈漆 3.涂刷遍数、漆膜厚度:2遍 |  | m2 | 9.3
18 | 031201001002 | 管道刷油 | 1.油漆品种:醇酸磁漆 2.涂刷遍数、漆膜厚度:2遍 |  | m2 | 9.3
19 | 031008001001 | 采暖工程系统调试 |  |  | 系统 | 1
20 | 031001010001 | 室外管道碰头 |  |  | 处 | 1
本页小计
合 计

## 表E.3.1 措施项目清单计价表【变电站南旱厕改水厕-采暖
措施项目清单计价表
工程名称：变电站南旱厕改水厕-采暖燃气工程 |  |  | 标段：2026年公厕建设改造工程项目 |  | 第 1 页 共 1 页
序号 | 项目编码 | 项目名称 |  | 工作内容 |  | 价格（元） | 备注
1 | 一 | 措施项目一
1.1 | 031401010 | 文明施工费
1.2 | 031401010001 | 文明施工与环境保护费
1.3 | 031401012001 | 临时设施费
1.4 | 031401021001 | 雨季施工增加费
1.5 | 031401015001 | 已完工程及设备保护费
1.6 | 03B001 | 工程定位复测费
1.7 | 031401013001 | 二次搬运费
1.8 | 031401017001 | 特殊地区施工增加费
1.9 | 031401020001 | 夜间施工增加费
1.10 | 031401020002 | 白天在地下室施工增加费
1.11 | 031401021002 | 冬季施工增加费
2 | 二 | 措施项目二
2.1
2.2 | 031401001001 | 脚手架
本页小计 | [6 empty] | -
合 计 | [6 empty] | -
注：措施项目清单费用构成详见本标准表 E.3.2，大型机械进出场及安拆费用组成见本标准表 E.3.4。

## 表E.4.1 其他项目清单计价表【变电站南旱厕改水厕-采暖
其他项目清单计价表
工程名称：变电站南旱厕改水厕-采暖燃气工程 |  | 标段：2026年公厕建设改造工程项目 |  |  |  | 第 1 页 共 1 页
序号 | 项目名称 |  | 暂估（暂定）金额（元） | 结算（确定）金额（元） | 调整金额± （元） |  | 备注
1 | 暂列金额 | [5 empty] | 详见本标准表 E.4.2
2 | 暂估价
2.1 | 专业工程暂估价 | [5 empty] | 详见本标准表 E.4.3
2.2 | 材料暂估价
3 | 计日工 | [5 empty] | 详见本标准表 E.4.4
4 | 总承包服务费 | [5 empty] | 详见本标准表 E.4.5
5 | 材料检验试验费
6 | 建筑工程能效测评费
7 | 工程变更及现场签证
8 | 提前竣工（赶工补偿）
9 | 无负荷联合试运转费
10 | 停窝工损失费
11 | 施工期间未完工程保护费
12 | 企业自有工人培训管理费
13 | 建筑工人实名制费 | [5 empty] | 1.建设项目招标工期为1年的暂按57900元计入工程造价； 2.建设项目招标工期为2年的暂按99400元计入工程造价； 3.建设项目招标工期为3年及以上的暂按140900元计入工程造价。
14 | 安全生产计提费 | [5 empty] | 房屋建筑工程计提比例为3%，市政公用工程计提比例为1.5%。
15 | 人工增加费
合 计 | [6 empty] | -

## 表E.5.1 增值税计价表【变电站南旱厕改水厕-采暖燃气工
增值税计价表
工程名称：变电站南旱厕改水厕-采暖燃气工程 |  |  | 标段：2026年公厕建设改造工程项目 |  | 第 1 页 共 1 页
序号 | 项目名称 | 计算基础说明 |  | 计算基础 |  | 税率(%) | 金额(元)
1 | 增值税 | 分部分项工程费+措施项目工程费+其他项目费-其中：专业工程暂估价 |  |  |  | 9
合 计

## 表B.1.1 招标工程量清单封面【变电站南旱厕改水厕-通风
|  | 变电站南旱厕改水厕-通风空调工程 |  | 工程
招标工程量清单
| 招标人： |  | (盖章)
年 月 日

## 表C.1.1 招标工程量清单扉页【变电站南旱厕改水厕-通风
工程名称： |  |  | 变电站南旱厕改水厕-通风空调工程
标段名称： |  |  | 2026年公厕建设改造工程项目
招标工程量清单
| 编 制 人 | ： |  | (造价专业人员签字及盖章)
| 审 核 人 | ： |  | (签字及盖章)
| 编 制 单 位 | ： |  | (盖章)
| 法定代表人 或其授权人 | ： |  | (签字或盖章)
| 招 标 人 | ： |  | (盖章)
| 法定代表人 或其授权人 | ： |  | (签字或盖章)
| 编 制 时 间 | ：

## 表E.2.1 分部分项工程项目清单计价表【变电站南旱厕改水_5
分部分项工程项目清单计价表
工程名称：变电站南旱厕改水厕-通风空调工程 |  |  |  | 标段：2026年公厕建设改造工程项目 |  |  | 第 1 页 共 1 页
序号 | 项目编码 | 项目名称 | 项目特征描述 |  | 计量 单位 | 工程量 |  | 金额（元）
[8 empty] | 综合单价 | 合价
1 | 030108001001 | 风机 | 1.名称:卫生间通风器 2.规格:风量600m3/h,功率60W |  | 台 | 3
2 | 030407003001 | 微型电机 | 1.名称:电机检查接线 |  | 台 | 7
本页小计
合 计

## 表E.3.1 措施项目清单计价表【变电站南旱厕改水厕-通风
措施项目清单计价表
工程名称：变电站南旱厕改水厕-通风空调工程 |  |  | 标段：2026年公厕建设改造工程项目 |  | 第 1 页 共 1 页
序号 | 项目编码 | 项目名称 |  | 工作内容 |  | 价格（元） | 备注
1 | 一 | 措施项目一
1.1 | 031401010 | 文明施工费
1.2 | 031401010001 | 文明施工与环境保护费
1.3 | 031401012001 | 临时设施费
1.4 | 031401021001 | 雨季施工增加费
1.5 | 031401015001 | 已完工程及设备保护费
1.6 | 03B001 | 工程定位复测费
1.7 | 031401013001 | 二次搬运费
1.8 | 031401017001 | 特殊地区施工增加费
1.9 | 031401020001 | 夜间施工增加费
1.10 | 031401020002 | 白天在地下室施工增加费
1.11 | 031401021002 | 冬季施工增加费
2 | 二 | 措施项目二
2.1
2.2 | 031401001001 | 脚手架
本页小计 | [6 empty] | -
合 计 | [6 empty] | -
注：措施项目清单费用构成详见本标准表 E.3.2，大型机械进出场及安拆费用组成见本标准表 E.3.4。

## 表E.4.1 其他项目清单计价表【变电站南旱厕改水厕-通风
其他项目清单计价表
工程名称：变电站南旱厕改水厕-通风空调工程 |  | 标段：2026年公厕建设改造工程项目 |  |  |  | 第 1 页 共 1 页
序号 | 项目名称 |  | 暂估（暂定）金额（元） | 结算（确定）金额（元） | 调整金额± （元） |  | 备注
1 | 暂列金额 | [5 empty] | 详见本标准表 E.4.2
2 | 暂估价
2.1 | 专业工程暂估价 | [5 empty] | 详见本标准表 E.4.3
2.2 | 材料暂估价
3 | 计日工 | [5 empty] | 详见本标准表 E.4.4
4 | 总承包服务费 | [5 empty] | 详见本标准表 E.4.5
5 | 材料检验试验费
6 | 建筑工程能效测评费
7 | 工程变更及现场签证
8 | 提前竣工（赶工补偿）
9 | 无负荷联合试运转费
10 | 停窝工损失费
11 | 施工期间未完工程保护费
12 | 企业自有工人培训管理费
13 | 建筑工人实名制费 | [5 empty] | 1.建设项目招标工期为1年的暂按57900元计入工程造价； 2.建设项目招标工期为2年的暂按99400元计入工程造价； 3.建设项目招标工期为3年及以上的暂按140900元计入工程造价。
14 | 安全生产计提费 | [5 empty] | 房屋建筑工程计提比例为3%，市政公用工程计提比例为1.5%。
15 | 人工增加费
合 计 | [6 empty] | -

## 表E.5.1 增值税计价表【变电站南旱厕改水厕-通风空调工
增值税计价表
工程名称：变电站南旱厕改水厕-通风空调工程 |  |  | 标段：2026年公厕建设改造工程项目 |  | 第 1 页 共 1 页
序号 | 项目名称 | 计算基础说明 |  | 计算基础 |  | 税率(%) | 金额(元)
1 | 增值税 | 分部分项工程费+措施项目工程费+其他项目费-其中：专业工程暂估价 |  |  |  | 9
合 计

## 表B.1.1 招标工程量清单封面【变电站南旱厕改水厕-室外
|  | 变电站南旱厕改水厕-室外工程 |  | 工程
招标工程量清单
| 招标人： |  | (盖章)
年 月 日

## 表C.1.1 招标工程量清单扉页【变电站南旱厕改水厕-室外
工程名称： |  |  | 变电站南旱厕改水厕-室外工程
标段名称： |  |  | 2026年公厕建设改造工程项目
招标工程量清单
| 编 制 人 | ： |  | (造价专业人员签字及盖章)
| 审 核 人 | ： |  | (签字及盖章)
| 编 制 单 位 | ： |  | (盖章)
| 法定代表人 或其授权人 | ： |  | (签字或盖章)
| 招 标 人 | ： |  | (盖章)
| 法定代表人 或其授权人 | ： |  | (签字或盖章)
| 编 制 时 间 | ：

## 表E.2.1 分部分项工程项目清单计价表【变电站南旱厕改水_6
分部分项工程项目清单计价表
工程名称：变电站南旱厕改水厕-室外工程 |  |  |  | 标段：2026年公厕建设改造工程项目 |  |  | 第 1 页 共 1 页
序号 | 项目编码 | 项目名称 | 项目特征描述 |  | 计量 单位 | 工程量 |  | 金额（元）
[8 empty] | 综合单价 | 合价
1 | 070101001001 | 混凝土垃圾池 | 1.混凝土种类:预拌混凝土 2.混凝土强度等级:C25 |  | m3 | 2.92
2 | 010505002001 | 基础模板 | 1.垃圾池模板 |  | m2 | 11.96
3 | 040203006001 | 沥青混凝土 | 1.30厚细粒式沥青混凝土面层(AC-13) 2.乳化沥青透层 (PA-2)1.0kg/m2 3.40厚中粒式沥青混凝土(AC-16) 4.乳化沥青透层 (PA-2)1.0kg/m2 5.200厚水泥稳定碎石(水泥5%%%) 6.300厚天然砂砾垫层 7.素土夯实层,夯实度>93% |  | m2 | 1100
4 | 041001001001 | 拆除路面 | 1.沥青路面拆除 |  | m2 | 1100
5 | 041001007001 | 拆除旱厕 | 1.拆除砖混结构旱厕 |  | 座 | 1
6 | 040204001001 | 人行道块料铺设 | 1.50厚环保砖,细沙填缝 2.30厚粗砂找平 3.150厚C15混凝土 4.300厚天然砂砾垫层 5.素土夯实层,夯实度>93% |  | m2 | 100
本页小计
合 计

## 表E.3.1 措施项目清单计价表【变电站南旱厕改水厕-室外
措施项目清单计价表
工程名称：变电站南旱厕改水厕-室外工程 |  |  | 标段：2026年公厕建设改造工程项目 |  | 第 1 页 共 1 页
序号 | 项目编码 | 项目名称 |  | 工作内容 |  | 价格（元） | 备注
1 | 一 | 措施项目一
1.1 | 011601007 | 文明施工费
1.2 | 011601007001 | 文明施工与环境保护费
1.3 | 011601006001 | 临时设施费
1.4 | 011601010001 | 雨季施工增加费
1.5 | 011601014001 | 已完工程及设备保护费
1.6 | 01B001 | 工程定位复测费
1.7 | 011601013001 | 二次搬运费
1.8 | 011601012001 | 特殊地区施工增加费
1.9 | 011601011001 | 夜间施工增加费
1.10 | 011601011002 | 白天在地下室施工增加费
1.11 | 011601010002 | 冬季施工增加费
2 | 二 | 措施项目二
2.1
本页小计 | [6 empty] | -
合 计 | [6 empty] | -
注：措施项目清单费用构成详见本标准表 E.3.2，大型机械进出场及安拆费用组成见本标准表 E.3.4。

## 表E.4.1 其他项目清单计价表【变电站南旱厕改水厕-室外
其他项目清单计价表
工程名称：变电站南旱厕改水厕-室外工程 |  | 标段：2026年公厕建设改造工程项目 |  |  |  | 第 1 页 共 1 页
序号 | 项目名称 |  | 暂估（暂定）金额（元） | 结算（确定）金额（元） | 调整金额± （元） |  | 备注
1 | 暂列金额 | [5 empty] | 详见本标准表 E.4.2
2 | 暂估价
2.1 | 专业工程暂估价 | [5 empty] | 详见本标准表 E.4.3
2.2 | 材料暂估价
3 | 计日工 | [5 empty] | 详见本标准表 E.4.4
4 | 总承包服务费 | [5 empty] | 详见本标准表 E.4.5
5 | 材料检验试验费
6 | 建筑工程能效测评费
7 | 工程变更及现场签证
8 | 提前竣工（赶工补偿）
9 | 无负荷联合试运转费
10 | 停窝工损失费
11 | 施工期间未完工程保护费
12 | 企业自有工人培训管理费
13 | 建筑工人实名制费 | [5 empty] | 1.建设项目招标工期为1年的暂按57900元计入工程造价； 2.建设项目招标工期为2年的暂按99400元计入工程造价； 3.建设项目招标工期为3年及以上的暂按140900元计入工程造价。
14 | 安全生产计提费 | [5 empty] | 房屋建筑工程计提比例为3%，市政公用工程计提比例为1.5%。
15 | 人工增加费
合 计 | [6 empty] | -

## 表E.5.1 增值税计价表【变电站南旱厕改水厕-室外工程】
增值税计价表
工程名称：变电站南旱厕改水厕-室外工程 |  |  | 标段：2026年公厕建设改造工程项目 |  | 第 1 页 共 1 页
序号 | 项目名称 | 计算基础说明 |  | 计算基础 |  | 税率(%) | 金额(元)
1 | 增值税 | 分部分项工程费+措施项目工程费+其他项目费-其中：专业工程暂估价 |  |  |  | 9
合 计

## 表B.1.1 招标工程量清单封面【变电站南旱厕改水厕-暂列
|  | 变电站南旱厕改水厕-暂列金 |  | 工程
招标工程量清单
| 招标人： |  | (盖章)
年 月 日

## 表C.1.1 招标工程量清单扉页【变电站南旱厕改水厕-暂列
工程名称： |  |  | 变电站南旱厕改水厕-暂列金
标段名称： |  |  | 2026年公厕建设改造工程项目
招标工程量清单
| 编 制 人 | ： |  | (造价专业人员签字及盖章)
| 审 核 人 | ： |  | (签字及盖章)
| 编 制 单 位 | ： |  | (盖章)
| 法定代表人 或其授权人 | ： |  | (签字或盖章)
| 招 标 人 | ： |  | (盖章)
| 法定代表人 或其授权人 | ： |  | (签字或盖章)
| 编 制 时 间 | ：

## 表E.2.1 分部分项工程项目清单计价表【变电站南旱厕改水_7
分部分项工程项目清单计价表
工程名称：变电站南旱厕改水厕-暂列金 |  |  |  | 标段：2026年公厕建设改造工程项目 |  |  | 第 1 页 共 1 页
序号 | 项目编码 | 项目名称 | 项目特征描述 |  | 计量 单位 | 工程量 |  | 金额（元）
[8 empty] | 综合单价 | 合价
本页小计
合 计

## 表E.3.1 措施项目清单计价表【变电站南旱厕改水厕-暂列
措施项目清单计价表
工程名称：变电站南旱厕改水厕-暂列金 |  |  | 标段：2026年公厕建设改造工程项目 |  | 第 1 页 共 1 页
序号 | 项目编码 | 项目名称 |  | 工作内容 |  | 价格（元） | 备注
1 | 一 | 措施项目一
1.1 | 011601007 | 文明施工费
1.2 | 011601007001 | 文明施工与环境保护费
1.3 | 011601006001 | 临时设施费
1.4 | 011601010001 | 雨季施工增加费
1.5 | 011601014001 | 已完工程及设备保护费
1.6 | 01B001 | 工程定位复测费
1.7 | 011601013001 | 二次搬运费
1.8 | 011601012001 | 特殊地区施工增加费
1.9 | 011601011001 | 夜间施工增加费
1.10 | 011601011002 | 白天在地下室施工增加费
1.11 | 011601010002 | 冬季施工增加费
2 | 二 | 措施项目二
本页小计 | [6 empty] | -
合 计 | [6 empty] | -
注：措施项目清单费用构成详见本标准表 E.3.2，大型机械进出场及安拆费用组成见本标准表 E.3.4。

## 表E.4.1 其他项目清单计价表【变电站南旱厕改水厕-暂列
其他项目清单计价表
工程名称：变电站南旱厕改水厕-暂列金 |  | 标段：2026年公厕建设改造工程项目 |  |  |  | 第 1 页 共 1 页
序号 | 项目名称 |  | 暂估（暂定）金额（元） | 结算（确定）金额（元） | 调整金额± （元） |  | 备注
1 | 暂列金额 |  | 60000 |  |  |  | 详见本标准表 E.4.2
2 | 暂估价
2.1 | 专业工程暂估价 | [5 empty] | 详见本标准表 E.4.3
2.2 | 材料暂估价
3 | 计日工 | [5 empty] | 详见本标准表 E.4.4
4 | 总承包服务费 | [5 empty] | 详见本标准表 E.4.5
5 | 材料检验试验费
6 | 建筑工程能效测评费
7 | 工程变更及现场签证
8 | 提前竣工（赶工补偿）
9 | 无负荷联合试运转费
10 | 停窝工损失费
11 | 施工期间未完工程保护费
12 | 企业自有工人培训管理费
13 | 建筑工人实名制费 | [5 empty] | 1.建设项目招标工期为1年的暂按57900元计入工程造价； 2.建设项目招标工期为2年的暂按99400元计入工程造价； 3.建设项目招标工期为3年及以上的暂按140900元计入工程造价。
14 | 安全生产计提费 | [5 empty] | 房屋建筑工程计提比例为3%，市政公用工程计提比例为1.5%。
15 | 人工增加费
合 计 |  |  | 60000 |  |  |  | -

## 表E.5.1 增值税计价表【变电站南旱厕改水厕-暂列金】
增值税计价表
工程名称：变电站南旱厕改水厕-暂列金 |  |  | 标段：2026年公厕建设改造工程项目 |  | 第 1 页 共 1 页
序号 | 项目名称 | 计算基础说明 |  | 计算基础 |  | 税率(%) | 金额(元)
1 | 增值税 | 分部分项工程费+措施项目工程费+其他项目费-其中：专业工程暂估价 |  |  |  | 9
合 计

## 表B.1.1 招标工程量清单封面【团结社区张天才巷旱厕改水
|  | 团结社区张天才巷旱厕改水厕-土方工程 |  | 工程
招标工程量清单
| 招标人： |  | (盖章)
年 月 日

## 表C.1.1 招标工程量清单扉页【团结社区张天才巷旱厕改水
工程名称： |  |  | 团结社区张天才巷旱厕改水厕-土方工程
标段名称： |  |  | 2026年公厕建设改造工程项目
招标工程量清单
| 编 制 人 | ： |  | (造价专业人员签字及盖章)
| 审 核 人 | ： |  | (签字及盖章)
| 编 制 单 位 | ： |  | (盖章)
| 法定代表人 或其授权人 | ： |  | (签字或盖章)
| 招 标 人 | ： |  | (盖章)
| 法定代表人 或其授权人 | ： |  | (签字或盖章)
| 编 制 时 间 | ：

## 表E.2.1 分部分项工程项目清单计价表【团结社区张天才巷
分部分项工程项目清单计价表
工程名称：团结社区张天才巷旱厕改水厕-土方工程 |  |  |  | 标段：2026年公厕建设改造工程项目 |  |  | 第 1 页 共 1 页
序号 | 项目编码 | 项目名称 | 项目特征描述 |  | 计量 单位 | 工程量 |  | 金额（元）
[8 empty] | 综合单价 | 合价
1 | 010103001001 | 平整场地 | 1.场地平整 |  | m2 | 90.1
2 | 010101001001 | 挖土方 | 1.土类别:一、二类土 |  | m3 | 256.85
3 | 010102007001 | 回填方 | 1.材料品种:素土回填 2.密实度:满足图纸及设计要求 |  | m3 | 125.45
4 | 010102007003 | 房心回填土 | 1.材料品种:灰土回填 2.密实度:满足图纸及设计要求 |  | m3 | 107.96
5 | 010103002001 | 余方弃置 | 1.运距:根据现场情况自行考虑 |  | m3 | 23.44
本页小计
合 计

## 表E.3.1 措施项目清单计价表【团结社区张天才巷旱厕改水
措施项目清单计价表
工程名称：团结社区张天才巷旱厕改水厕-土方工程 |  |  | 标段：2026年公厕建设改造工程项目 |  | 第 1 页 共 1 页
序号 | 项目编码 | 项目名称 |  | 工作内容 |  | 价格（元） | 备注
1 | 一 | 措施项目一
1.1 | 011601007 | 文明施工费
1.2 | 011601007001 | 文明施工与环境保护费
1.3 | 011601006001 | 临时设施费
1.4 | 011601010001 | 雨季施工增加费
1.5 | 011601014001 | 已完工程及设备保护费
1.6 | 01B001 | 工程定位复测费
1.7 | 011601013001 | 二次搬运费
1.8 | 011601012001 | 特殊地区施工增加费
1.9 | 011601011001 | 夜间施工增加费
1.10 | 011601011002 | 白天在地下室施工增加费
1.11 | 011601010002 | 冬季施工增加费
2 | 二 | 措施项目二
2.1 | 011601003001 | 其他大型机械进出场及安拆 |  | 1.履带式挖掘机
2.2 | 011601003002 | 其他大型机械进出场及安拆 |  | 1.压路机
本页小计 | [6 empty] | -
合 计 | [6 empty] | -
注：措施项目清单费用构成详见本标准表 E.3.2，大型机械进出场及安拆费用组成见本标准表 E.3.4。

## 表E.4.1 其他项目清单计价表【团结社区张天才巷旱厕改水
其他项目清单计价表
工程名称：团结社区张天才巷旱厕改水厕-土方工程 |  | 标段：2026年公厕建设改造工程项目 |  |  |  | 第 1 页 共 1 页
序号 | 项目名称 |  | 暂估（暂定）金额（元） | 结算（确定）金额（元） | 调整金额± （元） |  | 备注
1 | 暂列金额 | [5 empty] | 详见本标准表 E.4.2
2 | 暂估价
2.1 | 专业工程暂估价 | [5 empty] | 详见本标准表 E.4.3
2.2 | 材料暂估价
3 | 计日工 | [5 empty] | 详见本标准表 E.4.4
4 | 总承包服务费 | [5 empty] | 详见本标准表 E.4.5
5 | 材料检验试验费
6 | 建筑工程能效测评费
7 | 工程变更及现场签证
8 | 提前竣工（赶工补偿）
9 | 无负荷联合试运转费
10 | 停窝工损失费
11 | 施工期间未完工程保护费
12 | 企业自有工人培训管理费
13 | 建筑工人实名制费 | [5 empty] | 1.建设项目招标工期为1年的暂按57900元计入工程造价； 2.建设项目招标工期为2年的暂按99400元计入工程造价； 3.建设项目招标工期为3年及以上的暂按140900元计入工程造价。
14 | 安全生产计提费 | [5 empty] | 房屋建筑工程计提比例为3%，市政公用工程计提比例为1.5%。
15 | 人工增加费
合 计 | [6 empty] | -

## 表E.5.1 增值税计价表【团结社区张天才巷旱厕改水厕-土
增值税计价表
工程名称：团结社区张天才巷旱厕改水厕-土方工程 |  |  | 标段：2026年公厕建设改造工程项目 |  | 第 1 页 共 1 页
序号 | 项目名称 | 计算基础说明 |  | 计算基础 |  | 税率(%) | 金额(元)
1 | 增值税 | 分部分项工程费+措施项目工程费+其他项目费-其中：专业工程暂估价 |  |  |  | 9
合 计

## 表B.1.1 招标工程量清单封面【团结社区张天才巷旱厕改水_1
|  | 团结社区张天才巷旱厕改水厕-土建工程 |  | 工程
招标工程量清单
| 招标人： |  | (盖章)
年 月 日

## 表C.1.1 招标工程量清单扉页【团结社区张天才巷旱厕改水_1
工程名称： |  |  | 团结社区张天才巷旱厕改水厕-土建工程
标段名称： |  |  | 2026年公厕建设改造工程项目
招标工程量清单
| 编 制 人 | ： |  | (造价专业人员签字及盖章)
| 审 核 人 | ： |  | (签字及盖章)
| 编 制 单 位 | ： |  | (盖章)
| 法定代表人 或其授权人 | ： |  | (签字或盖章)
| 招 标 人 | ： |  | (盖章)
| 法定代表人 或其授权人 | ： |  | (签字或盖章)
| 编 制 时 间 | ：

## 表E.2.1 分部分项工程项目清单计价表【团结社区张天才巷_1
分部分项工程项目清单计价表
工程名称：团结社区张天才巷旱厕改水厕-土建工程 |  |  |  | 标段：2026年公厕建设改造工程项目 |  |  | 第 1 页 共 4 页
序号 | 项目编码 | 项目名称 | 项目特征描述 |  | 计量 单位 | 工程量 |  | 金额（元）
[8 empty] | 综合单价 | 合价
混凝土工程
1 | 010501001001 | 基础垫层 | 1.混凝土种类:预拌混凝土 2.混凝土强度等级:C15 |  | m3 | 7.25
2 | 010502002001 | 条形基础 | 1.混凝土种类:预拌混凝土 2.混凝土强度等级:C30 |  | m3 | 48.08
3 | 010502021001 | 构造柱 | 1.混凝土种类:预拌混凝土 2.混凝土强度等级:C30 |  | m3 | 2.68
4 | 010502022001 | 圈梁 | 1.混凝土种类:预拌混凝土 2.混凝土强度等级:C30 |  | m3 | 8.43
5 | 010502011001 | 钢筋混凝土梁 | 1.混凝土种类:预拌混凝土 2.混凝土强度等级:C30 |  | m3 | 1.18
6 | 010502017001 | 坡屋面板 | 1.混凝土种类:预拌混凝土 2.混凝土强度等级:C30 |  | m3 | 10.64
7 | 010502022002 | 卫生间导墙 | 1.混凝土种类:预拌混凝土 2.混凝土强度等级:C20 |  | m3 | 3.33
模板工程
8 | 010505001001 | 垫层模板 | 垫层模板 |  | m2 | 10.88
9 | 010505002001 | 基础模板 | 条形基础模板 |  | m2 | 191.12
10 | 010505011001 | 构造柱模板 | 构造柱模板 |  | m2 | 13.24
11 | 010505012001 | 圈梁模板 | 圈梁模板 |  | m2 | 45.43
12 | 010505006001 | 梁模板 | 梁模板 |  | m2 | 8.98
13 | 010505007001 | 楼板、屋面板、坡道板模板 | 坡屋面模板 |  | m2 | 87.61
14 | 010505012002 | 导墙模板 | 导墙模板 |  | m2 | 20.18
钢筋工程
15 | 010506001001 | 箍筋 | 1.钢筋种类、规格:HRB400 Φ6-10 |  | t | 0.25
16 | 010506001004 | 直筋 | 1.钢筋种类、规格:HPB300 Φ10 |  | t | 0.215
本页小计
分部分项工程项目清单计价表
工程名称：团结社区张天才巷旱厕改水厕-土建工程 |  |  |  | 标段：2026年公厕建设改造工程项目 |  |  | 第 2 页 共 4 页
序号 | 项目编码 | 项目名称 | 项目特征描述 |  | 计量 单位 | 工程量 |  | 金额（元）
[8 empty] | 综合单价 | 合价
17 | 010506001005 | 直筋 | 1.钢筋种类、规格:HRB400 Φ6-10 |  | t | 1.32
18 | 010506001006 | 直筋 | 1.钢筋种类、规格:HRB400 Φ12 |  | t | 0.76
19 | 010506001007 | 直筋 | 1.钢筋种类、规格:HRB400 Φ14 |  | t | 0.73
20 | 010506001008 | 直筋 | 1.钢筋种类、规格:HRB400 Φ16 |  | t | 0.067
21 | 010506001009 | 直筋 | 1.钢筋种类、规格:HRB400 Φ18-22 |  | t | 0.107
砌筑工程
22 | 010401002001 | ±0.000以下砖墙-370 | ±0.000以下采用M15水泥砂浆砌筑MU20机制烧结普通实心砖,抗冻性能F35 |  | m3 | 6.08
23 | 010401002002 | ±0.000以下砖墙-240 | ±0.000以下采用M15水泥砂浆砌筑MU20机制烧结普通实心砖,抗冻性能F35 |  | m3 | 2.82
24 | 010401003001 | 370墙 | ±0.000以上采用M7.5混合砂浆砌筑,MU10机制烧结普通砖 |  | m3 | 30.13
25 | 010401003002 | 240墙 | ±0.000以上采用M7.5混合砂浆砌筑,MU10机制烧结普通砖 |  | m3 | 21.64
26 | 010903003001 | 墙身防潮层 | 在-0.060标高处设20厚1:2.5水泥砂浆，（掺水泥量3%~5%防水剂）。 |  | m2 | 53.91
门窗工程
27 | 010807001001 | 60系断桥铝中空玻璃平开窗 | 60系列中空玻璃内平开窗（6+12A+6），玻璃为白色透明中空玻璃,传热系数为2.50W |  | m2 | 11.58
28 | 010807001002 | 铝合金玻璃平开窗 | 铝合金玻璃平开窗 |  | m2 | 1.8
29 | 010801002001 | 套装门 | 1.成品套装门 |  | m2 | 8.88
30 | 010802003001 | 防盗门 | 1.成品防盗门 |  | m2 | 2.4
本页小计
分部分项工程项目清单计价表
工程名称：团结社区张天才巷旱厕改水厕-土建工程 |  |  |  | 标段：2026年公厕建设改造工程项目 |  |  | 第 3 页 共 4 页
序号 | 项目编码 | 项目名称 | 项目特征描述 |  | 计量 单位 | 工程量 |  | 金额（元）
[8 empty] | 综合单价 | 合价
31 | 010802001001 | 肯德基门 | 1.肯德基门 |  | m2 | 10.73
屋面工程
32 | 010901001001 | 瓦屋面 | 1.保温层为100mm厚挤塑聚苯板,保温容重35kg 2.防水层为4.0厚SBS改性沥青防水卷材 3.50厚玻璃棉板防火隔离带 4.做法详见12J1-150-屋306B |  | m2 | 104.28
外墙面工程
33 | 011404001002 | 外墙2 | 1.详见12J3-1-D、12J1-119-外墙9A 2.保温层为80厚挤塑聚苯板,真石漆饰面,保温容重35kg |  | m2 | 136.12
内墙
34 | 011203003001 | 内墙1 | 1.详见12J1-80-内墙6C 2.釉面砖墙面，用于男、女、第三卫生间、门厅（高度至3.000米） |  | m2 | 100.58
35 | 011404001003 | 内墙2 | 1.详见12J1-78-内墙3C 2.面层刮腻子两遍,滚乳胶漆，用于墙面1外的房间（高度至3.000米） |  | m2 | 124.78
地面
36 | 011102003001 | 地面1 | 1.详见12J1-32-地201 2.防滑地砖地面，用于地面2外的其他房间（地砖规格800*800） |  | m2 | 39.48
37 | 011102003002 | 地面2 | 1.详见12J1-33-地201F1 2.防滑地砖面层，用于男、女、第三卫生间（地砖规格300*600） |  | m2 | 27.78
踢脚
本页小计
分部分项工程项目清单计价表
工程名称：团结社区张天才巷旱厕改水厕-土建工程 |  |  |  | 标段：2026年公厕建设改造工程项目 |  |  | 第 4 页 共 4 页
序号 | 项目编码 | 项目名称 | 项目特征描述 |  | 计量 单位 | 工程量 |  | 金额（元）
[8 empty] | 综合单价 | 合价
38 | 011105003001 | 块料踢脚线 | 1.详见12J1-61-踢3C 2.面砖踢脚，用于墙面1外的房间（高度120） |  | m | 51.04
天棚
39 | 011302001001 | 顶棚1 | 1.详见23J909-8-15 2.铝合金集成吊顶600x600，用于男、女、第三卫生间（吊顶底标高3.000） |  | m2 | 27.78
40 | 011302001002 | 顶棚2 | 1.详见23J909-8-15 铝合金集成吊顶800*800，用于顶棚1外的其他房间 |  | m2 | 40.26
室外工程
41 | 011107002001 | 石质板材台阶 | 1.详见12J1-155-台6C |  | m2 | 14.13
42 | 010502029001 | 花岗石板散水 | 1.详见12J1-153-散6C |  | m2 | 26.26
43 | 010502031001 | 花岗石板坡道 | 1.详见12J12-25-3 |  | m2 | 4.2
其他工程
44 | 010809001001 | 窗台板 | 1.详见12J7-1-82-2 2.大理石窗台板 |  | m2 | 2.66
45 | 011503001001 | 坡道扶手栏杆 | 1.12J12-21-4(不锈钢扶手、栏杆)栏杆高度900mm |  | m | 6
46 | 011507001001 | 室外门牌 | 1.亚克力发光字，底板18厚竹胶板粘铝塑板（不锈钢包边） |  | m2 | 2.59
47 | 011207003001 | 成品隔断 | 1.成品隔断，详见12J11-102 |  | m2 | 22.3
48 | 010503015001 | 卫生间排气道 | 1.12J15-12-B-WA（成品定制） |  | m | 10.8
本页小计
合 计

## 表E.3.1 措施项目清单计价表【团结社区张天才巷旱厕改水_1
措施项目清单计价表
工程名称：团结社区张天才巷旱厕改水厕-土建工程 |  |  | 标段：2026年公厕建设改造工程项目 |  | 第 1 页 共 1 页
序号 | 项目编码 | 项目名称 |  | 工作内容 |  | 价格（元） | 备注
1 | 一 | 措施项目一
1.1 | 011601007 | 文明施工费
1.2 | 011601007001 | 文明施工与环境保护费
1.3 | 011601006001 | 临时设施费
1.4 | 011601010001 | 雨季施工增加费
1.5 | 011601014001 | 已完工程及设备保护费
1.6 | 01B001 | 工程定位复测费
1.7 | 011601013001 | 二次搬运费
1.8 | 011601012001 | 特殊地区施工增加费
1.9 | 011601011001 | 夜间施工增加费
1.10 | 011601011002 | 白天在地下室施工增加费
1.11 | 011601010002 | 冬季施工增加费
2 | 二 | 措施项目二
2.1 | 011601001001 | 脚手架
2.2 | 011601002001 | 垂直运输
本页小计 | [6 empty] | -
合 计 | [6 empty] | -
注：措施项目清单费用构成详见本标准表 E.3.2，大型机械进出场及安拆费用组成见本标准表 E.3.4。

## 表E.4.1 其他项目清单计价表【团结社区张天才巷旱厕改水_1
其他项目清单计价表
工程名称：团结社区张天才巷旱厕改水厕-土建工程 |  | 标段：2026年公厕建设改造工程项目 |  |  |  | 第 1 页 共 1 页
序号 | 项目名称 |  | 暂估（暂定）金额（元） | 结算（确定）金额（元） | 调整金额± （元） |  | 备注
1 | 暂列金额 | [5 empty] | 详见本标准表 E.4.2
2 | 暂估价
2.1 | 专业工程暂估价 | [5 empty] | 详见本标准表 E.4.3
2.2 | 材料暂估价
3 | 计日工 | [5 empty] | 详见本标准表 E.4.4
4 | 总承包服务费 | [5 empty] | 详见本标准表 E.4.5
5 | 材料检验试验费
6 | 建筑工程能效测评费
7 | 工程变更及现场签证
8 | 提前竣工（赶工补偿）
9 | 无负荷联合试运转费
10 | 停窝工损失费
11 | 施工期间未完工程保护费
12 | 企业自有工人培训管理费
13 | 建筑工人实名制费 | [5 empty] | 1.建设项目招标工期为1年的暂按57900元计入工程造价； 2.建设项目招标工期为2年的暂按99400元计入工程造价； 3.建设项目招标工期为3年及以上的暂按140900元计入工程造价。
14 | 安全生产计提费 | [5 empty] | 房屋建筑工程计提比例为3%，市政公用工程计提比例为1.5%。
15 | 人工增加费
合 计 | [6 empty] | -

## 表E.5.1 增值税计价表【团结社区张天才巷旱厕改水厕-土_1
增值税计价表
工程名称：团结社区张天才巷旱厕改水厕-土建工程 |  |  | 标段：2026年公厕建设改造工程项目 |  | 第 1 页 共 1 页
序号 | 项目名称 | 计算基础说明 |  | 计算基础 |  | 税率(%) | 金额(元)
1 | 增值税 | 分部分项工程费+措施项目工程费+其他项目费-其中：专业工程暂估价 |  |  |  | 9
合 计

## 表B.1.1 招标工程量清单封面【团结社区张天才巷旱厕改水_2
|  | 团结社区张天才巷旱厕改水厕-电气工程 |  | 工程
招标工程量清单
| 招标人： |  | (盖章)
年 月 日

## 表C.1.1 招标工程量清单扉页【团结社区张天才巷旱厕改水_2
工程名称： |  |  | 团结社区张天才巷旱厕改水厕-电气工程
标段名称： |  |  | 2026年公厕建设改造工程项目
招标工程量清单
| 编 制 人 | ： |  | (造价专业人员签字及盖章)
| 审 核 人 | ： |  | (签字及盖章)
| 编 制 单 位 | ： |  | (盖章)
| 法定代表人 或其授权人 | ： |  | (签字或盖章)
| 招 标 人 | ： |  | (盖章)
| 法定代表人 或其授权人 | ： |  | (签字或盖章)
| 编 制 时 间 | ：

## 表E.2.1 分部分项工程项目清单计价表【团结社区张天才巷_2
分部分项工程项目清单计价表
工程名称：团结社区张天才巷旱厕改水厕-电气工程 |  |  |  | 标段：2026年公厕建设改造工程项目 |  |  | 第 1 页 共 2 页
序号 | 项目编码 | 项目名称 | 项目特征描述 |  | 计量 单位 | 工程量 |  | 金额（元）
[8 empty] | 综合单价 | 合价
动力及照明
1 | 030402011001 | 成套配电箱 | 1.名称:1KW开关电源 2.规格:AC220V/DC24V-1KW |  | 台 | 1
2 | 030402011002 | 成套配电箱 | 1.名称:照明配电箱 2.型号:15KW 3.规格:500*600*200 4.接线端子材质、规格:压铜接线端子 |  | 台 | 1
3 | 030413003001 | 荧光灯 | 1.名称:嵌入式方格栅吸顶灯 2.规格:5W,LED灯 |  | 套 | 16
4 | 030413013001 | 照明开关、按钮 | 1.名称:暗装单联单控开关 2.规格:10A 250V |  | 套 | 1
5 | 030413013003 | 照明开关、按钮 | 1.名称:暗装双联单控开关 2.规格:10A 250V |  | 套 | 5
6 | 030413014001 | 插座 | 1.名称:单相三极插座 2.规格:10A 250V |  | 套 | 4
7 | 030413014002 | 插座 | 1.名称:单相三极插座(智能显示屏用) 2.规格:16A 250V |  | 套 | 1
8 | 030413014003 | 插座 | 1.名称:单相三极烘干机插座 2.规格:10A 250V |  | 套 | 1
9 | 030412006001 | 接线盒 | 1.名称:接线盒 |  | 个 | 28
10 | 030410007001 | 等电位端子箱、测试板 | 1.名称:等电位端子箱 |  | 台 | 1
11 | 030409001002 | 电力电缆 | 1.名称:电力电缆 2.规格:YJY-5*6 |  | m | 33.2
12 | 030409003001 | 电力电缆头 | 1.名称:电力电缆头 2.规格:10mm2以下 |  | 个 | 2
13 | 030412004001 | 配线 | 1.名称:管内穿线 2.型号:BV2.5 |  | m | 198.54
14 | 030412004002 | 配线 | 1.名称:管内穿线 2.型号:BV4 |  | m | 172.28
15 | 030412001002 | 配管 | 1.名称:配管 2.材质:塑料管 3.规格:PC-20 |  | m | 65.08
本页小计
分部分项工程项目清单计价表
工程名称：团结社区张天才巷旱厕改水厕-电气工程 |  |  |  | 标段：2026年公厕建设改造工程项目 |  |  | 第 2 页 共 2 页
序号 | 项目编码 | 项目名称 | 项目特征描述 |  | 计量 单位 | 工程量 |  | 金额（元）
[8 empty] | 综合单价 | 合价
16 | 030412001003 | 配管 | 1.名称:配管 2.材质:塑料管 3.规格:PC-25 |  | m | 53.03
17 | 030412001005 | 配管 | 1.名称:配管 2.材质:镀锌钢管 3.规格:SC-40 |  | m | 25.5
18 | 030416006001 | 输配电装置系统 | 1.名称:输配电装置系统调试 2.电压(kV):1KV |  | 系统 | 2
19 | 030416027001 | 接地装置 | 1.名称:接地装置调试 |  | 系统 | 1
弱电
20 | 030501005001 | 插箱、机柜、台架 | 1.名称:监控光端机箱 2.规格:450*550*150mm |  | 台 | 1
21 | 030506010001 | 监控摄像设备 | 1.名称:带云台的电视摄像机 |  | 台 | 1
22 | 030506010002 | 监控摄像设备 | 1.名称:有室外防护罩的云台摄像机 |  | 台 | 1
23 | 030501009001 | 集线器 | 1.名称:集线器 |  | 台 | 1
24 | 030502008001 | 配线架 | 1.名称:光纤配线盘 2.规格:24口 |  | 架 | 1
25 | 030502010001 | 信息、网络插座 | 1.名称:信息插座 |  | 个 | 2
26 | 030502003001 | 双绞线缆 | 1.名称:双绞线缆 2.规格:UTP6 |  | m | 26.42
27 | 030412001006 | 配管 | 1.名称:配管 2.材质:薄壁镀锌钢管 3.规格:JDG-20 |  | m | 17.58
28 | 030502017001 | 双绞线缆测试 | 1.测试类别:双绞线缆测试 |  | 链路 | 2
本页小计
合 计

## 表E.3.1 措施项目清单计价表【团结社区张天才巷旱厕改水_2
措施项目清单计价表
工程名称：团结社区张天才巷旱厕改水厕-电气工程 |  |  | 标段：2026年公厕建设改造工程项目 |  | 第 1 页 共 1 页
序号 | 项目编码 | 项目名称 |  | 工作内容 |  | 价格（元） | 备注
1 | 一 | 措施项目一
1.1 | 031401010 | 文明施工费
1.2 | 031401010001 | 文明施工与环境保护费
1.3 | 031401012001 | 临时设施费
1.4 | 031401021001 | 雨季施工增加费
1.5 | 031401015001 | 已完工程及设备保护费
1.6 | 03B001 | 工程定位复测费
1.7 | 031401013001 | 二次搬运费
1.8 | 031401017001 | 特殊地区施工增加费
1.9 | 031401020001 | 夜间施工增加费
1.10 | 031401020002 | 白天在地下室施工增加费
1.11 | 031401021002 | 冬季施工增加费
2 | 二 | 措施项目二
2.1
2.2 | 031401001001 | 脚手架
本页小计 | [6 empty] | -
合 计 | [6 empty] | -
注：措施项目清单费用构成详见本标准表 E.3.2，大型机械进出场及安拆费用组成见本标准表 E.3.4。

## 表E.4.1 其他项目清单计价表【团结社区张天才巷旱厕改水_2
其他项目清单计价表
工程名称：团结社区张天才巷旱厕改水厕-电气工程 |  | 标段：2026年公厕建设改造工程项目 |  |  |  | 第 1 页 共 1 页
序号 | 项目名称 |  | 暂估（暂定）金额（元） | 结算（确定）金额（元） | 调整金额± （元） |  | 备注
1 | 暂列金额 | [5 empty] | 详见本标准表 E.4.2
2 | 暂估价
2.1 | 专业工程暂估价 | [5 empty] | 详见本标准表 E.4.3
2.2 | 材料暂估价
3 | 计日工 | [5 empty] | 详见本标准表 E.4.4
4 | 总承包服务费 | [5 empty] | 详见本标准表 E.4.5
5 | 材料检验试验费
6 | 建筑工程能效测评费
7 | 工程变更及现场签证
8 | 提前竣工（赶工补偿）
9 | 无负荷联合试运转费
10 | 停窝工损失费
11 | 施工期间未完工程保护费
12 | 企业自有工人培训管理费
13 | 建筑工人实名制费 | [5 empty] | 1.建设项目招标工期为1年的暂按57900元计入工程造价； 2.建设项目招标工期为2年的暂按99400元计入工程造价； 3.建设项目招标工期为3年及以上的暂按140900元计入工程造价。
14 | 安全生产计提费 | [5 empty] | 房屋建筑工程计提比例为3%，市政公用工程计提比例为1.5%。
15 | 人工增加费
合 计 | [6 empty] | -

## 表E.5.1 增值税计价表【团结社区张天才巷旱厕改水厕-电
增值税计价表
工程名称：团结社区张天才巷旱厕改水厕-电气工程 |  |  | 标段：2026年公厕建设改造工程项目 |  | 第 1 页 共 1 页
序号 | 项目名称 | 计算基础说明 |  | 计算基础 |  | 税率(%) | 金额(元)
1 | 增值税 | 分部分项工程费+措施项目工程费+其他项目费-其中：专业工程暂估价 |  |  |  | 9
合 计

## 表B.1.1 招标工程量清单封面【团结社区张天才巷旱厕改水_3
|  | 团结社区张天才巷旱厕改水厕-给排水工程 |  | 工程
招标工程量清单
| 招标人： |  | (盖章)
年 月 日

## 表C.1.1 招标工程量清单扉页【团结社区张天才巷旱厕改水_3
工程名称： |  |  | 团结社区张天才巷旱厕改水厕-给排水工程
标段名称： |  |  | 2026年公厕建设改造工程项目
招标工程量清单
| 编 制 人 | ： |  | (造价专业人员签字及盖章)
| 审 核 人 | ： |  | (签字及盖章)
| 编 制 单 位 | ： |  | (盖章)
| 法定代表人 或其授权人 | ： |  | (签字或盖章)
| 招 标 人 | ： |  | (盖章)
| 法定代表人 或其授权人 | ： |  | (签字或盖章)
| 编 制 时 间 | ：

## 表E.2.1 分部分项工程项目清单计价表【团结社区张天才巷_3
分部分项工程项目清单计价表
工程名称：团结社区张天才巷旱厕改水厕-给排水工程 |  |  |  | 标段：2026年公厕建设改造工程项目 |  |  | 第 1 页 共 3 页
序号 | 项目编码 | 项目名称 | 项目特征描述 |  | 计量 单位 | 工程量 |  | 金额（元）
[8 empty] | 综合单价 | 合价
给水系统
1 | 031001008001 | 塑料管 | 1.材质:塑料管 2.规格:PP-R-63 3.连接形式:热熔连接 4.压力试验及吹、洗设计要求:工作压力:0.25MPa;试验压力:0.60MPa 。冲洗后,可用含量不低于20mg/L的氯离子浓度的清洁水浸泡24小时.管道消毒后,再用饮用水冲洗 |  | m | 61.63
2 | 031001008002 | 塑料管 | 1.材质:塑料管 2.规格:PP-R-50 3.连接形式:热熔连接 4.压力试验及吹、洗设计要求:工作压力:0.25MPa;试验压力:0.60MPa 。冲洗后,可用含量不低于20mg/L的氯离子浓度的清洁水浸泡24小时.管道消毒后,再用饮用水冲洗 |  | m | 14.74
3 | 031001008004 | 塑料管 | 1.材质:塑料管 2.规格:PP-R-32 3.连接形式:热熔连接 4.压力试验及吹、洗设计要求:工作压力:0.25MPa;试验压力:0.60MPa 。冲洗后,可用含量不低于20mg/L的氯离子浓度的清洁水浸泡24小时.管道消毒后,再用饮用水冲洗 |  | m | 3.6
本页小计
分部分项工程项目清单计价表
工程名称：团结社区张天才巷旱厕改水厕-给排水工程 |  |  |  | 标段：2026年公厕建设改造工程项目 |  |  | 第 2 页 共 3 页
序号 | 项目编码 | 项目名称 | 项目特征描述 |  | 计量 单位 | 工程量 |  | 金额（元）
[8 empty] | 综合单价 | 合价
4 | 031001008005 | 塑料管 | 1.材质:塑料管 2.规格:PP-R-25 3.连接形式:热熔连接 4.压力试验及吹、洗设计要求:工作压力:0.25MPa;试验压力:0.60MPa 。冲洗后,可用含量不低于20mg/L的氯离子浓度的清洁水浸泡24小时.管道消毒后,再用饮用水冲洗 |  | m | 10.62
5 | 031001008006 | 塑料管 | 1.材质:塑料管 2.规格:PP-R-20 3.连接形式:热熔连接 4.压力试验及吹、洗设计要求:工作压力:0.25MPa;试验压力:0.60MPa 。冲洗后,可用含量不低于20mg/L的氯离子浓度的清洁水浸泡24小时.管道消毒后,再用饮用水冲洗 |  | m | 6.37
6 | 031301003001 | 套管 | 1.名称:一般钢套管 2.规格:DN65 |  | 个 | 2
7 | 031002011001 | 水表 | 1.类型:水表 2.型号:旋翼式LXS-40C型 |  | 个 | 1
8 | 031002001004 | 金属阀门 | 1.类型:排气阀 2.规格、压力等级:DN63 3.连接形式:螺纹 |  | 个 | 1
9 | 031002001001 | 金属阀门 | 1.类型:球阀 2.规格、压力等级:DN63 3.连接形式:螺纹 |  | 个 | 1
10 | 031002001005 | 金属阀门 | 1.类型:球阀 2.规格、压力等级:DN25 3.连接形式:螺纹 |  | 个 | 1
本页小计
分部分项工程项目清单计价表
工程名称：团结社区张天才巷旱厕改水厕-给排水工程 |  |  |  | 标段：2026年公厕建设改造工程项目 |  |  | 第 3 页 共 3 页
序号 | 项目编码 | 项目名称 | 项目特征描述 |  | 计量 单位 | 工程量 |  | 金额（元）
[8 empty] | 综合单价 | 合价
11 | 031002001003 | 金属阀门 | 1.类型:闸阀 2.规格、压力等级:DN63 3.连接形式:螺纹 |  | 个 | 2
12 | 030409011001 | 防火堵料(包) | 1.名称:防火堵料 |  | kg | 100
排水系统
13 | 031001001001 | 铸铁管 | 1.材质:铸铁管 2.规格:DN100 3.连接形式:柔性连接 |  | m | 26.94
14 | 031001001002 | 铸铁管 | 1.材质:铸铁管 2.规格:DN50 3.连接形式:柔性连接 |  | m | 4.95
15 | 031001001003 | 铸铁管 | 1.材质:铸铁管 2.规格:DN150 3.连接形式:柔性连接 |  | m | 21.54
16 | 031001008007 | 塑料管 | 1.材质:塑料管 2.规格:PVC-U100 |  | m | 13.68
17 | 031001008008 | 塑料管 | 1.材质:塑料管 2.规格:PVC-U50 |  | m | 40.34
18 | 031001012001 | 止水节 | 1.材质:止水节 2.规格:DN150 |  | 个 | 3
19 | 031301005001 | 支/吊架、基础型钢 | 1.名称:管道支架 |  | kg | 100
卫生器具
20 | 031003014001 | 给、排水附件 | 1.类型:地漏 2.规格:DN50 |  | 个 | 6
21 | 031003014002 | 给、排水附件 | 1.类型:地面扫除口 2.规格:DN50 |  | 个 | 2
22 | 031003006001 | 大便器 | 1.类型:蹲式大便器 |  | 组 | 6
23 | 031003006002 | 大便器 | 1.类型:坐式大便器 |  | 组 | 2
24 | 031003007001 | 小便器 | 1.类型:立式小便器 |  | 组 | 4
25 | 031003003001 | 洗脸盆 | 1.类型:台式洗脸盆 |  | 组 | 3
26 | 031003008001 | 其他成品卫生器具 | 1.类型:拖布池 |  | 组 | 1
27 | 031003003002 | 洗脸盆 | 1.类型:无障碍洗手盆 2.其他:含扶手 |  | 组 | 1
本页小计
合 计

## 表E.3.1 措施项目清单计价表【团结社区张天才巷旱厕改水_3
措施项目清单计价表
工程名称：团结社区张天才巷旱厕改水厕-给排水工程 |  |  | 标段：2026年公厕建设改造工程项目 |  | 第 1 页 共 1 页
序号 | 项目编码 | 项目名称 |  | 工作内容 |  | 价格（元） | 备注
1 | 一 | 措施项目一
1.1 | 031401010 | 文明施工费
1.2 | 031401010001 | 文明施工与环境保护费
1.3 | 031401012001 | 临时设施费
1.4 | 031401021001 | 雨季施工增加费
1.5 | 031401015001 | 已完工程及设备保护费
1.6 | 03B001 | 工程定位复测费
1.7 | 031401013001 | 二次搬运费
1.8 | 031401017001 | 特殊地区施工增加费
1.9 | 031401020001 | 夜间施工增加费
1.10 | 031401020002 | 白天在地下室施工增加费
1.11 | 031401021002 | 冬季施工增加费
2 | 二 | 措施项目二
2.1
2.2 | 031401001001 | 脚手架
本页小计 | [6 empty] | -
合 计 | [6 empty] | -
注：措施项目清单费用构成详见本标准表 E.3.2，大型机械进出场及安拆费用组成见本标准表 E.3.4。

## 表E.4.1 其他项目清单计价表【团结社区张天才巷旱厕改水_3
其他项目清单计价表
工程名称：团结社区张天才巷旱厕改水厕-给排水工程 |  | 标段：2026年公厕建设改造工程项目 |  |  |  | 第 1 页 共 1 页
序号 | 项目名称 |  | 暂估（暂定）金额（元） | 结算（确定）金额（元） | 调整金额± （元） |  | 备注
1 | 暂列金额 | [5 empty] | 详见本标准表 E.4.2
2 | 暂估价
2.1 | 专业工程暂估价 | [5 empty] | 详见本标准表 E.4.3
2.2 | 材料暂估价
3 | 计日工 | [5 empty] | 详见本标准表 E.4.4
4 | 总承包服务费 | [5 empty] | 详见本标准表 E.4.5
5 | 材料检验试验费
6 | 建筑工程能效测评费
7 | 工程变更及现场签证
8 | 提前竣工（赶工补偿）
9 | 无负荷联合试运转费
10 | 停窝工损失费
11 | 施工期间未完工程保护费
12 | 企业自有工人培训管理费
13 | 建筑工人实名制费 | [5 empty] | 1.建设项目招标工期为1年的暂按57900元计入工程造价； 2.建设项目招标工期为2年的暂按99400元计入工程造价； 3.建设项目招标工期为3年及以上的暂按140900元计入工程造价。
14 | 安全生产计提费 | [5 empty] | 房屋建筑工程计提比例为3%，市政公用工程计提比例为1.5%。
15 | 人工增加费
合 计 | [6 empty] | -

## 表E.5.1 增值税计价表【团结社区张天才巷旱厕改水厕-给
增值税计价表
工程名称：团结社区张天才巷旱厕改水厕-给排水工程 |  |  | 标段：2026年公厕建设改造工程项目 |  | 第 1 页 共 1 页
序号 | 项目名称 | 计算基础说明 |  | 计算基础 |  | 税率(%) | 金额(元)
1 | 增值税 | 分部分项工程费+措施项目工程费+其他项目费-其中：专业工程暂估价 |  |  |  | 9
合 计

## 表B.1.1 招标工程量清单封面【团结社区张天才巷旱厕改水_4
|  | 团结社区张天才巷旱厕改水厕-采暖燃气工程 |  | 工程
招标工程量清单
| 招标人： |  | (盖章)
年 月 日

## 表C.1.1 招标工程量清单扉页【团结社区张天才巷旱厕改水_4
工程名称： |  |  | 团结社区张天才巷旱厕改水厕-采暖燃气工程
标段名称： |  |  | 2026年公厕建设改造工程项目
招标工程量清单
| 编 制 人 | ： |  | (造价专业人员签字及盖章)
| 审 核 人 | ： |  | (签字及盖章)
| 编 制 单 位 | ： |  | (盖章)
| 法定代表人 或其授权人 | ： |  | (签字或盖章)
| 招 标 人 | ： |  | (盖章)
| 法定代表人 或其授权人 | ： |  | (签字或盖章)
| 编 制 时 间 | ：

## 表E.2.1 分部分项工程项目清单计价表【团结社区张天才巷_4
分部分项工程项目清单计价表
工程名称：团结社区张天才巷旱厕改水厕-采暖燃气工程 |  |  |  | 标段：2026年公厕建设改造工程项目 |  |  | 第 1 页 共 2 页
序号 | 项目编码 | 项目名称 | 项目特征描述 |  | 计量 单位 | 工程量 |  | 金额（元）
[8 empty] | 综合单价 | 合价
1 | 031001004003 | 焊接钢管 | 1.材质:焊接钢管 2.规格:DN32 3.连接形式:丝扣连接 |  | m | 127.77
2 | 031001008001 | 塑料管 | 1.材质:塑料管 2.规格:PP-R20 3.连接形式:热熔连接 |  | m | 14.1
3 | 031208002001 | 其他管道绝热 | 1.绝热材料品种:超细玻璃棉管壳 2.绝热厚度:δ=50mm 3.管道外径:≤DN50 |  | m3 | 0.48
4 | 031002001001 | 金属阀门 | 1.名称:散热器温控阀 2.规格、压力等级:DN20 |  | 个 | 6
5 | 031002001002 | 金属阀门 | 1.名称:截止阀 2.规格、压力等级:DN20 |  | 个 | 6
6 | 031002001004 | 金属阀门 | 1.名称:截止阀 2.规格、压力等级:DN32 |  | 个 | 3
7 | 031002001005 | 金属阀门 | 1.名称:闸阀 2.规格、压力等级:DN32 |  | 个 | 2
8 | 031002001003 | 金属阀门 | 1.名称:排气阀 2.规格、压力等级:DN32 |  | 个 | 2
9 | 031002012001 | 热量表 | 1.名称:热量表 2.规格:DN32 |  | 个 | 1
10 | 031003010001 | 倒流防止器 | 1.名称:Y型过滤器 2.型号:DN32 |  | 套 | 1
11 | 031301003001 | 套管 | 1.名称:一般钢套管 2.规格:DN32 |  | 个 | 2
12 | 031004003002 | 其他成品散热器 | 1.类型:铜铝散热器 2.型号:RBTLF8606-45/30-1.0/1.0 3.规格:15片以内 |  | 组 | 4
13 | 031004003003 | 其他成品散热器 | 1.类型:铜铝散热器 2.型号:RBTLF8606-45/30-1.0/1.0 3.规格:10片以内 |  | 组 | 2
本页小计
分部分项工程项目清单计价表
工程名称：团结社区张天才巷旱厕改水厕-采暖燃气工程 |  |  |  | 标段：2026年公厕建设改造工程项目 |  |  | 第 2 页 共 2 页
序号 | 项目编码 | 项目名称 | 项目特征描述 |  | 计量 单位 | 工程量 |  | 金额（元）
[8 empty] | 综合单价 | 合价
14 | 031301005001 | 支/吊架、基础型钢 | 1.名称:管道支架 |  | kg | 100
15 | 031201003001 | 金属结构刷油 | 1.名称:金属结构刷油 |  | kg | 20
16 | 011402005001 | 金属构件除锈 | 1.除锈方式:动力工具除锈 2.除锈等级:S3 |  | t | 0.1
17 | 031201001001 | 管道刷油 | 1.除锈级别:S3 2.油漆品种:樟丹防锈漆 3.涂刷遍数、漆膜厚度:2遍 |  | m2 | 9.5
18 | 031201001002 | 管道刷油 | 1.油漆品种:醇酸磁漆 2.涂刷遍数、漆膜厚度:2遍 |  | m2 | 9.5
19 | 031008001001 | 采暖工程系统调试 |  |  | 系统 | 1
20 | 031001010001 | 室外管道碰头 |  |  | 处 | 1
本页小计
合 计

## 表E.3.1 措施项目清单计价表【团结社区张天才巷旱厕改水_4
措施项目清单计价表
工程名称：团结社区张天才巷旱厕改水厕-采暖燃气工程 |  |  | 标段：2026年公厕建设改造工程项目 |  | 第 1 页 共 1 页
序号 | 项目编码 | 项目名称 |  | 工作内容 |  | 价格（元） | 备注
1 | 一 | 措施项目一
1.1 | 031401010 | 文明施工费
1.2 | 031401010001 | 文明施工与环境保护费
1.3 | 031401012001 | 临时设施费
1.4 | 031401021001 | 雨季施工增加费
1.5 | 031401015001 | 已完工程及设备保护费
1.6 | 03B001 | 工程定位复测费
1.7 | 031401013001 | 二次搬运费
1.8 | 031401017001 | 特殊地区施工增加费
1.9 | 031401020001 | 夜间施工增加费
1.10 | 031401020002 | 白天在地下室施工增加费
1.11 | 031401021002 | 冬季施工增加费
2 | 二 | 措施项目二
2.1
2.2 | 031401001001 | 脚手架
本页小计 | [6 empty] | -
合 计 | [6 empty] | -
注：措施项目清单费用构成详见本标准表 E.3.2，大型机械进出场及安拆费用组成见本标准表 E.3.4。

## 表E.4.1 其他项目清单计价表【团结社区张天才巷旱厕改水_4
其他项目清单计价表
工程名称：团结社区张天才巷旱厕改水厕-采暖燃气工程 |  | 标段：2026年公厕建设改造工程项目 |  |  |  | 第 1 页 共 1 页
序号 | 项目名称 |  | 暂估（暂定）金额（元） | 结算（确定）金额（元） | 调整金额± （元） |  | 备注
1 | 暂列金额 | [5 empty] | 详见本标准表 E.4.2
2 | 暂估价
2.1 | 专业工程暂估价 | [5 empty] | 详见本标准表 E.4.3
2.2 | 材料暂估价
3 | 计日工 | [5 empty] | 详见本标准表 E.4.4
4 | 总承包服务费 | [5 empty] | 详见本标准表 E.4.5
5 | 材料检验试验费
6 | 建筑工程能效测评费
7 | 工程变更及现场签证
8 | 提前竣工（赶工补偿）
9 | 无负荷联合试运转费
10 | 停窝工损失费
11 | 施工期间未完工程保护费
12 | 企业自有工人培训管理费
13 | 建筑工人实名制费 | [5 empty] | 1.建设项目招标工期为1年的暂按57900元计入工程造价； 2.建设项目招标工期为2年的暂按99400元计入工程造价； 3.建设项目招标工期为3年及以上的暂按140900元计入工程造价。
14 | 安全生产计提费 | [5 empty] | 房屋建筑工程计提比例为3%，市政公用工程计提比例为1.5%。
15 | 人工增加费
合 计 | [6 empty] | -

## 表E.5.1 增值税计价表【团结社区张天才巷旱厕改水厕-采
增值税计价表
工程名称：团结社区张天才巷旱厕改水厕-采暖燃气工程 |  |  | 标段：2026年公厕建设改造工程项目 |  | 第 1 页 共 1 页
序号 | 项目名称 | 计算基础说明 |  | 计算基础 |  | 税率(%) | 金额(元)
1 | 增值税 | 分部分项工程费+措施项目工程费+其他项目费-其中：专业工程暂估价 |  |  |  | 9
合 计

## 表B.1.1 招标工程量清单封面【团结社区张天才巷旱厕改水_5
|  | 团结社区张天才巷旱厕改水厕-通风空调工程 |  | 工程
招标工程量清单
| 招标人： |  | (盖章)
年 月 日

## 表C.1.1 招标工程量清单扉页【团结社区张天才巷旱厕改水_5
工程名称： |  |  | 团结社区张天才巷旱厕改水厕-通风空调工程
标段名称： |  |  | 2026年公厕建设改造工程项目
招标工程量清单
| 编 制 人 | ： |  | (造价专业人员签字及盖章)
| 审 核 人 | ： |  | (签字及盖章)
| 编 制 单 位 | ： |  | (盖章)
| 法定代表人 或其授权人 | ： |  | (签字或盖章)
| 招 标 人 | ： |  | (盖章)
| 法定代表人 或其授权人 | ： |  | (签字或盖章)
| 编 制 时 间 | ：

## 表E.2.1 分部分项工程项目清单计价表【团结社区张天才巷_5
分部分项工程项目清单计价表
工程名称：团结社区张天才巷旱厕改水厕-通风空调工程 |  |  |  | 标段：2026年公厕建设改造工程项目 |  |  | 第 1 页 共 1 页
序号 | 项目编码 | 项目名称 | 项目特征描述 |  | 计量 单位 | 工程量 |  | 金额（元）
[8 empty] | 综合单价 | 合价
1 | 030108001001 | 风机 | 1.名称:卫生间通风器 2.规格:风量600m3/h,功率60W |  | 台 | 3
2 | 030407003001 | 微型电机 | 1.名称:电机检查接线 |  | 台 | 7
本页小计
合 计

## 表E.3.1 措施项目清单计价表【团结社区张天才巷旱厕改水_5
措施项目清单计价表
工程名称：团结社区张天才巷旱厕改水厕-通风空调工程 |  |  | 标段：2026年公厕建设改造工程项目 |  | 第 1 页 共 1 页
序号 | 项目编码 | 项目名称 |  | 工作内容 |  | 价格（元） | 备注
1 | 一 | 措施项目一
1.1 | 031401010 | 文明施工费
1.2 | 031401010001 | 文明施工与环境保护费
1.3 | 031401012001 | 临时设施费
1.4 | 031401021001 | 雨季施工增加费
1.5 | 031401015001 | 已完工程及设备保护费
1.6 | 03B001 | 工程定位复测费
1.7 | 031401013001 | 二次搬运费
1.8 | 031401017001 | 特殊地区施工增加费
1.9 | 031401020001 | 夜间施工增加费
1.10 | 031401020002 | 白天在地下室施工增加费
1.11 | 031401021002 | 冬季施工增加费
2 | 二 | 措施项目二
2.1
2.2 | 031401001001 | 脚手架
本页小计 | [6 empty] | -
合 计 | [6 empty] | -
注：措施项目清单费用构成详见本标准表 E.3.2，大型机械进出场及安拆费用组成见本标准表 E.3.4。

## 表E.4.1 其他项目清单计价表【团结社区张天才巷旱厕改水_5
其他项目清单计价表
工程名称：团结社区张天才巷旱厕改水厕-通风空调工程 |  | 标段：2026年公厕建设改造工程项目 |  |  |  | 第 1 页 共 1 页
序号 | 项目名称 |  | 暂估（暂定）金额（元） | 结算（确定）金额（元） | 调整金额± （元） |  | 备注
1 | 暂列金额 | [5 empty] | 详见本标准表 E.4.2
2 | 暂估价
2.1 | 专业工程暂估价 | [5 empty] | 详见本标准表 E.4.3
2.2 | 材料暂估价
3 | 计日工 | [5 empty] | 详见本标准表 E.4.4
4 | 总承包服务费 | [5 empty] | 详见本标准表 E.4.5
5 | 材料检验试验费
6 | 建筑工程能效测评费
7 | 工程变更及现场签证
8 | 提前竣工（赶工补偿）
9 | 无负荷联合试运转费
10 | 停窝工损失费
11 | 施工期间未完工程保护费
12 | 企业自有工人培训管理费
13 | 建筑工人实名制费 | [5 empty] | 1.建设项目招标工期为1年的暂按57900元计入工程造价； 2.建设项目招标工期为2年的暂按99400元计入工程造价； 3.建设项目招标工期为3年及以上的暂按140900元计入工程造价。
14 | 安全生产计提费 | [5 empty] | 房屋建筑工程计提比例为3%，市政公用工程计提比例为1.5%。
15 | 人工增加费
合 计 | [6 empty] | -

## 表E.5.1 增值税计价表【团结社区张天才巷旱厕改水厕-通
增值税计价表
工程名称：团结社区张天才巷旱厕改水厕-通风空调工程 |  |  | 标段：2026年公厕建设改造工程项目 |  | 第 1 页 共 1 页
序号 | 项目名称 | 计算基础说明 |  | 计算基础 |  | 税率(%) | 金额(元)
1 | 增值税 | 分部分项工程费+措施项目工程费+其他项目费-其中：专业工程暂估价 |  |  |  | 9
合 计

## 表B.1.1 招标工程量清单封面【团结社区张天才巷旱厕改水_6
|  | 团结社区张天才巷旱厕改水厕-室外工程 |  | 工程
招标工程量清单
| 招标人： |  | (盖章)
年 月 日

## 表C.1.1 招标工程量清单扉页【团结社区张天才巷旱厕改水_6
工程名称： |  |  | 团结社区张天才巷旱厕改水厕-室外工程
标段名称： |  |  | 2026年公厕建设改造工程项目
招标工程量清单
| 编 制 人 | ： |  | (造价专业人员签字及盖章)
| 审 核 人 | ： |  | (签字及盖章)
| 编 制 单 位 | ： |  | (盖章)
| 法定代表人 或其授权人 | ： |  | (签字或盖章)
| 招 标 人 | ： |  | (盖章)
| 法定代表人 或其授权人 | ： |  | (签字或盖章)
| 编 制 时 间 | ：

## 表E.2.1 分部分项工程项目清单计价表【团结社区张天才巷_6
分部分项工程项目清单计价表
工程名称：团结社区张天才巷旱厕改水厕-室外工程 |  |  |  | 标段：2026年公厕建设改造工程项目 |  |  | 第 1 页 共 1 页
序号 | 项目编码 | 项目名称 | 项目特征描述 |  | 计量 单位 | 工程量 |  | 金额（元）
[8 empty] | 综合单价 | 合价
1 | 040203006001 | 沥青混凝土 | 1.30厚细粒式沥青混凝土面层(AC-13) 2.乳化沥青透层 (PA-2)1.0kg/m2 3.40厚中粒式沥青混凝土(AC-16) 4.乳化沥青透层 (PA-2)1.0kg/m2 5.200厚水泥稳定碎石(水泥5%%%) 6.300厚天然砂砾垫层 7.素土夯实层,夯实度>93% |  | m2 | 500
2 | 041001001001 | 拆除路面 | 1.沥青路面拆除 |  | m2 | 500
3 | 041001007001 | 拆除旱厕 | 1.拆除砖混结构旱厕 |  | 座 | 1
4 | 040204001001 | 人行道块料铺设 | 1.50厚环保砖,细沙填缝 2.30厚粗砂找平 3.150厚C15混凝土 4.300厚天然砂砾垫层 5.素土夯实层,夯实度>93% |  | m2 | 100
本页小计
合 计

## 表E.3.1 措施项目清单计价表【团结社区张天才巷旱厕改水_6
措施项目清单计价表
工程名称：团结社区张天才巷旱厕改水厕-室外工程 |  |  | 标段：2026年公厕建设改造工程项目 |  | 第 1 页 共 1 页
序号 | 项目编码 | 项目名称 |  | 工作内容 |  | 价格（元） | 备注
1 | 一 | 措施项目一
1.1 | 011601007 | 文明施工费
1.2 | 011601007001 | 文明施工与环境保护费
1.3 | 011601006001 | 临时设施费
1.4 | 011601010001 | 雨季施工增加费
1.5 | 011601014001 | 已完工程及设备保护费
1.6 | 01B001 | 工程定位复测费
1.7 | 011601013001 | 二次搬运费
1.8 | 011601012001 | 特殊地区施工增加费
1.9 | 011601011001 | 夜间施工增加费
1.10 | 011601011002 | 白天在地下室施工增加费
1.11 | 011601010002 | 冬季施工增加费
2 | 二 | 措施项目二
2.1
本页小计 | [6 empty] | -
合 计 | [6 empty] | -
注：措施项目清单费用构成详见本标准表 E.3.2，大型机械进出场及安拆费用组成见本标准表 E.3.4。

## 表E.4.1 其他项目清单计价表【团结社区张天才巷旱厕改水_6
其他项目清单计价表
工程名称：团结社区张天才巷旱厕改水厕-室外工程 |  | 标段：2026年公厕建设改造工程项目 |  |  |  | 第 1 页 共 1 页
序号 | 项目名称 |  | 暂估（暂定）金额（元） | 结算（确定）金额（元） | 调整金额± （元） |  | 备注
1 | 暂列金额 | [5 empty] | 详见本标准表 E.4.2
2 | 暂估价
2.1 | 专业工程暂估价 | [5 empty] | 详见本标准表 E.4.3
2.2 | 材料暂估价
3 | 计日工 | [5 empty] | 详见本标准表 E.4.4
4 | 总承包服务费 | [5 empty] | 详见本标准表 E.4.5
5 | 材料检验试验费
6 | 建筑工程能效测评费
7 | 工程变更及现场签证
8 | 提前竣工（赶工补偿）
9 | 无负荷联合试运转费
10 | 停窝工损失费
11 | 施工期间未完工程保护费
12 | 企业自有工人培训管理费
13 | 建筑工人实名制费 | [5 empty] | 1.建设项目招标工期为1年的暂按57900元计入工程造价； 2.建设项目招标工期为2年的暂按99400元计入工程造价； 3.建设项目招标工期为3年及以上的暂按140900元计入工程造价。
14 | 安全生产计提费 | [5 empty] | 房屋建筑工程计提比例为3%，市政公用工程计提比例为1.5%。
15 | 人工增加费
合 计 | [6 empty] | -

## 表E.5.1 增值税计价表【团结社区张天才巷旱厕改水厕-室
增值税计价表
工程名称：团结社区张天才巷旱厕改水厕-室外工程 |  |  | 标段：2026年公厕建设改造工程项目 |  | 第 1 页 共 1 页
序号 | 项目名称 | 计算基础说明 |  | 计算基础 |  | 税率(%) | 金额(元)
1 | 增值税 | 分部分项工程费+措施项目工程费+其他项目费-其中：专业工程暂估价 |  |  |  | 9
合 计

## 表B.1.1 招标工程量清单封面【团结社区张天才巷旱厕改水_7
|  | 团结社区张天才巷旱厕改水厕-暂列金 |  | 工程
招标工程量清单
| 招标人： |  | (盖章)
年 月 日

## 表C.1.1 招标工程量清单扉页【团结社区张天才巷旱厕改水_7
工程名称： |  |  | 团结社区张天才巷旱厕改水厕-暂列金
标段名称： |  |  | 2026年公厕建设改造工程项目
招标工程量清单
| 编 制 人 | ： |  | (造价专业人员签字及盖章)
| 审 核 人 | ： |  | (签字及盖章)
| 编 制 单 位 | ： |  | (盖章)
| 法定代表人 或其授权人 | ： |  | (签字或盖章)
| 招 标 人 | ： |  | (盖章)
| 法定代表人 或其授权人 | ： |  | (签字或盖章)
| 编 制 时 间 | ：

## 表E.2.1 分部分项工程项目清单计价表【团结社区张天才巷_7
分部分项工程项目清单计价表
工程名称：团结社区张天才巷旱厕改水厕-暂列金 |  |  |  | 标段：2026年公厕建设改造工程项目 |  |  | 第 1 页 共 1 页
序号 | 项目编码 | 项目名称 | 项目特征描述 |  | 计量 单位 | 工程量 |  | 金额（元）
[8 empty] | 综合单价 | 合价
本页小计
合 计

## 表E.3.1 措施项目清单计价表【团结社区张天才巷旱厕改水_7
措施项目清单计价表
工程名称：团结社区张天才巷旱厕改水厕-暂列金 |  |  | 标段：2026年公厕建设改造工程项目 |  | 第 1 页 共 1 页
序号 | 项目编码 | 项目名称 |  | 工作内容 |  | 价格（元） | 备注
1 | 一 | 措施项目一
1.1 | 011601007 | 文明施工费
1.2 | 011601007001 | 文明施工与环境保护费
1.3 | 011601006001 | 临时设施费
1.4 | 011601010001 | 雨季施工增加费
1.5 | 011601014001 | 已完工程及设备保护费
1.6 | 01B001 | 工程定位复测费
1.7 | 011601013001 | 二次搬运费
1.8 | 011601012001 | 特殊地区施工增加费
1.9 | 011601011001 | 夜间施工增加费
1.10 | 011601011002 | 白天在地下室施工增加费
1.11 | 011601010002 | 冬季施工增加费
2 | 二 | 措施项目二
本页小计 | [6 empty] | -
合 计 | [6 empty] | -
注：措施项目清单费用构成详见本标准表 E.3.2，大型机械进出场及安拆费用组成见本标准表 E.3.4。

## 表E.4.1 其他项目清单计价表【团结社区张天才巷旱厕改水_7
其他项目清单计价表
工程名称：团结社区张天才巷旱厕改水厕-暂列金 |  | 标段：2026年公厕建设改造工程项目 |  |  |  | 第 1 页 共 1 页
序号 | 项目名称 |  | 暂估（暂定）金额（元） | 结算（确定）金额（元） | 调整金额± （元） |  | 备注
1 | 暂列金额 |  | 50000 |  |  |  | 详见本标准表 E.4.2
2 | 暂估价
2.1 | 专业工程暂估价 | [5 empty] | 详见本标准表 E.4.3
2.2 | 材料暂估价
3 | 计日工 | [5 empty] | 详见本标准表 E.4.4
4 | 总承包服务费 | [5 empty] | 详见本标准表 E.4.5
5 | 材料检验试验费
6 | 建筑工程能效测评费
7 | 工程变更及现场签证
8 | 提前竣工（赶工补偿）
9 | 无负荷联合试运转费
10 | 停窝工损失费
11 | 施工期间未完工程保护费
12 | 企业自有工人培训管理费
13 | 建筑工人实名制费 | [5 empty] | 1.建设项目招标工期为1年的暂按57900元计入工程造价； 2.建设项目招标工期为2年的暂按99400元计入工程造价； 3.建设项目招标工期为3年及以上的暂按140900元计入工程造价。
14 | 安全生产计提费 | [5 empty] | 房屋建筑工程计提比例为3%，市政公用工程计提比例为1.5%。
15 | 人工增加费
合 计 |  |  | 50000 |  |  |  | -

## 表E.5.1 增值税计价表【团结社区张天才巷旱厕改水厕-暂
增值税计价表
工程名称：团结社区张天才巷旱厕改水厕-暂列金 |  |  | 标段：2026年公厕建设改造工程项目 |  | 第 1 页 共 1 页
序号 | 项目名称 | 计算基础说明 |  | 计算基础 |  | 税率(%) | 金额(元)
1 | 增值税 | 分部分项工程费+措施项目工程费+其他项目费-其中：专业工程暂估价 |  |  |  | 9
合 计

## 表B.1.1 招标工程量清单封面【二中东墙巷新建水冲公厕-
|  | 二中东墙巷新建水冲公厕-土方工程 |  | 工程
招标工程量清单
| 招标人： |  | (盖章)
年 月 日

## 表C.1.1 招标工程量清单扉页【二中东墙巷新建水冲公厕-
工程名称： |  |  | 二中东墙巷新建水冲公厕-土方工程
标段名称： |  |  | 2026年公厕建设改造工程项目
招标工程量清单
| 编 制 人 | ： |  | (造价专业人员签字及盖章)
| 审 核 人 | ： |  | (签字及盖章)
| 编 制 单 位 | ： |  | (盖章)
| 法定代表人 或其授权人 | ： |  | (签字或盖章)
| 招 标 人 | ： |  | (盖章)
| 法定代表人 或其授权人 | ： |  | (签字或盖章)
| 编 制 时 间 | ：

## 表E.2.1 分部分项工程项目清单计价表【二中东墙巷新建水
分部分项工程项目清单计价表
工程名称：二中东墙巷新建水冲公厕-土方工程 |  |  |  | 标段：2026年公厕建设改造工程项目 |  |  | 第 1 页 共 1 页
序号 | 项目编码 | 项目名称 | 项目特征描述 |  | 计量 单位 | 工程量 |  | 金额（元）
[8 empty] | 综合单价 | 合价
1 | 010103001001 | 平整场地 | 1.场地平整 |  | m2 | 71.31
2 | 010101001001 | 挖土方 | 1.土类别:一、二类土 |  | m3 | 220.18
3 | 010102007001 | 回填方 | 1.材料品种:素土回填 2.密实度:满足图纸及设计要求 |  | m3 | 155.63
4 | 010102007003 | 房心回填土 | 1.材料品种:灰土回填 2.密实度:满足图纸及设计要求 |  | m3 | 25
5 | 010103002001 | 余方弃置 | 1.运距:根据现场情况自行考虑 |  | m3 | 64.55
本页小计
合 计

## 表E.3.1 措施项目清单计价表【二中东墙巷新建水冲公厕-
措施项目清单计价表
工程名称：二中东墙巷新建水冲公厕-土方工程 |  |  | 标段：2026年公厕建设改造工程项目 |  | 第 1 页 共 1 页
序号 | 项目编码 | 项目名称 |  | 工作内容 |  | 价格（元） | 备注
1 | 一 | 措施项目一
1.1 | 011601007 | 文明施工费
1.2 | 011601007001 | 文明施工与环境保护费
1.3 | 011601006001 | 临时设施费
1.4 | 011601010001 | 雨季施工增加费
1.5 | 011601014001 | 已完工程及设备保护费
1.6 | 01B001 | 工程定位复测费
1.7 | 011601013001 | 二次搬运费
1.8 | 011601012001 | 特殊地区施工增加费
1.9 | 011601011001 | 夜间施工增加费
1.10 | 011601011002 | 白天在地下室施工增加费
1.11 | 011601010002 | 冬季施工增加费
2 | 二 | 措施项目二
2.1 | 011601003001 | 其他大型机械进出场及安拆 |  | 1.履带式挖掘机
2.2 | 011601003002 | 其他大型机械进出场及安拆 |  | 1.压路机
本页小计 | [6 empty] | -
合 计 | [6 empty] | -
注：措施项目清单费用构成详见本标准表 E.3.2，大型机械进出场及安拆费用组成见本标准表 E.3.4。

## 表E.4.1 其他项目清单计价表【二中东墙巷新建水冲公厕-
其他项目清单计价表
工程名称：二中东墙巷新建水冲公厕-土方工程 |  | 标段：2026年公厕建设改造工程项目 |  |  |  | 第 1 页 共 1 页
序号 | 项目名称 |  | 暂估（暂定）金额（元） | 结算（确定）金额（元） | 调整金额± （元） |  | 备注
1 | 暂列金额 | [5 empty] | 详见本标准表 E.4.2
2 | 暂估价
2.1 | 专业工程暂估价 | [5 empty] | 详见本标准表 E.4.3
2.2 | 材料暂估价
3 | 计日工 | [5 empty] | 详见本标准表 E.4.4
4 | 总承包服务费 | [5 empty] | 详见本标准表 E.4.5
5 | 材料检验试验费
6 | 建筑工程能效测评费
7 | 工程变更及现场签证
8 | 提前竣工（赶工补偿）
9 | 无负荷联合试运转费
10 | 停窝工损失费
11 | 施工期间未完工程保护费
12 | 企业自有工人培训管理费
13 | 建筑工人实名制费 | [5 empty] | 1.建设项目招标工期为1年的暂按57900元计入工程造价； 2.建设项目招标工期为2年的暂按99400元计入工程造价； 3.建设项目招标工期为3年及以上的暂按140900元计入工程造价。
14 | 安全生产计提费 | [5 empty] | 房屋建筑工程计提比例为3%，市政公用工程计提比例为1.5%。
15 | 人工增加费
合 计 | [6 empty] | -

## 表E.5.1 增值税计价表【二中东墙巷新建水冲公厕-土方工
增值税计价表
工程名称：二中东墙巷新建水冲公厕-土方工程 |  |  | 标段：2026年公厕建设改造工程项目 |  | 第 1 页 共 1 页
序号 | 项目名称 | 计算基础说明 |  | 计算基础 |  | 税率(%) | 金额(元)
1 | 增值税 | 分部分项工程费+措施项目工程费+其他项目费-其中：专业工程暂估价 |  |  |  | 9
合 计

## 表B.1.1 招标工程量清单封面【二中东墙巷新建水冲公厕-_1
|  | 二中东墙巷新建水冲公厕-土建工程 |  | 工程
招标工程量清单
| 招标人： |  | (盖章)
年 月 日

## 表C.1.1 招标工程量清单扉页【二中东墙巷新建水冲公厕-_1
工程名称： |  |  | 二中东墙巷新建水冲公厕-土建工程
标段名称： |  |  | 2026年公厕建设改造工程项目
招标工程量清单
| 编 制 人 | ： |  | (造价专业人员签字及盖章)
| 审 核 人 | ： |  | (签字及盖章)
| 编 制 单 位 | ： |  | (盖章)
| 法定代表人 或其授权人 | ： |  | (签字或盖章)
| 招 标 人 | ： |  | (盖章)
| 法定代表人 或其授权人 | ： |  | (签字或盖章)
| 编 制 时 间 | ：

## 表E.2.1 分部分项工程项目清单计价表【二中东墙巷新建水_1
分部分项工程项目清单计价表
工程名称：二中东墙巷新建水冲公厕-土建工程 |  |  |  | 标段：2026年公厕建设改造工程项目 |  |  | 第 1 页 共 4 页
序号 | 项目编码 | 项目名称 | 项目特征描述 |  | 计量 单位 | 工程量 |  | 金额（元）
[8 empty] | 综合单价 | 合价
混凝土工程
1 | 010501001001 | 基础垫层 | 1.混凝土种类:预拌混凝土 2.混凝土强度等级:C15 |  | m3 | 6.44
2 | 010502002001 | 条形基础 | 1.混凝土种类:预拌混凝土 2.混凝土强度等级:C30 |  | m3 | 39.05
3 | 010502021001 | 构造柱 | 1.混凝土种类:预拌混凝土 2.混凝土强度等级:C30 |  | m3 | 11.76
4 | 010502022001 | 圈梁 | 1.混凝土种类:预拌混凝土 2.混凝土强度等级:C30 |  | m3 | 10.1
5 | 010502011001 | 钢筋混凝土梁 | 1.混凝土种类:预拌混凝土 2.混凝土强度等级:C30 |  | m3 | 1.27
6 | 010502017001 | 坡屋面板 | 1.混凝土种类:预拌混凝土 2.混凝土强度等级:C30 |  | m3 | 9.83
7 | 010502022002 | 卫生间导墙 | 1.混凝土种类:预拌混凝土 2.混凝土强度等级:C20 |  | m3 | 1.2
模板工程
8 | 010505001001 | 垫层模板 | 垫层模板 |  | m2 | 9.55
9 | 010505002001 | 基础模板 | 条形基础模板 |  | m2 | 144.26
10 | 010505011001 | 构造柱模板 | 构造柱模板 |  | m2 | 63.46
11 | 010505012001 | 圈梁模板 | 圈梁模板 |  | m2 | 53.52
12 | 010505006001 | 梁模板 | 梁模板 |  | m2 | 8.61
13 | 010505007001 | 楼板、屋面板、坡道板模板 | 坡屋面模板 |  | m2 | 87.56
14 | 010505012002 | 导墙模板 | 导墙模板 |  | m2 | 9.8
钢筋工程
15 | 010506001001 | 箍筋 | 1.钢筋种类、规格:HRB400 Φ6-10 |  | t | 0.427
16 | 010506001004 | 直筋 | 1.钢筋种类、规格:HPB300 Φ10 |  | t | 0.215
本页小计
分部分项工程项目清单计价表
工程名称：二中东墙巷新建水冲公厕-土建工程 |  |  |  | 标段：2026年公厕建设改造工程项目 |  |  | 第 2 页 共 4 页
序号 | 项目编码 | 项目名称 | 项目特征描述 |  | 计量 单位 | 工程量 |  | 金额（元）
[8 empty] | 综合单价 | 合价
17 | 010506001005 | 直筋 | 1.钢筋种类、规格:HRB400 Φ6-10 |  | t | 1.299
18 | 010506001006 | 直筋 | 1.钢筋种类、规格:HRB400 Φ12 |  | t | 1.153
19 | 010506001007 | 直筋 | 1.钢筋种类、规格:HRB400 Φ14 |  | t | 0.621
20 | 010506001008 | 直筋 | 1.钢筋种类、规格:HRB400 Φ16 |  | t | 0.03
21 | 010506001009 | 直筋 | 1.钢筋种类、规格:HRB400 Φ18-22 |  | t | 0.133
砌筑工程
22 | 010401002001 | ±0.000以下砖墙-370 | ±0.000以下采用M15水泥砂浆砌筑MU20机制烧结普通实心砖,抗冻性能F35 |  | m3 | 6.07
23 | 010401002002 | ±0.000以下砖墙-240 | ±0.000以下采用M15水泥砂浆砌筑MU20机制烧结普通实心砖,抗冻性能F35 |  | m3 | 2.82
24 | 010401003001 | 370墙 | ±0.000以上采用M7.5混合砂浆砌筑,MU10机制烧结普通砖 |  | m3 | 21.78
25 | 010401003002 | 240墙 | ±0.000以上采用M7.5混合砂浆砌筑,MU10机制烧结普通砖 |  | m3 | 23.35
26 | 010903003001 | 墙身防潮层 | 在-0.060标高处设20厚1:2.5水泥砂浆，（掺水泥量3%~5%防水剂）。 |  | m2 | 20.38
门窗工程
27 | 010807001001 | 60系断桥铝中空玻璃平开窗 | 60系列中空玻璃内平开窗（6+12A+6），玻璃为白色透明中空玻璃,传热系数为2.50W |  | m2 | 14.4
28 | 010807001002 | 铝合金玻璃平开窗 | 铝合金玻璃平开窗 |  | m2 | 2.4
29 | 010801002001 | 套装门 | 1.成品套装门 |  | m2 | 8.88
30 | 010802003001 | 防盗门 | 1.成品防盗门 |  | m2 | 2.4
本页小计
分部分项工程项目清单计价表
工程名称：二中东墙巷新建水冲公厕-土建工程 |  |  |  | 标段：2026年公厕建设改造工程项目 |  |  | 第 3 页 共 4 页
序号 | 项目编码 | 项目名称 | 项目特征描述 |  | 计量 单位 | 工程量 |  | 金额（元）
[8 empty] | 综合单价 | 合价
31 | 010802001001 | 肯德基门 | 1.肯德基门 |  | m2 | 8.88
屋面工程
32 | 010901001001 | 瓦屋面 | 1.保温层为100mm厚挤塑聚苯板,保温容重35kg 2.防水层为4.0厚SBS改性沥青防水卷材 3.50厚玻璃棉板防火隔离带 4.做法详见12J1-150-屋306B |  | m2 | 101.93
外墙面工程
33 | 011404001004 | 外墙1 | 1.详见12J3-1-D、12J1-118-外墙8A 2.保温层为80厚，窗上沿以下150厚挤塑聚苯板,涂料饰面,保温容重35kg |  | m2 | 79.65
34 | 011404001002 | 外墙2 | 1.详见12J3-1-D、12J1-119-外墙9A 2.保温层为80厚挤塑聚苯板,真石漆饰面,保温容重35kg |  | m2 | 35
内墙
35 | 011203003001 | 内墙1 | 1.详见12J1-80-内墙6C 2.釉面砖墙面，用于男、女、第三卫生间、门厅（高度至3.000米） |  | m2 | 169.85
36 | 011404001003 | 内墙2 | 1.详见12J1-78-内墙3C 2.面层刮腻子两遍,滚乳胶漆，用于墙面1外的房间（高度至3.000米） |  | m2 | 45.92
地面
37 | 011102003001 | 地面1 | 1.详见12J1-32-地201 2.防滑地砖地面，用于地面2外的其他房间（地砖规格800*800） |  | m2 | 28.21
本页小计
分部分项工程项目清单计价表
工程名称：二中东墙巷新建水冲公厕-土建工程 |  |  |  | 标段：2026年公厕建设改造工程项目 |  |  | 第 4 页 共 4 页
序号 | 项目编码 | 项目名称 | 项目特征描述 |  | 计量 单位 | 工程量 |  | 金额（元）
[8 empty] | 综合单价 | 合价
38 | 011102003002 | 地面2 | 1.详见12J1-33-地201F1 2.防滑地砖面层，用于男、女、第三卫生间（地砖规格300*600） |  | m2 | 22.55
踢脚
39 | 011105003001 | 块料踢脚线 | 1.详见12J1-61-踢3C 2.面砖踢脚，用于墙面1外的房间（高度120） |  | m | 17.53
天棚
40 | 011302001001 | 顶棚1 | 1.详见23J909-8-15 2.铝合金集成吊顶600x600，用于男、女、第三卫生间（吊顶底标高3.000） |  | m2 | 27.77
41 | 011302001002 | 顶棚2 | 1.详见23J909-8-15 铝合金集成吊顶800*800，用于顶棚1外的其他房间 |  | m2 | 20.84
室外工程
42 | 011107002001 | 石质板材台阶 | 1.详见12J1-155-台6C |  | m2 | 9.65
43 | 010502029001 | 花岗石板散水 | 1.详见12J1-153-散6C |  | m2 | 26.84
44 | 010502031001 | 花岗石板坡道 | 1.详见12J12-25-3 |  | m2 | 4.2
其他工程
45 | 010809001001 | 窗台板 | 1.详见12J7-1-82-2 2.大理石窗台板 |  | m2 | 5.12
46 | 011503001001 | 坡道扶手栏杆 | 1.12J12-21-4(不锈钢扶手、栏杆)栏杆高度900mm |  | m | 6
47 | 011507001001 | 室外门牌 | 1.亚克力发光字，底板18厚竹胶板粘铝塑板（不锈钢包边） |  | m2 | 2.59
48 | 011207003001 | 成品隔断 | 1.成品隔断，详见12J11-102 |  | m2 | 22.3
49 | 010503015001 | 卫生间排气道 | 1.12J15-12-B-WA（成品定制） |  | m | 10.8
本页小计
合 计

## 表E.3.1 措施项目清单计价表【二中东墙巷新建水冲公厕-_1
措施项目清单计价表
工程名称：二中东墙巷新建水冲公厕-土建工程 |  |  | 标段：2026年公厕建设改造工程项目 |  | 第 1 页 共 1 页
序号 | 项目编码 | 项目名称 |  | 工作内容 |  | 价格（元） | 备注
1 | 一 | 措施项目一
1.1 | 011601007 | 文明施工费
1.2 | 011601007001 | 文明施工与环境保护费
1.3 | 011601006001 | 临时设施费
1.4 | 011601010001 | 雨季施工增加费
1.5 | 011601014001 | 已完工程及设备保护费
1.6 | 01B001 | 工程定位复测费
1.7 | 011601013001 | 二次搬运费
1.8 | 011601012001 | 特殊地区施工增加费
1.9 | 011601011001 | 夜间施工增加费
1.10 | 011601011002 | 白天在地下室施工增加费
1.11 | 011601010002 | 冬季施工增加费
2 | 二 | 措施项目二
2.1 | 011601001001 | 脚手架
2.2 | 011601002001 | 垂直运输
本页小计 | [6 empty] | -
合 计 | [6 empty] | -
注：措施项目清单费用构成详见本标准表 E.3.2，大型机械进出场及安拆费用组成见本标准表 E.3.4。

## 表E.4.1 其他项目清单计价表【二中东墙巷新建水冲公厕-_1
其他项目清单计价表
工程名称：二中东墙巷新建水冲公厕-土建工程 |  | 标段：2026年公厕建设改造工程项目 |  |  |  | 第 1 页 共 1 页
序号 | 项目名称 |  | 暂估（暂定）金额（元） | 结算（确定）金额（元） | 调整金额± （元） |  | 备注
1 | 暂列金额 | [5 empty] | 详见本标准表 E.4.2
2 | 暂估价
2.1 | 专业工程暂估价 | [5 empty] | 详见本标准表 E.4.3
2.2 | 材料暂估价
3 | 计日工 | [5 empty] | 详见本标准表 E.4.4
4 | 总承包服务费 | [5 empty] | 详见本标准表 E.4.5
5 | 材料检验试验费
6 | 建筑工程能效测评费
7 | 工程变更及现场签证
8 | 提前竣工（赶工补偿）
9 | 无负荷联合试运转费
10 | 停窝工损失费
11 | 施工期间未完工程保护费
12 | 企业自有工人培训管理费
13 | 建筑工人实名制费 | [5 empty] | 1.建设项目招标工期为1年的暂按57900元计入工程造价； 2.建设项目招标工期为2年的暂按99400元计入工程造价； 3.建设项目招标工期为3年及以上的暂按140900元计入工程造价。
14 | 安全生产计提费 | [5 empty] | 房屋建筑工程计提比例为3%，市政公用工程计提比例为1.5%。
15 | 人工增加费
合 计 | [6 empty] | -

## 表E.5.1 增值税计价表【二中东墙巷新建水冲公厕-土建工
增值税计价表
工程名称：二中东墙巷新建水冲公厕-土建工程 |  |  | 标段：2026年公厕建设改造工程项目 |  | 第 1 页 共 1 页
序号 | 项目名称 | 计算基础说明 |  | 计算基础 |  | 税率(%) | 金额(元)
1 | 增值税 | 分部分项工程费+措施项目工程费+其他项目费-其中：专业工程暂估价 |  |  |  | 9
合 计

## 表B.1.1 招标工程量清单封面【二中东墙巷新建水冲公厕-_2
|  | 二中东墙巷新建水冲公厕-电气工程 |  | 工程
招标工程量清单
| 招标人： |  | (盖章)
年 月 日

## 表C.1.1 招标工程量清单扉页【二中东墙巷新建水冲公厕-_2
工程名称： |  |  | 二中东墙巷新建水冲公厕-电气工程
标段名称： |  |  | 2026年公厕建设改造工程项目
招标工程量清单
| 编 制 人 | ： |  | (造价专业人员签字及盖章)
| 审 核 人 | ： |  | (签字及盖章)
| 编 制 单 位 | ： |  | (盖章)
| 法定代表人 或其授权人 | ： |  | (签字或盖章)
| 招 标 人 | ： |  | (盖章)
| 法定代表人 或其授权人 | ： |  | (签字或盖章)
| 编 制 时 间 | ：

## 表E.2.1 分部分项工程项目清单计价表【二中东墙巷新建水_2
分部分项工程项目清单计价表
工程名称：二中东墙巷新建水冲公厕-电气工程 |  |  |  | 标段：2026年公厕建设改造工程项目 |  |  | 第 1 页 共 2 页
序号 | 项目编码 | 项目名称 | 项目特征描述 |  | 计量 单位 | 工程量 |  | 金额（元）
[8 empty] | 综合单价 | 合价
动力及照明
1 | 030402011001 | 成套配电箱 | 1.名称:1KW开关电源 2.规格:AC220V/DC24V-1KW |  | 台 | 1
2 | 030402011002 | 成套配电箱 | 1.名称:照明配电箱 2.型号:15KW 3.规格:500*600*200 4.接线端子材质、规格:压铜接线端子 |  | 台 | 1
3 | 030413003001 | 荧光灯 | 1.名称:嵌入式方格栅吸顶灯 2.规格:5W,LED灯 |  | 套 | 13
4 | 030413001001 | 普通灯具 | 1.名称:吸顶灯 2.规格:220V 18W |  | 套 | 2
5 | 030413013001 | 照明开关、按钮 | 1.名称:暗装单联单控开关 2.规格:10A 250V |  | 套 | 1
6 | 030413013003 | 照明开关、按钮 | 1.名称:暗装双联单控开关 2.规格:10A 250V |  | 套 | 5
7 | 030413014001 | 插座 | 1.名称:单相三极插座 2.规格:10A 250V |  | 套 | 4
8 | 030413014002 | 插座 | 1.名称:单相三极插座(智能显示屏用) 2.规格:16A 250V |  | 套 | 1
9 | 030413014003 | 插座 | 1.名称:单相三极烘干机插座 2.规格:10A 250V |  | 套 | 1
10 | 030412006001 | 接线盒 | 1.名称:接线盒 |  | 个 | 27
11 | 030410007001 | 等电位端子箱、测试板 | 1.名称:等电位端子箱 |  | 台 | 1
12 | 030409001002 | 电力电缆 | 1.名称:电力电缆 2.规格:YJY-5*6 |  | m | 28.9
13 | 030409003001 | 电力电缆头 | 1.名称:电力电缆头 2.规格:10mm2以下 |  | 个 | 2
14 | 030412004001 | 配线 | 1.名称:管内穿线 2.型号:BV2.5 |  | m | 215.34
15 | 030412004002 | 配线 | 1.名称:管内穿线 2.型号:BV4 |  | m | 170.93
本页小计
分部分项工程项目清单计价表
工程名称：二中东墙巷新建水冲公厕-电气工程 |  |  |  | 标段：2026年公厕建设改造工程项目 |  |  | 第 2 页 共 2 页
序号 | 项目编码 | 项目名称 | 项目特征描述 |  | 计量 单位 | 工程量 |  | 金额（元）
[8 empty] | 综合单价 | 合价
16 | 030412001002 | 配管 | 1.名称:配管 2.材质:塑料管 3.规格:PC-20 |  | m | 71.96
17 | 030412001003 | 配管 | 1.名称:配管 2.材质:塑料管 3.规格:PC-25 |  | m | 52.58
18 | 030412001005 | 配管 | 1.名称:配管 2.材质:镀锌钢管 3.规格:SC-40 |  | m | 21.2
19 | 030416006001 | 输配电装置系统 | 1.名称:输配电装置系统调试 2.电压(kV):1KV |  | 系统 | 2
20 | 030416027001 | 接地装置 | 1.名称:接地装置调试 |  | 系统 | 1
弱电
21 | 030501005001 | 插箱、机柜、台架 | 1.名称:监控光端机箱 2.规格:450*550*150mm |  | 台 | 1
22 | 030506010001 | 监控摄像设备 | 1.名称:带云台的电视摄像机 |  | 台 | 1
23 | 030506010002 | 监控摄像设备 | 1.名称:有室外防护罩的云台摄像机 |  | 台 | 1
24 | 030501009001 | 集线器 | 1.名称:集线器 |  | 台 | 1
25 | 030502008001 | 配线架 | 1.名称:光纤配线盘 2.规格:24口 |  | 架 | 1
26 | 030502010001 | 信息、网络插座 | 1.名称:信息插座 |  | 个 | 2
27 | 030502003001 | 双绞线缆 | 1.名称:双绞线缆 2.规格:UTP6 |  | m | 21.91
28 | 030412001006 | 配管 | 1.名称:配管 2.材质:薄壁镀锌钢管 3.规格:JDG-20 |  | m | 13.18
29 | 030502017001 | 双绞线缆测试 | 1.测试类别:双绞线缆测试 |  | 链路 | 2
本页小计
合 计

## 表E.3.1 措施项目清单计价表【二中东墙巷新建水冲公厕-_2
措施项目清单计价表
工程名称：二中东墙巷新建水冲公厕-电气工程 |  |  | 标段：2026年公厕建设改造工程项目 |  | 第 1 页 共 1 页
序号 | 项目编码 | 项目名称 |  | 工作内容 |  | 价格（元） | 备注
1 | 一 | 措施项目一
1.1 | 031401010 | 文明施工费
1.2 | 031401010001 | 文明施工与环境保护费
1.3 | 031401012001 | 临时设施费
1.4 | 031401021001 | 雨季施工增加费
1.5 | 031401015001 | 已完工程及设备保护费
1.6 | 03B001 | 工程定位复测费
1.7 | 031401013001 | 二次搬运费
1.8 | 031401017001 | 特殊地区施工增加费
1.9 | 031401020001 | 夜间施工增加费
1.10 | 031401020002 | 白天在地下室施工增加费
1.11 | 031401021002 | 冬季施工增加费
2 | 二 | 措施项目二
2.1
2.2 | 031401001001 | 脚手架
本页小计 | [6 empty] | -
合 计 | [6 empty] | -
注：措施项目清单费用构成详见本标准表 E.3.2，大型机械进出场及安拆费用组成见本标准表 E.3.4。

## 表E.4.1 其他项目清单计价表【二中东墙巷新建水冲公厕-_2
其他项目清单计价表
工程名称：二中东墙巷新建水冲公厕-电气工程 |  | 标段：2026年公厕建设改造工程项目 |  |  |  | 第 1 页 共 1 页
序号 | 项目名称 |  | 暂估（暂定）金额（元） | 结算（确定）金额（元） | 调整金额± （元） |  | 备注
1 | 暂列金额 | [5 empty] | 详见本标准表 E.4.2
2 | 暂估价
2.1 | 专业工程暂估价 | [5 empty] | 详见本标准表 E.4.3
2.2 | 材料暂估价
3 | 计日工 | [5 empty] | 详见本标准表 E.4.4
4 | 总承包服务费 | [5 empty] | 详见本标准表 E.4.5
5 | 材料检验试验费
6 | 建筑工程能效测评费
7 | 工程变更及现场签证
8 | 提前竣工（赶工补偿）
9 | 无负荷联合试运转费
10 | 停窝工损失费
11 | 施工期间未完工程保护费
12 | 企业自有工人培训管理费
13 | 建筑工人实名制费 | [5 empty] | 1.建设项目招标工期为1年的暂按57900元计入工程造价； 2.建设项目招标工期为2年的暂按99400元计入工程造价； 3.建设项目招标工期为3年及以上的暂按140900元计入工程造价。
14 | 安全生产计提费 | [5 empty] | 房屋建筑工程计提比例为3%，市政公用工程计提比例为1.5%。
15 | 人工增加费
合 计 | [6 empty] | -

## 表E.5.1 增值税计价表【二中东墙巷新建水冲公厕-电气工
增值税计价表
工程名称：二中东墙巷新建水冲公厕-电气工程 |  |  | 标段：2026年公厕建设改造工程项目 |  | 第 1 页 共 1 页
序号 | 项目名称 | 计算基础说明 |  | 计算基础 |  | 税率(%) | 金额(元)
1 | 增值税 | 分部分项工程费+措施项目工程费+其他项目费-其中：专业工程暂估价 |  |  |  | 9
合 计

## 表B.1.1 招标工程量清单封面【二中东墙巷新建水冲公厕-_3
|  | 二中东墙巷新建水冲公厕-给排水工程 |  | 工程
招标工程量清单
| 招标人： |  | (盖章)
年 月 日

## 表C.1.1 招标工程量清单扉页【二中东墙巷新建水冲公厕-_3
工程名称： |  |  | 二中东墙巷新建水冲公厕-给排水工程
标段名称： |  |  | 2026年公厕建设改造工程项目
招标工程量清单
| 编 制 人 | ： |  | (造价专业人员签字及盖章)
| 审 核 人 | ： |  | (签字及盖章)
| 编 制 单 位 | ： |  | (盖章)
| 法定代表人 或其授权人 | ： |  | (签字或盖章)
| 招 标 人 | ： |  | (盖章)
| 法定代表人 或其授权人 | ： |  | (签字或盖章)
| 编 制 时 间 | ：

## 表E.2.1 分部分项工程项目清单计价表【二中东墙巷新建水_3
分部分项工程项目清单计价表
工程名称：二中东墙巷新建水冲公厕-给排水工程 |  |  |  | 标段：2026年公厕建设改造工程项目 |  |  | 第 1 页 共 3 页
序号 | 项目编码 | 项目名称 | 项目特征描述 |  | 计量 单位 | 工程量 |  | 金额（元）
[8 empty] | 综合单价 | 合价
给水系统
1 | 031001008001 | 塑料管 | 1.材质:塑料管 2.规格:PP-R-63 3.连接形式:热熔连接 4.压力试验及吹、洗设计要求:工作压力:0.25MPa;试验压力:0.60MPa 。冲洗后,可用含量不低于20mg/L的氯离子浓度的清洁水浸泡24小时.管道消毒后,再用饮用水冲洗 |  | m | 12.6
2 | 031001008002 | 塑料管 | 1.材质:塑料管 2.规格:PP-R-50 3.连接形式:热熔连接 4.压力试验及吹、洗设计要求:工作压力:0.25MPa;试验压力:0.60MPa 。冲洗后,可用含量不低于20mg/L的氯离子浓度的清洁水浸泡24小时.管道消毒后,再用饮用水冲洗 |  | m | 16.84
3 | 031001008004 | 塑料管 | 1.材质:塑料管 2.规格:PP-R-32 3.连接形式:热熔连接 4.压力试验及吹、洗设计要求:工作压力:0.25MPa;试验压力:0.60MPa 。冲洗后,可用含量不低于20mg/L的氯离子浓度的清洁水浸泡24小时.管道消毒后,再用饮用水冲洗 |  | m | 2.99
本页小计
分部分项工程项目清单计价表
工程名称：二中东墙巷新建水冲公厕-给排水工程 |  |  |  | 标段：2026年公厕建设改造工程项目 |  |  | 第 2 页 共 3 页
序号 | 项目编码 | 项目名称 | 项目特征描述 |  | 计量 单位 | 工程量 |  | 金额（元）
[8 empty] | 综合单价 | 合价
4 | 031001008005 | 塑料管 | 1.材质:塑料管 2.规格:PP-R-25 3.连接形式:热熔连接 4.压力试验及吹、洗设计要求:工作压力:0.25MPa;试验压力:0.60MPa 。冲洗后,可用含量不低于20mg/L的氯离子浓度的清洁水浸泡24小时.管道消毒后,再用饮用水冲洗 |  | m | 7.99
5 | 031001008006 | 塑料管 | 1.材质:塑料管 2.规格:PP-R-20 3.连接形式:热熔连接 4.压力试验及吹、洗设计要求:工作压力:0.25MPa;试验压力:0.60MPa 。冲洗后,可用含量不低于20mg/L的氯离子浓度的清洁水浸泡24小时.管道消毒后,再用饮用水冲洗 |  | m | 5.86
6 | 031301003001 | 套管 | 1.名称:一般钢套管 2.规格:DN65 |  | 个 | 2
7 | 031002011001 | 水表 | 1.类型:水表 2.型号:旋翼式LXS-40C型 |  | 个 | 1
8 | 031002001004 | 金属阀门 | 1.类型:排气阀 2.规格、压力等级:DN63 3.连接形式:螺纹 |  | 个 | 1
9 | 031002001001 | 金属阀门 | 1.类型:球阀 2.规格、压力等级:DN63 3.连接形式:螺纹 |  | 个 | 1
10 | 031002001003 | 金属阀门 | 1.类型:闸阀 2.规格、压力等级:DN63 3.连接形式:螺纹 |  | 个 | 2
11 | 030409011001 | 防火堵料(包) | 1.名称:防火堵料 |  | kg | 100
排水系统
本页小计
分部分项工程项目清单计价表
工程名称：二中东墙巷新建水冲公厕-给排水工程 |  |  |  | 标段：2026年公厕建设改造工程项目 |  |  | 第 3 页 共 3 页
序号 | 项目编码 | 项目名称 | 项目特征描述 |  | 计量 单位 | 工程量 |  | 金额（元）
[8 empty] | 综合单价 | 合价
12 | 031001001001 | 铸铁管 | 1.材质:铸铁管 2.规格:DN100 3.连接形式:柔性连接 |  | m | 25.67
13 | 031001001002 | 铸铁管 | 1.材质:铸铁管 2.规格:DN50 3.连接形式:柔性连接 |  | m | 3.03
14 | 031001001003 | 铸铁管 | 1.材质:铸铁管 2.规格:DN150 3.连接形式:柔性连接 |  | m | 15.84
15 | 031001008007 | 塑料管 | 1.材质:塑料管 2.规格:PVC-U100 |  | m | 11.4
16 | 031001008008 | 塑料管 | 1.材质:塑料管 2.规格:PVC-U50 |  | m | 41.64
17 | 031001012001 | 止水节 | 1.材质:止水节 2.规格:DN150 |  | 个 | 3
18 | 031301005001 | 支/吊架、基础型钢 | 1.名称:管道支架 |  | kg | 100
卫生器具
19 | 031003014001 | 给、排水附件 | 1.类型:地漏 2.规格:DN50 |  | 个 | 7
20 | 031003014002 | 给、排水附件 | 1.类型:地面扫除口 2.规格:DN50 |  | 个 | 3
21 | 031003006001 | 大便器 | 1.类型:蹲式大便器 |  | 组 | 5
22 | 031003006002 | 大便器 | 1.类型:坐式大便器 |  | 组 | 2
23 | 031003007001 | 小便器 | 1.类型:立式小便器 |  | 组 | 3
24 | 031003003001 | 洗脸盆 | 1.类型:台式洗脸盆 |  | 组 | 3
25 | 031003008001 | 其他成品卫生器具 | 1.类型:拖布池 |  | 组 | 1
26 | 031003003002 | 洗脸盆 | 1.类型:无障碍洗手盆 2.其他:含扶手 |  | 组 | 1
本页小计
合 计

## 表E.3.1 措施项目清单计价表【二中东墙巷新建水冲公厕-_3
措施项目清单计价表
工程名称：二中东墙巷新建水冲公厕-给排水工程 |  |  | 标段：2026年公厕建设改造工程项目 |  | 第 1 页 共 1 页
序号 | 项目编码 | 项目名称 |  | 工作内容 |  | 价格（元） | 备注
1 | 一 | 措施项目一
1.1 | 031401010 | 文明施工费
1.2 | 031401010001 | 文明施工与环境保护费
1.3 | 031401012001 | 临时设施费
1.4 | 031401021001 | 雨季施工增加费
1.5 | 031401015001 | 已完工程及设备保护费
1.6 | 03B001 | 工程定位复测费
1.7 | 031401013001 | 二次搬运费
1.8 | 031401017001 | 特殊地区施工增加费
1.9 | 031401020001 | 夜间施工增加费
1.10 | 031401020002 | 白天在地下室施工增加费
1.11 | 031401021002 | 冬季施工增加费
2 | 二 | 措施项目二
2.1
2.2 | 031401001001 | 脚手架
本页小计 | [6 empty] | -
合 计 | [6 empty] | -
注：措施项目清单费用构成详见本标准表 E.3.2，大型机械进出场及安拆费用组成见本标准表 E.3.4。

## 表E.4.1 其他项目清单计价表【二中东墙巷新建水冲公厕-_3
其他项目清单计价表
工程名称：二中东墙巷新建水冲公厕-给排水工程 |  | 标段：2026年公厕建设改造工程项目 |  |  |  | 第 1 页 共 1 页
序号 | 项目名称 |  | 暂估（暂定）金额（元） | 结算（确定）金额（元） | 调整金额± （元） |  | 备注
1 | 暂列金额 | [5 empty] | 详见本标准表 E.4.2
2 | 暂估价
2.1 | 专业工程暂估价 | [5 empty] | 详见本标准表 E.4.3
2.2 | 材料暂估价
3 | 计日工 | [5 empty] | 详见本标准表 E.4.4
4 | 总承包服务费 | [5 empty] | 详见本标准表 E.4.5
5 | 材料检验试验费
6 | 建筑工程能效测评费
7 | 工程变更及现场签证
8 | 提前竣工（赶工补偿）
9 | 无负荷联合试运转费
10 | 停窝工损失费
11 | 施工期间未完工程保护费
12 | 企业自有工人培训管理费
13 | 建筑工人实名制费 | [5 empty] | 1.建设项目招标工期为1年的暂按57900元计入工程造价； 2.建设项目招标工期为2年的暂按99400元计入工程造价； 3.建设项目招标工期为3年及以上的暂按140900元计入工程造价。
14 | 安全生产计提费 | [5 empty] | 房屋建筑工程计提比例为3%，市政公用工程计提比例为1.5%。
15 | 人工增加费
合 计 | [6 empty] | -

## 表E.5.1 增值税计价表【二中东墙巷新建水冲公厕-给排水
增值税计价表
工程名称：二中东墙巷新建水冲公厕-给排水工程 |  |  | 标段：2026年公厕建设改造工程项目 |  | 第 1 页 共 1 页
序号 | 项目名称 | 计算基础说明 |  | 计算基础 |  | 税率(%) | 金额(元)
1 | 增值税 | 分部分项工程费+措施项目工程费+其他项目费-其中：专业工程暂估价 |  |  |  | 9
合 计

## 表B.1.1 招标工程量清单封面【二中东墙巷新建水冲公厕-_4
|  | 二中东墙巷新建水冲公厕-采暖燃气工程 |  | 工程
招标工程量清单
| 招标人： |  | (盖章)
年 月 日

## 表C.1.1 招标工程量清单扉页【二中东墙巷新建水冲公厕-_4
工程名称： |  |  | 二中东墙巷新建水冲公厕-采暖燃气工程
标段名称： |  |  | 2026年公厕建设改造工程项目
招标工程量清单
| 编 制 人 | ： |  | (造价专业人员签字及盖章)
| 审 核 人 | ： |  | (签字及盖章)
| 编 制 单 位 | ： |  | (盖章)
| 法定代表人 或其授权人 | ： |  | (签字或盖章)
| 招 标 人 | ： |  | (盖章)
| 法定代表人 或其授权人 | ： |  | (签字或盖章)
| 编 制 时 间 | ：

## 表E.2.1 分部分项工程项目清单计价表【二中东墙巷新建水_4
分部分项工程项目清单计价表
工程名称：二中东墙巷新建水冲公厕-采暖燃气工程 |  |  |  | 标段：2026年公厕建设改造工程项目 |  |  | 第 1 页 共 2 页
序号 | 项目编码 | 项目名称 | 项目特征描述 |  | 计量 单位 | 工程量 |  | 金额（元）
[8 empty] | 综合单价 | 合价
1 | 031001004003 | 焊接钢管 | 1.材质:焊接钢管 2.规格:DN32 3.连接形式:丝扣连接 |  | m | 76.5
2 | 031001008001 | 塑料管 | 1.材质:塑料管 2.规格:PP-R20 3.连接形式:热熔连接 |  | m | 11.3
3 | 031208002001 | 其他管道绝热 | 1.绝热材料品种:超细玻璃棉管壳 2.绝热厚度:δ=50mm 3.管道外径:≤DN50 |  | m3 | 0.44
4 | 031002001001 | 金属阀门 | 1.名称:散热器温控阀 2.规格、压力等级:DN20 |  | 个 | 5
5 | 031002001002 | 金属阀门 | 1.名称:截止阀 2.规格、压力等级:DN20 |  | 个 | 5
6 | 031002001004 | 金属阀门 | 1.名称:截止阀 2.规格、压力等级:DN32 |  | 个 | 3
7 | 031002001005 | 金属阀门 | 1.名称:闸阀 2.规格、压力等级:DN32 |  | 个 | 2
8 | 031002001003 | 金属阀门 | 1.名称:排气阀 2.规格、压力等级:DN32 |  | 个 | 2
9 | 031002012001 | 热量表 | 1.名称:热量表 2.规格:DN32 |  | 个 | 1
10 | 031003010001 | 倒流防止器 | 1.名称:Y型过滤器 2.型号:DN32 |  | 套 | 1
11 | 031301003001 | 套管 | 1.名称:一般钢套管 2.规格:DN32 |  | 个 | 2
12 | 031004003001 | 其他成品散热器 | 1.类型:铜铝散热器 2.型号:RBTLF8606-45/30-1.0/1.0 3.规格:25片以内 |  | 组 | 1
13 | 031004003003 | 其他成品散热器 | 1.类型:铜铝散热器 2.型号:RBTLF8606-45/30-1.0/1.0 3.规格:10片以内 |  | 组 | 4
本页小计
分部分项工程项目清单计价表
工程名称：二中东墙巷新建水冲公厕-采暖燃气工程 |  |  |  | 标段：2026年公厕建设改造工程项目 |  |  | 第 2 页 共 2 页
序号 | 项目编码 | 项目名称 | 项目特征描述 |  | 计量 单位 | 工程量 |  | 金额（元）
[8 empty] | 综合单价 | 合价
14 | 031301005001 | 支/吊架、基础型钢 | 1.名称:管道支架 |  | kg | 100
15 | 031201003001 | 金属结构刷油 | 1.名称:金属结构刷油 |  | kg | 20
16 | 011402005001 | 金属构件除锈 | 1.除锈方式:动力工具除锈 2.除锈等级:S3 |  | t | 0.1
17 | 031201001001 | 管道刷油 | 1.除锈级别:S3 2.油漆品种:樟丹防锈漆 3.涂刷遍数、漆膜厚度:2遍 |  | m2 | 8.88
18 | 031201001002 | 管道刷油 | 1.油漆品种:醇酸磁漆 2.涂刷遍数、漆膜厚度:2遍 |  | m2 | 8.88
19 | 031008001001 | 采暖工程系统调试 |  |  | 系统 | 1
20 | 031001010001 | 室外管道碰头 |  |  | 处 | 1
本页小计
合 计

## 表E.3.1 措施项目清单计价表【二中东墙巷新建水冲公厕-_4
措施项目清单计价表
工程名称：二中东墙巷新建水冲公厕-采暖燃气工程 |  |  | 标段：2026年公厕建设改造工程项目 |  | 第 1 页 共 1 页
序号 | 项目编码 | 项目名称 |  | 工作内容 |  | 价格（元） | 备注
1 | 一 | 措施项目一
1.1 | 031401010 | 文明施工费
1.2 | 031401010001 | 文明施工与环境保护费
1.3 | 031401012001 | 临时设施费
1.4 | 031401021001 | 雨季施工增加费
1.5 | 031401015001 | 已完工程及设备保护费
1.6 | 03B001 | 工程定位复测费
1.7 | 031401013001 | 二次搬运费
1.8 | 031401017001 | 特殊地区施工增加费
1.9 | 031401020001 | 夜间施工增加费
1.10 | 031401020002 | 白天在地下室施工增加费
1.11 | 031401021002 | 冬季施工增加费
2 | 二 | 措施项目二
2.1
2.2 | 031401001001 | 脚手架
本页小计 | [6 empty] | -
合 计 | [6 empty] | -
注：措施项目清单费用构成详见本标准表 E.3.2，大型机械进出场及安拆费用组成见本标准表 E.3.4。

## 表E.4.1 其他项目清单计价表【二中东墙巷新建水冲公厕-_4
其他项目清单计价表
工程名称：二中东墙巷新建水冲公厕-采暖燃气工程 |  | 标段：2026年公厕建设改造工程项目 |  |  |  | 第 1 页 共 1 页
序号 | 项目名称 |  | 暂估（暂定）金额（元） | 结算（确定）金额（元） | 调整金额± （元） |  | 备注
1 | 暂列金额 | [5 empty] | 详见本标准表 E.4.2
2 | 暂估价
2.1 | 专业工程暂估价 | [5 empty] | 详见本标准表 E.4.3
2.2 | 材料暂估价
3 | 计日工 | [5 empty] | 详见本标准表 E.4.4
4 | 总承包服务费 | [5 empty] | 详见本标准表 E.4.5
5 | 材料检验试验费
6 | 建筑工程能效测评费
7 | 工程变更及现场签证
8 | 提前竣工（赶工补偿）
9 | 无负荷联合试运转费
10 | 停窝工损失费
11 | 施工期间未完工程保护费
12 | 企业自有工人培训管理费
13 | 建筑工人实名制费 | [5 empty] | 1.建设项目招标工期为1年的暂按57900元计入工程造价； 2.建设项目招标工期为2年的暂按99400元计入工程造价； 3.建设项目招标工期为3年及以上的暂按140900元计入工程造价。
14 | 安全生产计提费 | [5 empty] | 房屋建筑工程计提比例为3%，市政公用工程计提比例为1.5%。
15 | 人工增加费
合 计 | [6 empty] | -

## 表E.5.1 增值税计价表【二中东墙巷新建水冲公厕-采暖燃
增值税计价表
工程名称：二中东墙巷新建水冲公厕-采暖燃气工程 |  |  | 标段：2026年公厕建设改造工程项目 |  | 第 1 页 共 1 页
序号 | 项目名称 | 计算基础说明 |  | 计算基础 |  | 税率(%) | 金额(元)
1 | 增值税 | 分部分项工程费+措施项目工程费+其他项目费-其中：专业工程暂估价 |  |  |  | 9
合 计

## 表B.1.1 招标工程量清单封面【二中东墙巷新建水冲公厕-_5
|  | 二中东墙巷新建水冲公厕-通风空调工程 |  | 工程
招标工程量清单
| 招标人： |  | (盖章)
年 月 日

## 表C.1.1 招标工程量清单扉页【二中东墙巷新建水冲公厕-_5
工程名称： |  |  | 二中东墙巷新建水冲公厕-通风空调工程
标段名称： |  |  | 2026年公厕建设改造工程项目
招标工程量清单
| 编 制 人 | ： |  | (造价专业人员签字及盖章)
| 审 核 人 | ： |  | (签字及盖章)
| 编 制 单 位 | ： |  | (盖章)
| 法定代表人 或其授权人 | ： |  | (签字或盖章)
| 招 标 人 | ： |  | (盖章)
| 法定代表人 或其授权人 | ： |  | (签字或盖章)
| 编 制 时 间 | ：

## 表E.2.1 分部分项工程项目清单计价表【二中东墙巷新建水_5
分部分项工程项目清单计价表
工程名称：二中东墙巷新建水冲公厕-通风空调工程 |  |  |  | 标段：2026年公厕建设改造工程项目 |  |  | 第 1 页 共 1 页
序号 | 项目编码 | 项目名称 | 项目特征描述 |  | 计量 单位 | 工程量 |  | 金额（元）
[8 empty] | 综合单价 | 合价
1 | 030108001001 | 风机 | 1.名称:卫生间通风器 2.规格:风量600m3/h,功率60W |  | 台 | 3
2 | 030407003001 | 微型电机 | 1.名称:电机检查接线 |  | 台 | 7
本页小计
合 计

## 表E.3.1 措施项目清单计价表【二中东墙巷新建水冲公厕-_5
措施项目清单计价表
工程名称：二中东墙巷新建水冲公厕-通风空调工程 |  |  | 标段：2026年公厕建设改造工程项目 |  | 第 1 页 共 1 页
序号 | 项目编码 | 项目名称 |  | 工作内容 |  | 价格（元） | 备注
1 | 一 | 措施项目一
1.1 | 031401010 | 文明施工费
1.2 | 031401010001 | 文明施工与环境保护费
1.3 | 031401012001 | 临时设施费
1.4 | 031401021001 | 雨季施工增加费
1.5 | 031401015001 | 已完工程及设备保护费
1.6 | 03B001 | 工程定位复测费
1.7 | 031401013001 | 二次搬运费
1.8 | 031401017001 | 特殊地区施工增加费
1.9 | 031401020001 | 夜间施工增加费
1.10 | 031401020002 | 白天在地下室施工增加费
1.11 | 031401021002 | 冬季施工增加费
2 | 二 | 措施项目二
2.1
2.2 | 031401001001 | 脚手架
本页小计 | [6 empty] | -
合 计 | [6 empty] | -
注：措施项目清单费用构成详见本标准表 E.3.2，大型机械进出场及安拆费用组成见本标准表 E.3.4。

## 表E.4.1 其他项目清单计价表【二中东墙巷新建水冲公厕-_5
其他项目清单计价表
工程名称：二中东墙巷新建水冲公厕-通风空调工程 |  | 标段：2026年公厕建设改造工程项目 |  |  |  | 第 1 页 共 1 页
序号 | 项目名称 |  | 暂估（暂定）金额（元） | 结算（确定）金额（元） | 调整金额± （元） |  | 备注
1 | 暂列金额 | [5 empty] | 详见本标准表 E.4.2
2 | 暂估价
2.1 | 专业工程暂估价 | [5 empty] | 详见本标准表 E.4.3
2.2 | 材料暂估价
3 | 计日工 | [5 empty] | 详见本标准表 E.4.4
4 | 总承包服务费 | [5 empty] | 详见本标准表 E.4.5
5 | 材料检验试验费
6 | 建筑工程能效测评费
7 | 工程变更及现场签证
8 | 提前竣工（赶工补偿）
9 | 无负荷联合试运转费
10 | 停窝工损失费
11 | 施工期间未完工程保护费
12 | 企业自有工人培训管理费
13 | 建筑工人实名制费 | [5 empty] | 1.建设项目招标工期为1年的暂按57900元计入工程造价； 2.建设项目招标工期为2年的暂按99400元计入工程造价； 3.建设项目招标工期为3年及以上的暂按140900元计入工程造价。
14 | 安全生产计提费 | [5 empty] | 房屋建筑工程计提比例为3%，市政公用工程计提比例为1.5%。
15 | 人工增加费
合 计 | [6 empty] | -

## 表E.5.1 增值税计价表【二中东墙巷新建水冲公厕-通风空
增值税计价表
工程名称：二中东墙巷新建水冲公厕-通风空调工程 |  |  | 标段：2026年公厕建设改造工程项目 |  | 第 1 页 共 1 页
序号 | 项目名称 | 计算基础说明 |  | 计算基础 |  | 税率(%) | 金额(元)
1 | 增值税 | 分部分项工程费+措施项目工程费+其他项目费-其中：专业工程暂估价 |  |  |  | 9
合 计

## 表B.1.1 招标工程量清单封面【二中东墙巷新建水冲公厕-_6
|  | 二中东墙巷新建水冲公厕-室外工程 |  | 工程
招标工程量清单
| 招标人： |  | (盖章)
年 月 日

## 表C.1.1 招标工程量清单扉页【二中东墙巷新建水冲公厕-_6
工程名称： |  |  | 二中东墙巷新建水冲公厕-室外工程
标段名称： |  |  | 2026年公厕建设改造工程项目
招标工程量清单
| 编 制 人 | ： |  | (造价专业人员签字及盖章)
| 审 核 人 | ： |  | (签字及盖章)
| 编 制 单 位 | ： |  | (盖章)
| 法定代表人 或其授权人 | ： |  | (签字或盖章)
| 招 标 人 | ： |  | (盖章)
| 法定代表人 或其授权人 | ： |  | (签字或盖章)
| 编 制 时 间 | ：

## 表E.2.1 分部分项工程项目清单计价表【二中东墙巷新建水_6
分部分项工程项目清单计价表
工程名称：二中东墙巷新建水冲公厕-室外工程 |  |  |  | 标段：2026年公厕建设改造工程项目 |  |  | 第 1 页 共 1 页
序号 | 项目编码 | 项目名称 | 项目特征描述 |  | 计量 单位 | 工程量 |  | 金额（元）
[8 empty] | 综合单价 | 合价
1 | 070101001001 | 混凝土垃圾池 | 1.混凝土种类:预拌混凝土 2.混凝土强度等级:C25 |  | m3 | 2.92
2 | 010505002001 | 基础模板 | 1.垃圾池模板 |  | m2 | 11.96
3 | 040203006001 | 沥青混凝土 | 1.30厚细粒式沥青混凝土面层(AC-13) 2.乳化沥青透层 (PA-2)1.0kg/m2 3.40厚中粒式沥青混凝土(AC-16) 4.乳化沥青透层 (PA-2)1.0kg/m2 5.200厚水泥稳定碎石(水泥5%%%) 6.300厚天然砂砾垫层 7.素土夯实层,夯实度>93% |  | m2 | 125
4 | 041001001001 | 拆除路面 | 1.沥青路面拆除 |  | m2 | 125
5 | 041001007001 | 拆除旱厕 | 1.拆除砖混结构旱厕 |  | 座 | 1
6 | 040204001001 | 人行道块料铺设 | 1.50厚环保砖,细沙填缝 2.30厚粗砂找平 3.150厚C15混凝土 4.300厚天然砂砾垫层 5.素土夯实层,夯实度>93% |  | m2 | 75
本页小计
合 计

## 表E.3.1 措施项目清单计价表【二中东墙巷新建水冲公厕-_6
措施项目清单计价表
工程名称：二中东墙巷新建水冲公厕-室外工程 |  |  | 标段：2026年公厕建设改造工程项目 |  | 第 1 页 共 1 页
序号 | 项目编码 | 项目名称 |  | 工作内容 |  | 价格（元） | 备注
1 | 一 | 措施项目一
1.1 | 011601007 | 文明施工费
1.2 | 011601007001 | 文明施工与环境保护费
1.3 | 011601006001 | 临时设施费
1.4 | 011601010001 | 雨季施工增加费
1.5 | 011601014001 | 已完工程及设备保护费
1.6 | 01B001 | 工程定位复测费
1.7 | 011601013001 | 二次搬运费
1.8 | 011601012001 | 特殊地区施工增加费
1.9 | 011601011001 | 夜间施工增加费
1.10 | 011601011002 | 白天在地下室施工增加费
1.11 | 011601010002 | 冬季施工增加费
2 | 二 | 措施项目二
2.1
本页小计 | [6 empty] | -
合 计 | [6 empty] | -
注：措施项目清单费用构成详见本标准表 E.3.2，大型机械进出场及安拆费用组成见本标准表 E.3.4。

## 表E.4.1 其他项目清单计价表【二中东墙巷新建水冲公厕-_6
其他项目清单计价表
工程名称：二中东墙巷新建水冲公厕-室外工程 |  | 标段：2026年公厕建设改造工程项目 |  |  |  | 第 1 页 共 1 页
序号 | 项目名称 |  | 暂估（暂定）金额（元） | 结算（确定）金额（元） | 调整金额± （元） |  | 备注
1 | 暂列金额 | [5 empty] | 详见本标准表 E.4.2
2 | 暂估价
2.1 | 专业工程暂估价 | [5 empty] | 详见本标准表 E.4.3
2.2 | 材料暂估价
3 | 计日工 | [5 empty] | 详见本标准表 E.4.4
4 | 总承包服务费 | [5 empty] | 详见本标准表 E.4.5
5 | 材料检验试验费
6 | 建筑工程能效测评费
7 | 工程变更及现场签证
8 | 提前竣工（赶工补偿）
9 | 无负荷联合试运转费
10 | 停窝工损失费
11 | 施工期间未完工程保护费
12 | 企业自有工人培训管理费
13 | 建筑工人实名制费 | [5 empty] | 1.建设项目招标工期为1年的暂按57900元计入工程造价； 2.建设项目招标工期为2年的暂按99400元计入工程造价； 3.建设项目招标工期为3年及以上的暂按140900元计入工程造价。
14 | 安全生产计提费 | [5 empty] | 房屋建筑工程计提比例为3%，市政公用工程计提比例为1.5%。
15 | 人工增加费
合 计 | [6 empty] | -

## 表E.5.1 增值税计价表【二中东墙巷新建水冲公厕-室外工
增值税计价表
工程名称：二中东墙巷新建水冲公厕-室外工程 |  |  | 标段：2026年公厕建设改造工程项目 |  | 第 1 页 共 1 页
序号 | 项目名称 | 计算基础说明 |  | 计算基础 |  | 税率(%) | 金额(元)
1 | 增值税 | 分部分项工程费+措施项目工程费+其他项目费-其中：专业工程暂估价 |  |  |  | 9
合 计

## 表B.1.1 招标工程量清单封面【二中东墙巷新建水冲公厕-_7
|  | 二中东墙巷新建水冲公厕-暂列金 |  | 工程
招标工程量清单
| 招标人： |  | (盖章)
年 月 日

## 表C.1.1 招标工程量清单扉页【二中东墙巷新建水冲公厕-_7
工程名称： |  |  | 二中东墙巷新建水冲公厕-暂列金
标段名称： |  |  | 2026年公厕建设改造工程项目
招标工程量清单
| 编 制 人 | ： |  | (造价专业人员签字及盖章)
| 审 核 人 | ： |  | (签字及盖章)
| 编 制 单 位 | ： |  | (盖章)
| 法定代表人 或其授权人 | ： |  | (签字或盖章)
| 招 标 人 | ： |  | (盖章)
| 法定代表人 或其授权人 | ： |  | (签字或盖章)
| 编 制 时 间 | ：

## 表E.2.1 分部分项工程项目清单计价表【二中东墙巷新建水_7
分部分项工程项目清单计价表
工程名称：二中东墙巷新建水冲公厕-暂列金 |  |  |  | 标段：2026年公厕建设改造工程项目 |  |  | 第 1 页 共 1 页
序号 | 项目编码 | 项目名称 | 项目特征描述 |  | 计量 单位 | 工程量 |  | 金额（元）
[8 empty] | 综合单价 | 合价
本页小计
合 计

## 表E.3.1 措施项目清单计价表【二中东墙巷新建水冲公厕-_7
措施项目清单计价表
工程名称：二中东墙巷新建水冲公厕-暂列金 |  |  | 标段：2026年公厕建设改造工程项目 |  | 第 1 页 共 1 页
序号 | 项目编码 | 项目名称 |  | 工作内容 |  | 价格（元） | 备注
1 | 一 | 措施项目一
1.1 | 011601007 | 文明施工费
1.2 | 011601007001 | 文明施工与环境保护费
1.3 | 011601006001 | 临时设施费
1.4 | 011601010001 | 雨季施工增加费
1.5 | 011601014001 | 已完工程及设备保护费
1.6 | 01B001 | 工程定位复测费
1.7 | 011601013001 | 二次搬运费
1.8 | 011601012001 | 特殊地区施工增加费
1.9 | 011601011001 | 夜间施工增加费
1.10 | 011601011002 | 白天在地下室施工增加费
1.11 | 011601010002 | 冬季施工增加费
2 | 二 | 措施项目二
本页小计 | [6 empty] | -
合 计 | [6 empty] | -
注：措施项目清单费用构成详见本标准表 E.3.2，大型机械进出场及安拆费用组成见本标准表 E.3.4。

## 表E.4.1 其他项目清单计价表【二中东墙巷新建水冲公厕-_7
其他项目清单计价表
工程名称：二中东墙巷新建水冲公厕-暂列金 |  | 标段：2026年公厕建设改造工程项目 |  |  |  | 第 1 页 共 1 页
序号 | 项目名称 |  | 暂估（暂定）金额（元） | 结算（确定）金额（元） | 调整金额± （元） |  | 备注
1 | 暂列金额 |  | 40000 |  |  |  | 详见本标准表 E.4.2
2 | 暂估价
2.1 | 专业工程暂估价 | [5 empty] | 详见本标准表 E.4.3
2.2 | 材料暂估价
3 | 计日工 | [5 empty] | 详见本标准表 E.4.4
4 | 总承包服务费 | [5 empty] | 详见本标准表 E.4.5
5 | 材料检验试验费
6 | 建筑工程能效测评费
7 | 工程变更及现场签证
8 | 提前竣工（赶工补偿）
9 | 无负荷联合试运转费
10 | 停窝工损失费
11 | 施工期间未完工程保护费
12 | 企业自有工人培训管理费
13 | 建筑工人实名制费 | [5 empty] | 1.建设项目招标工期为1年的暂按57900元计入工程造价； 2.建设项目招标工期为2年的暂按99400元计入工程造价； 3.建设项目招标工期为3年及以上的暂按140900元计入工程造价。
14 | 安全生产计提费 | [5 empty] | 房屋建筑工程计提比例为3%，市政公用工程计提比例为1.5%。
15 | 人工增加费
合 计 |  |  | 40000 |  |  |  | -

## 表E.5.1 增值税计价表【二中东墙巷新建水冲公厕-暂列金】
增值税计价表
工程名称：二中东墙巷新建水冲公厕-暂列金 |  |  | 标段：2026年公厕建设改造工程项目 |  | 第 1 页 共 1 页
序号 | 项目名称 | 计算基础说明 |  | 计算基础 |  | 税率(%) | 金额(元)
1 | 增值税 | 分部分项工程费+措施项目工程费+其他项目费-其中：专业工程暂估价 |  |  |  | 9
合 计

## 表B.1.1 招标工程量清单封面【武装部西巷新建水冲公厕-
|  | 武装部西巷新建水冲公厕-土方工程 |  | 工程
招标工程量清单
| 招标人： |  | (盖章)
年 月 日

## 表C.1.1 招标工程量清单扉页【武装部西巷新建水冲公厕-
工程名称： |  |  | 武装部西巷新建水冲公厕-土方工程
标段名称： |  |  | 2026年公厕建设改造工程项目
招标工程量清单
| 编 制 人 | ： |  | (造价专业人员签字及盖章)
| 审 核 人 | ： |  | (签字及盖章)
| 编 制 单 位 | ： |  | (盖章)
| 法定代表人 或其授权人 | ： |  | (签字或盖章)
| 招 标 人 | ： |  | (盖章)
| 法定代表人 或其授权人 | ： |  | (签字或盖章)
| 编 制 时 间 | ：

## 表E.2.1 分部分项工程项目清单计价表【武装部西巷新建水
分部分项工程项目清单计价表
工程名称：武装部西巷新建水冲公厕-土方工程 |  |  |  | 标段：2026年公厕建设改造工程项目 |  |  | 第 1 页 共 1 页
序号 | 项目编码 | 项目名称 | 项目特征描述 |  | 计量 单位 | 工程量 |  | 金额（元）
[8 empty] | 综合单价 | 合价
1 | 010103001001 | 平整场地 | 1.场地平整 |  | m2 | 58.6
2 | 010101001001 | 挖土方 | 1.土类别:一、二类土 |  | m3 | 114.57
3 | 010102007001 | 回填方 | 1.材料品种:素土回填 2.密实度:满足图纸及设计要求 |  | m3 | 88.17
4 | 010102007003 | 房心回填土 | 1.材料品种:灰土回填 2.密实度:满足图纸及设计要求 |  | m3 | 23.69
5 | 010103002001 | 余方弃置 | 1.运距:根据现场情况自行考虑 |  | m3 | 26.4
本页小计
合 计

## 表E.3.1 措施项目清单计价表【武装部西巷新建水冲公厕-
措施项目清单计价表
工程名称：武装部西巷新建水冲公厕-土方工程 |  |  | 标段：2026年公厕建设改造工程项目 |  | 第 1 页 共 1 页
序号 | 项目编码 | 项目名称 |  | 工作内容 |  | 价格（元） | 备注
1 | 一 | 措施项目一
1.1 | 011601007 | 文明施工费
1.2 | 011601007001 | 文明施工与环境保护费
1.3 | 011601006001 | 临时设施费
1.4 | 011601010001 | 雨季施工增加费
1.5 | 011601014001 | 已完工程及设备保护费
1.6 | 01B001 | 工程定位复测费
1.7 | 011601013001 | 二次搬运费
1.8 | 011601012001 | 特殊地区施工增加费
1.9 | 011601011001 | 夜间施工增加费
1.10 | 011601011002 | 白天在地下室施工增加费
1.11 | 011601010002 | 冬季施工增加费
2 | 二 | 措施项目二
2.1 | 011601003001 | 其他大型机械进出场及安拆 |  | 1.履带式挖掘机
2.2 | 011601003002 | 其他大型机械进出场及安拆 |  | 1.压路机
本页小计 | [6 empty] | -
合 计 | [6 empty] | -
注：措施项目清单费用构成详见本标准表 E.3.2，大型机械进出场及安拆费用组成见本标准表 E.3.4。

## 表E.4.1 其他项目清单计价表【武装部西巷新建水冲公厕-
其他项目清单计价表
工程名称：武装部西巷新建水冲公厕-土方工程 |  | 标段：2026年公厕建设改造工程项目 |  |  |  | 第 1 页 共 1 页
序号 | 项目名称 |  | 暂估（暂定）金额（元） | 结算（确定）金额（元） | 调整金额± （元） |  | 备注
1 | 暂列金额 | [5 empty] | 详见本标准表 E.4.2
2 | 暂估价
2.1 | 专业工程暂估价 | [5 empty] | 详见本标准表 E.4.3
2.2 | 材料暂估价
3 | 计日工 | [5 empty] | 详见本标准表 E.4.4
4 | 总承包服务费 | [5 empty] | 详见本标准表 E.4.5
5 | 材料检验试验费
6 | 建筑工程能效测评费
7 | 工程变更及现场签证
8 | 提前竣工（赶工补偿）
9 | 无负荷联合试运转费
10 | 停窝工损失费
11 | 施工期间未完工程保护费
12 | 企业自有工人培训管理费
13 | 建筑工人实名制费 | [5 empty] | 1.建设项目招标工期为1年的暂按57900元计入工程造价； 2.建设项目招标工期为2年的暂按99400元计入工程造价； 3.建设项目招标工期为3年及以上的暂按140900元计入工程造价。
14 | 安全生产计提费 | [5 empty] | 房屋建筑工程计提比例为3%，市政公用工程计提比例为1.5%。
15 | 人工增加费
合 计 | [6 empty] | -

## 表E.5.1 增值税计价表【武装部西巷新建水冲公厕-土方工
增值税计价表
工程名称：武装部西巷新建水冲公厕-土方工程 |  |  | 标段：2026年公厕建设改造工程项目 |  | 第 1 页 共 1 页
序号 | 项目名称 | 计算基础说明 |  | 计算基础 |  | 税率(%) | 金额(元)
1 | 增值税 | 分部分项工程费+措施项目工程费+其他项目费-其中：专业工程暂估价 |  |  |  | 9
合 计

## 表B.1.1 招标工程量清单封面【武装部西巷新建水冲公厕-_1
|  | 武装部西巷新建水冲公厕-土建工程 |  | 工程
招标工程量清单
| 招标人： |  | (盖章)
年 月 日

## 表C.1.1 招标工程量清单扉页【武装部西巷新建水冲公厕-_1
工程名称： |  |  | 武装部西巷新建水冲公厕-土建工程
标段名称： |  |  | 2026年公厕建设改造工程项目
招标工程量清单
| 编 制 人 | ： |  | (造价专业人员签字及盖章)
| 审 核 人 | ： |  | (签字及盖章)
| 编 制 单 位 | ： |  | (盖章)
| 法定代表人 或其授权人 | ： |  | (签字或盖章)
| 招 标 人 | ： |  | (盖章)
| 法定代表人 或其授权人 | ： |  | (签字或盖章)
| 编 制 时 间 | ：

## 表E.2.1 分部分项工程项目清单计价表【武装部西巷新建水_1
分部分项工程项目清单计价表
工程名称：武装部西巷新建水冲公厕-土建工程 |  |  |  | 标段：2026年公厕建设改造工程项目 |  |  | 第 1 页 共 5 页
序号 | 项目编码 | 项目名称 | 项目特征描述 |  | 计量 单位 | 工程量 |  | 金额（元）
[8 empty] | 综合单价 | 合价
混凝土工程
1 | 010501001001 | 基础垫层 | 1.混凝土种类:预拌混凝土 2.混凝土强度等级:C15 |  | m3 | 2.3
2 | 010502001001 | 独立基础 | 1.混凝土种类:预拌混凝土 2.混凝土强度等级:C30 |  | m3 | 7.96
3 | 010502005001 | 基础联系梁 | 1.混凝土种类:预拌混凝土 2.混凝土强度等级:C30 |  | m3 | 4.71
4 | 010502006001 | 钢筋混凝土柱 | 1.混凝土种类:预拌混凝土 2.混凝土强度等级:C30 |  | m3 | 5.84
5 | 010502011001 | 钢筋混凝土梁 | 1.混凝土种类:预拌混凝土 2.混凝土强度等级:C30 |  | m3 | 2.14
6 | 010502011002 | 钢筋混凝土梁（斜梁） | 1.混凝土种类:预拌混凝土 2.混凝土强度等级:C30 |  | m3 | 3.68
7 | 010502017001 | 坡屋面板 | 1.混凝土种类:预拌混凝土 2.混凝土强度等级:C30 |  | m3 | 7.58
8 | 010502021001 | 构造柱 | 1.混凝土种类:预拌混凝土 2.混凝土强度等级:C25 |  | m3 | 3.4
9 | 010502023001 | 过梁 | 1.混凝土种类:预拌混凝土 2.混凝土强度等级:C25 |  | m3 | 0.3
10 | 010502023002 | 压顶 | 1.混凝土种类:预拌混凝土 2.混凝土强度等级:C25 |  | m3 | 0.27
11 | 010502022002 | 卫生间导墙 | 1.混凝土种类:预拌混凝土 2.混凝土强度等级:C20 |  | m3 | 0.54
本页小计
分部分项工程项目清单计价表
工程名称：武装部西巷新建水冲公厕-土建工程 |  |  |  | 标段：2026年公厕建设改造工程项目 |  |  | 第 2 页 共 5 页
序号 | 项目编码 | 项目名称 | 项目特征描述 |  | 计量 单位 | 工程量 |  | 金额（元）
[8 empty] | 综合单价 | 合价
模板工程
12 | 010505001001 | 垫层模板 | 垫层模板 |  | m2 | 3.62
13 | 010505002001 | 基础模板 | 独立基础模板 |  | m2 | 17.14
14 | 010505003001 | 基础联系梁模板 | 基础联系梁模板 |  | m2 | 41.69
15 | 010505004001 | 柱面模板 | 矩形柱模板 |  | m2 | 42.57
16 | 010505006001 | 梁模板 | 梁模板 |  | m2 | 15.7
17 | 010505006002 | 梁模板 | 斜梁模板 |  | m2 | 25.31
18 | 010505006003 | 梁模板 | 超高模板 |  | m2 | 27.87
19 | 010505007001 | 屋面板模板 | 坡屋面模板 |  | m2 | 49.79
20 | 010505007002 | 屋面板模板 | 超高模板 |  | m2 | 49.69
21 | 010505011001 | 构造柱模板 | 构造柱模板 |  | m2 | 29.92
22 | 010505013001 | 过梁模板 | 过梁模板 |  | m2 | 4.15
23 | 010505013002 | 压顶模板 | 压顶模板 |  | m2 | 6.72
24 | 010505012002 | 导墙模板 | 导墙模板 |  | m2 | 5.27
钢筋工程
25 | 010506001001 | 箍筋 | 1.钢筋种类、规格:HRB400 Φ6-10 |  | t | 1.017
26 | 010506001004 | 直筋 | 1.钢筋种类、规格:HPB300 Φ10以内 |  | t | 0.129
27 | 010506001005 | 直筋 | 1.钢筋种类、规格:HRB400 Φ6-10 |  | t | 1.46
28 | 010506001006 | 直筋 | 1.钢筋种类、规格:HRB400 Φ12 |  | t | 0.394
29 | 010506001007 | 直筋 | 1.钢筋种类、规格:HRB400 Φ14 |  | t | 0.305
30 | 010506001008 | 直筋 | 1.钢筋种类、规格:HRB400 Φ16 |  | t | 0.2
31 | 010506001009 | 直筋 | 1.钢筋种类、规格:HRB400 Φ18-25 |  | t | 2.415
32 | 010506027002 | 机械连接 | 1.直螺纹连接16 |  | 套 | 4
33 | 010506027003 | 机械连接 | 1.直螺纹连接18-20 |  | 套 | 13
34 | 010506027004 | 机械连接 | 1.直螺纹连接22-25 |  | 套 | 68
砌筑工程
本页小计
分部分项工程项目清单计价表
工程名称：武装部西巷新建水冲公厕-土建工程 |  |  |  | 标段：2026年公厕建设改造工程项目 |  |  | 第 3 页 共 5 页
序号 | 项目编码 | 项目名称 | 项目特征描述 |  | 计量 单位 | 工程量 |  | 金额（元）
[8 empty] | 综合单价 | 合价
35 | 010402001001 | 砌块墙（300） | ±0.000 以上所有隔墙采用 Ma5混合砂浆砌筑 内墙MU3.5、外墙MU5.0蒸压加气混凝土砌块,砌块容重不大于 600 Kg/m3 |  | m3 | 10.22
36 | 010402001003 | 砌块墙（200） | ±0.000 以上所有隔墙采用 Ma5混合砂浆砌筑 内墙MU3.5、外墙MU5.0蒸压加气混凝土砌块,砌块容重不大于 600 Kg/m3 |  | m3 | 12.73
37 | 010402001002 | 砌块墙（100） | ±0.000 以上所有隔墙采用 Ma5混合砂浆砌筑 内墙MU3.5、外墙MU5.0蒸压加气混凝土砌块,砌块容重不大于 600 Kg/m3 |  | m3 | 0.39
38 | 011201001001 | 抹灰挂网 | 1.不同材质交接处挂钢丝网 |  | m2 | 18.12
39 | 010903003001 | 墙身防潮层 | 在-0.060标高处设20厚1:2.5水泥砂浆，（掺水泥量3%~5%防水剂）。 |  | m2 | 8.58
门窗工程
40 | 010807001001 | 70系断桥铝中空玻璃平开窗 | 单框双玻断桥铝合金70系列中空玻璃内平开窗（6+12A+6），玻璃为白色透明中空玻璃,传热系数为2.50W/ |  | m2 | 7.2
41 | 010807001002 | 铝合金玻璃平开窗 | 铝合金玻璃平开窗 |  | m2 | 0.54
42 | 010801002001 | 套装门 | 1.成品套装门 |  | m2 | 3.89
43 | 010802003001 | 防盗门 | 1.成品防盗门 |  | m2 | 0.72
44 | 010802001002 | 肯德基门 | 1.肯德基门 |  | m2 | 10.15
屋面工程
本页小计
分部分项工程项目清单计价表
工程名称：武装部西巷新建水冲公厕-土建工程 |  |  |  | 标段：2026年公厕建设改造工程项目 |  |  | 第 4 页 共 5 页
序号 | 项目编码 | 项目名称 | 项目特征描述 |  | 计量 单位 | 工程量 |  | 金额（元）
[8 empty] | 综合单价 | 合价
45 | 010901001002 | 瓦屋面-琉璃瓦 | 1.保温层为100mm厚挤塑聚苯板,保温容重35kg 2.防水层为4.0厚SBS改性沥青防水卷材 3.100厚玻璃棉板防火隔离带 4.做法详见12J1-147-屋302C |  | m2 | 57.71
外装饰工程
46 | 011404001004 | 外墙1 | 1.详见12J3-1-D、12J1-118-外墙8A 2.保温层为80厚，窗上沿以下150厚挤塑聚苯板,涂料饰面,保温容重35kg |  | m2 | 49.43
47 | 011404001005 | 外墙2 | 1.详见12J3-1-D、12J1-119-外墙9A 2.保温层为150厚挤塑聚苯板，真石漆饰面,保温容重35kg |  | m2 | 21.01
内墙
48 | 011203003001 | 内墙1 | 1.详见12J1-80-内墙6C 2.釉面砖墙面，用于男、女、第三卫生间、门厅（高度至3.000米） |  | m2 | 75.15
49 | 011404001003 | 内墙2 | 1.详见12J1-78-内墙3C 2.面层刮腻子两遍,滚乳胶漆，用于管理间、环卫之家（高度至3.000米） |  | m2 | 43.79
地面
50 | 011102003001 | 地面1 | 1.详见12J1-32-地201 2.陶瓷地砖地面，用于管理间、门厅（地砖规格300*300） |  | m2 | 23.27
本页小计
分部分项工程项目清单计价表
工程名称：武装部西巷新建水冲公厕-土建工程 |  |  |  | 标段：2026年公厕建设改造工程项目 |  |  | 第 5 页 共 5 页
序号 | 项目编码 | 项目名称 | 项目特征描述 |  | 计量 单位 | 工程量 |  | 金额（元）
[8 empty] | 综合单价 | 合价
51 | 011102003002 | 地面2 | 1.详见12J1-33-地201F1 2.防滑地砖面层，用于男、女、第三卫生间、（地砖规格300*300） |  | m2 | 23.81
踢脚
52 | 011105003001 | 块料踢脚线 | 1.详见12J1-61-踢3C 2.面砖踢脚，用于管理间、环卫之家（高度120） |  | m | 16.54
天棚
53 | 011302001001 | 顶棚1 | 1.详见12J1-99-棚16 2.铝合金方形板吊顶，用于男、女、第三卫生间（吊顶底标高2.900） |  | m2 | 23.94
54 | 011302001002 | 顶棚2 | 1.详见12J1-94-棚2 2.纸面石膏板板顶棚，用于管理间、门厅、环卫之家（吊顶底标高2.900） |  | m2 | 23.43
室外工程
55 | 011107002001 | 石质板材台阶 | 1.详见12J1-155-台6C |  | m2 | 5.04
56 | 010502029001 | 花岗石板散水 | 1.详见12J1-153-散6C |  | m2 | 14.76
57 | 010502031001 | 花岗石板坡道 | 1.详见12J12-25-3 |  | m2 | 3.14
其他工程
58 | 010809001001 | 窗台板 | 1.详见12J7-1-82-2 2.大理石窗台板 |  | m2 | 3.51
59 | 011503001001 | 坡道扶手栏杆 | 1.12J12-21-4(不锈钢扶手、栏杆)栏杆高度900mm |  | m | 1.8
60 | 011207003001 | 成品隔断 | 1.成品隔断，详见12J11-102 |  | m2 | 13.84
61 | 010503015001 | 卫生间排气道 | 1.12J15-12-B-WA（成品定制） |  | m | 4.05
本页小计
合 计

## 表E.3.1 措施项目清单计价表【武装部西巷新建水冲公厕-_1
措施项目清单计价表
工程名称：武装部西巷新建水冲公厕-土建工程 |  |  | 标段：2026年公厕建设改造工程项目 |  | 第 1 页 共 1 页
序号 | 项目编码 | 项目名称 |  | 工作内容 |  | 价格（元） | 备注
1 | 一 | 措施项目一
1.1 | 011601007 | 文明施工费
1.2 | 011601007001 | 文明施工与环境保护费
1.3 | 011601006001 | 临时设施费
1.4 | 011601010001 | 雨季施工增加费
1.5 | 011601014001 | 已完工程及设备保护费
1.6 | 01B001 | 工程定位复测费
1.7 | 011601013001 | 二次搬运费
1.8 | 011601012001 | 特殊地区施工增加费
1.9 | 011601011001 | 夜间施工增加费
1.10 | 011601011002 | 白天在地下室施工增加费
1.11 | 011601010002 | 冬季施工增加费
2 | 二 | 措施项目二
2.1 | 011601001001 | 脚手架
2.2 | 011601002001 | 垂直运输
本页小计 | [6 empty] | -
合 计 | [6 empty] | -
注：措施项目清单费用构成详见本标准表 E.3.2，大型机械进出场及安拆费用组成见本标准表 E.3.4。

## 表E.4.1 其他项目清单计价表【武装部西巷新建水冲公厕-_1
其他项目清单计价表
工程名称：武装部西巷新建水冲公厕-土建工程 |  | 标段：2026年公厕建设改造工程项目 |  |  |  | 第 1 页 共 1 页
序号 | 项目名称 |  | 暂估（暂定）金额（元） | 结算（确定）金额（元） | 调整金额± （元） |  | 备注
1 | 暂列金额 | [5 empty] | 详见本标准表 E.4.2
2 | 暂估价
2.1 | 专业工程暂估价 | [5 empty] | 详见本标准表 E.4.3
2.2 | 材料暂估价
3 | 计日工 | [5 empty] | 详见本标准表 E.4.4
4 | 总承包服务费 | [5 empty] | 详见本标准表 E.4.5
5 | 材料检验试验费
6 | 建筑工程能效测评费
7 | 工程变更及现场签证
8 | 提前竣工（赶工补偿）
9 | 无负荷联合试运转费
10 | 停窝工损失费
11 | 施工期间未完工程保护费
12 | 企业自有工人培训管理费
13 | 建筑工人实名制费 | [5 empty] | 1.建设项目招标工期为1年的暂按57900元计入工程造价； 2.建设项目招标工期为2年的暂按99400元计入工程造价； 3.建设项目招标工期为3年及以上的暂按140900元计入工程造价。
14 | 安全生产计提费 | [5 empty] | 房屋建筑工程计提比例为3%，市政公用工程计提比例为1.5%。
15 | 人工增加费
合 计 | [6 empty] | -

## 表E.5.1 增值税计价表【武装部西巷新建水冲公厕-土建工
增值税计价表
工程名称：武装部西巷新建水冲公厕-土建工程 |  |  | 标段：2026年公厕建设改造工程项目 |  | 第 1 页 共 1 页
序号 | 项目名称 | 计算基础说明 |  | 计算基础 |  | 税率(%) | 金额(元)
1 | 增值税 | 分部分项工程费+措施项目工程费+其他项目费-其中：专业工程暂估价 |  |  |  | 9
合 计

## 表B.1.1 招标工程量清单封面【武装部西巷新建水冲公厕-_2
|  | 武装部西巷新建水冲公厕-电气工程 |  | 工程
招标工程量清单
| 招标人： |  | (盖章)
年 月 日

## 表C.1.1 招标工程量清单扉页【武装部西巷新建水冲公厕-_2
工程名称： |  |  | 武装部西巷新建水冲公厕-电气工程
标段名称： |  |  | 2026年公厕建设改造工程项目
招标工程量清单
| 编 制 人 | ： |  | (造价专业人员签字及盖章)
| 审 核 人 | ： |  | (签字及盖章)
| 编 制 单 位 | ： |  | (盖章)
| 法定代表人 或其授权人 | ： |  | (签字或盖章)
| 招 标 人 | ： |  | (盖章)
| 法定代表人 或其授权人 | ： |  | (签字或盖章)
| 编 制 时 间 | ：

## 表E.2.1 分部分项工程项目清单计价表【武装部西巷新建水_2
分部分项工程项目清单计价表
工程名称：武装部西巷新建水冲公厕-电气工程 |  |  |  | 标段：2026年公厕建设改造工程项目 |  |  | 第 1 页 共 2 页
序号 | 项目编码 | 项目名称 | 项目特征描述 |  | 计量 单位 | 工程量 |  | 金额（元）
[8 empty] | 综合单价 | 合价
动力及照明
1 | 030402011001 | 成套配电箱 | 1.名称:1KW开关电源 2.规格:AC220V/DC24V-1KW |  | 台 | 1
2 | 030402011002 | 成套配电箱 | 1.名称:照明配电箱 2.型号:15KW 3.规格:500*600*200 4.接线端子材质、规格:压铜接线端子 |  | 台 | 1
3 | 030413003001 | 荧光灯 | 1.名称:嵌入式方格栅吸顶灯 2.规格:5W,LED灯 |  | 套 | 9
4 | 030413003002 | 荧光灯 | 1.名称:线型投光灯 2.规格:LED 12W/m-3000K |  | 套 | 66
5 | 030413013003 | 照明开关、按钮 | 1.名称:暗装双联单控开关 2.规格:10A 250V |  | 套 | 5
6 | 030413014001 | 插座 | 1.名称:单相三极插座 2.规格:10A 250V |  | 套 | 2
7 | 030413014002 | 插座 | 1.名称:单相三极插座(智能显示屏用) 2.规格:16A 250V |  | 套 | 1
8 | 030413014004 | 插座 | 1.名称:单相三极插座(电暖气插座) 2.规格:16A 250V |  | 套 | 5
9 | 030413014003 | 插座 | 1.名称:单相三极烘干机插座 2.规格:10A 250V |  | 套 | 1
10 | 030412006001 | 接线盒 | 1.名称:接线盒 |  | 个 | 89
11 | 030410007001 | 等电位端子箱、测试板 | 1.名称:等电位端子箱 |  | 台 | 1
12 | 030409001001 | 电力电缆 | 1.名称:电力电缆 2.规格:YJY-5*10 |  | m | 4
13 | 030409003001 | 电力电缆头 | 1.名称:电力电缆头 2.规格:10mm2以下 |  | 个 | 2
14 | 030412004001 | 配线 | 1.名称:管内穿线 2.型号:BV2.5 |  | m | 218.22
15 | 030412004002 | 配线 | 1.名称:管内穿线 2.型号:BV4 |  | m | 175.29
本页小计
分部分项工程项目清单计价表
工程名称：武装部西巷新建水冲公厕-电气工程 |  |  |  | 标段：2026年公厕建设改造工程项目 |  |  | 第 2 页 共 2 页
序号 | 项目编码 | 项目名称 | 项目特征描述 |  | 计量 单位 | 工程量 |  | 金额（元）
[8 empty] | 综合单价 | 合价
16 | 030412004003 | 配线 | 1.名称:管内穿线 2.规格:RVV-2X4 |  | m | 139.2
17 | 030412001001 | 配管 | 1.名称:配管 2.材质:薄壁镀锌钢管 3.规格:JDG-20 |  | m | 109.2
18 | 030412001002 | 配管 | 1.名称:配管 2.材质:塑料管 3.规格:PC-20 |  | m | 70.49
19 | 030412001003 | 配管 | 1.名称:配管 2.材质:塑料管 3.规格:PC-25 |  | m | 51.83
20 | 030412001005 | 配管 | 1.名称:配管 2.材质:镀锌钢管 3.规格:SC-40 |  | m | 3.6
21 | 030416006001 | 输配电装置系统 | 1.名称:输配电装置系统调试 2.电压(kV):1KV |  | 系统 | 2
22 | 030416027001 | 接地装置 | 1.名称:接地装置调试 |  | 系统 | 1
弱电
23 | 030501005001 | 插箱、机柜、台架 | 1.名称:监控光端机箱 2.规格:450*550*150mm |  | 台 | 1
24 | 030506010001 | 监控摄像设备 | 1.名称:带云台的电视摄像机 |  | 台 | 1
25 | 030506010002 | 监控摄像设备 | 1.名称:有室外防护罩的云台摄像机 |  | 台 | 1
26 | 030501009001 | 集线器 | 1.名称:集线器 |  | 台 | 1
27 | 030502008001 | 配线架 | 1.名称:光纤配线盘 2.规格:24口 |  | 架 | 1
28 | 030502010001 | 信息、网络插座 | 1.名称:信息插座 |  | 个 | 2
29 | 030502003001 | 双绞线缆 | 1.名称:双绞线缆 2.规格:UTP6 |  | m | 25.93
30 | 030412001006 | 配管 | 1.名称:配管 2.材质:薄壁镀锌钢管 3.规格:JDG-20 |  | m | 17.1
31 | 030502017001 | 双绞线缆测试 | 1.测试类别:双绞线缆测试 |  | 链路 | 4
本页小计
合 计

## 表E.3.1 措施项目清单计价表【武装部西巷新建水冲公厕-_2
措施项目清单计价表
工程名称：武装部西巷新建水冲公厕-电气工程 |  |  | 标段：2026年公厕建设改造工程项目 |  | 第 1 页 共 1 页
序号 | 项目编码 | 项目名称 |  | 工作内容 |  | 价格（元） | 备注
1 | 一 | 措施项目一
1.1 | 031401010 | 文明施工费
1.2 | 031401010001 | 文明施工与环境保护费
1.3 | 031401012001 | 临时设施费
1.4 | 031401021001 | 雨季施工增加费
1.5 | 031401015001 | 已完工程及设备保护费
1.6 | 03B001 | 工程定位复测费
1.7 | 031401013001 | 二次搬运费
1.8 | 031401017001 | 特殊地区施工增加费
1.9 | 031401020001 | 夜间施工增加费
1.10 | 031401020002 | 白天在地下室施工增加费
1.11 | 031401021002 | 冬季施工增加费
2 | 二 | 措施项目二
2.1
2.2 | 031401001001 | 脚手架
本页小计 | [6 empty] | -
合 计 | [6 empty] | -
注：措施项目清单费用构成详见本标准表 E.3.2，大型机械进出场及安拆费用组成见本标准表 E.3.4。

## 表E.4.1 其他项目清单计价表【武装部西巷新建水冲公厕-_2
其他项目清单计价表
工程名称：武装部西巷新建水冲公厕-电气工程 |  | 标段：2026年公厕建设改造工程项目 |  |  |  | 第 1 页 共 1 页
序号 | 项目名称 |  | 暂估（暂定）金额（元） | 结算（确定）金额（元） | 调整金额± （元） |  | 备注
1 | 暂列金额 | [5 empty] | 详见本标准表 E.4.2
2 | 暂估价
2.1 | 专业工程暂估价 | [5 empty] | 详见本标准表 E.4.3
2.2 | 材料暂估价
3 | 计日工 | [5 empty] | 详见本标准表 E.4.4
4 | 总承包服务费 | [5 empty] | 详见本标准表 E.4.5
5 | 材料检验试验费
6 | 建筑工程能效测评费
7 | 工程变更及现场签证
8 | 提前竣工（赶工补偿）
9 | 无负荷联合试运转费
10 | 停窝工损失费
11 | 施工期间未完工程保护费
12 | 企业自有工人培训管理费
13 | 建筑工人实名制费 | [5 empty] | 1.建设项目招标工期为1年的暂按57900元计入工程造价； 2.建设项目招标工期为2年的暂按99400元计入工程造价； 3.建设项目招标工期为3年及以上的暂按140900元计入工程造价。
14 | 安全生产计提费 | [5 empty] | 房屋建筑工程计提比例为3%，市政公用工程计提比例为1.5%。
15 | 人工增加费
合 计 | [6 empty] | -

## 表E.5.1 增值税计价表【武装部西巷新建水冲公厕-电气工
增值税计价表
工程名称：武装部西巷新建水冲公厕-电气工程 |  |  | 标段：2026年公厕建设改造工程项目 |  | 第 1 页 共 1 页
序号 | 项目名称 | 计算基础说明 |  | 计算基础 |  | 税率(%) | 金额(元)
1 | 增值税 | 分部分项工程费+措施项目工程费+其他项目费-其中：专业工程暂估价 |  |  |  | 9
合 计

## 表B.1.1 招标工程量清单封面【武装部西巷新建水冲公厕-_3
|  | 武装部西巷新建水冲公厕-给排水工程 |  | 工程
招标工程量清单
| 招标人： |  | (盖章)
年 月 日

## 表C.1.1 招标工程量清单扉页【武装部西巷新建水冲公厕-_3
工程名称： |  |  | 武装部西巷新建水冲公厕-给排水工程
标段名称： |  |  | 2026年公厕建设改造工程项目
招标工程量清单
| 编 制 人 | ： |  | (造价专业人员签字及盖章)
| 审 核 人 | ： |  | (签字及盖章)
| 编 制 单 位 | ： |  | (盖章)
| 法定代表人 或其授权人 | ： |  | (签字或盖章)
| 招 标 人 | ： |  | (盖章)
| 法定代表人 或其授权人 | ： |  | (签字或盖章)
| 编 制 时 间 | ：

## 表E.2.1 分部分项工程项目清单计价表【武装部西巷新建水_3
分部分项工程项目清单计价表
工程名称：武装部西巷新建水冲公厕-给排水工程 |  |  |  | 标段：2026年公厕建设改造工程项目 |  |  | 第 1 页 共 3 页
序号 | 项目编码 | 项目名称 | 项目特征描述 |  | 计量 单位 | 工程量 |  | 金额（元）
[8 empty] | 综合单价 | 合价
给水系统
1 | 031001008001 | 塑料管 | 1.材质:塑料管 2.规格:PP-R-63 3.连接形式:热熔连接 4.压力试验及吹、洗设计要求:工作压力:0.25MPa;试验压力:0.60MPa 。冲洗后,可用含量不低于20mg/L的氯离子浓度的清洁水浸泡24小时.管道消毒后,再用饮用水冲洗 |  | m | 9.42
2 | 031001008002 | 塑料管 | 1.材质:塑料管 2.规格:PP-R-50 3.连接形式:热熔连接 4.压力试验及吹、洗设计要求:工作压力:0.25MPa;试验压力:0.60MPa 。冲洗后,可用含量不低于20mg/L的氯离子浓度的清洁水浸泡24小时.管道消毒后,再用饮用水冲洗 |  | m | 14.22
3 | 031001008004 | 塑料管 | 1.材质:塑料管 2.规格:PP-R-32 3.连接形式:热熔连接 4.压力试验及吹、洗设计要求:工作压力:0.25MPa;试验压力:0.60MPa 。冲洗后,可用含量不低于20mg/L的氯离子浓度的清洁水浸泡24小时.管道消毒后,再用饮用水冲洗 |  | m | 3.96
本页小计
分部分项工程项目清单计价表
工程名称：武装部西巷新建水冲公厕-给排水工程 |  |  |  | 标段：2026年公厕建设改造工程项目 |  |  | 第 2 页 共 3 页
序号 | 项目编码 | 项目名称 | 项目特征描述 |  | 计量 单位 | 工程量 |  | 金额（元）
[8 empty] | 综合单价 | 合价
4 | 031001008005 | 塑料管 | 1.材质:塑料管 2.规格:PP-R-25 3.连接形式:热熔连接 4.压力试验及吹、洗设计要求:工作压力:0.25MPa;试验压力:0.60MPa 。冲洗后,可用含量不低于20mg/L的氯离子浓度的清洁水浸泡24小时.管道消毒后,再用饮用水冲洗 |  | m | 5.5
5 | 031001008006 | 塑料管 | 1.材质:塑料管 2.规格:PP-R-20 3.连接形式:热熔连接 4.压力试验及吹、洗设计要求:工作压力:0.25MPa;试验压力:0.60MPa 。冲洗后,可用含量不低于20mg/L的氯离子浓度的清洁水浸泡24小时.管道消毒后,再用饮用水冲洗 |  | m | 8.15
6 | 031301003001 | 套管 | 1.名称:一般钢套管 2.规格:DN65 |  | 个 | 2
7 | 031002011001 | 水表 | 1.类型:水表 2.型号:旋翼式LXS-40C型 |  | 个 | 1
8 | 031002001004 | 金属阀门 | 1.类型:排气阀 2.规格、压力等级:DN63 3.连接形式:螺纹 |  | 个 | 1
9 | 031002001001 | 金属阀门 | 1.类型:球阀 2.规格、压力等级:DN63 3.连接形式:螺纹 |  | 个 | 1
10 | 031002001005 | 金属阀门 | 1.类型:球阀 2.规格、压力等级:DN50 3.连接形式:螺纹 |  | 个 | 2
11 | 030409011001 | 防火堵料(包) | 1.名称:防火堵料 |  | kg | 100
排水系统
本页小计
分部分项工程项目清单计价表
工程名称：武装部西巷新建水冲公厕-给排水工程 |  |  |  | 标段：2026年公厕建设改造工程项目 |  |  | 第 3 页 共 3 页
序号 | 项目编码 | 项目名称 | 项目特征描述 |  | 计量 单位 | 工程量 |  | 金额（元）
[8 empty] | 综合单价 | 合价
12 | 031001001001 | 铸铁管 | 1.材质:铸铁管 2.规格:DN100 3.连接形式:柔性连接 |  | m | 15.53
13 | 031001001002 | 铸铁管 | 1.材质:铸铁管 2.规格:DN50 3.连接形式:柔性连接 |  | m | 7.25
14 | 031001001003 | 铸铁管 | 1.材质:铸铁管 2.规格:DN150 3.连接形式:柔性连接 |  | m | 26.91
15 | 031001008007 | 塑料管 | 1.材质:塑料管 2.规格:PVC-U100 |  | m | 15.96
16 | 031001008008 | 塑料管 | 1.材质:塑料管 2.规格:PVC-U50 |  | m | 41
17 | 031001012001 | 止水节 | 1.材质:止水节 2.规格:DN150 |  | 个 | 3
18 | 031301005001 | 支/吊架、基础型钢 | 1.名称:管道支架 |  | kg | 100
卫生器具
19 | 031003014001 | 给、排水附件 | 1.类型:地漏 2.规格:DN50 |  | 个 | 4
20 | 031003014002 | 给、排水附件 | 1.类型:地面扫除口 2.规格:DN50 |  | 个 | 2
21 | 031003006001 | 大便器 | 1.类型:蹲式大便器 |  | 组 | 4
22 | 031003006002 | 大便器 | 1.类型:坐式大便器 |  | 组 | 2
23 | 031003007001 | 小便器 | 1.类型:立式小便器 |  | 组 | 2
24 | 031003003001 | 洗脸盆 | 1.类型:台式洗脸盆 |  | 组 | 3
25 | 031003003002 | 洗脸盆 | 1.类型:无障碍洗手盆 2.其他:含扶手 |  | 组 | 1
本页小计
合 计

## 表E.3.1 措施项目清单计价表【武装部西巷新建水冲公厕-_3
措施项目清单计价表
工程名称：武装部西巷新建水冲公厕-给排水工程 |  |  | 标段：2026年公厕建设改造工程项目 |  | 第 1 页 共 1 页
序号 | 项目编码 | 项目名称 |  | 工作内容 |  | 价格（元） | 备注
1 | 一 | 措施项目一
1.1 | 031401010 | 文明施工费
1.2 | 031401010001 | 文明施工与环境保护费
1.3 | 031401012001 | 临时设施费
1.4 | 031401021001 | 雨季施工增加费
1.5 | 031401015001 | 已完工程及设备保护费
1.6 | 03B001 | 工程定位复测费
1.7 | 031401013001 | 二次搬运费
1.8 | 031401017001 | 特殊地区施工增加费
1.9 | 031401020001 | 夜间施工增加费
1.10 | 031401020002 | 白天在地下室施工增加费
1.11 | 031401021002 | 冬季施工增加费
2 | 二 | 措施项目二
2.1
2.2 | 031401001001 | 脚手架
本页小计 | [6 empty] | -
合 计 | [6 empty] | -
注：措施项目清单费用构成详见本标准表 E.3.2，大型机械进出场及安拆费用组成见本标准表 E.3.4。

## 表E.4.1 其他项目清单计价表【武装部西巷新建水冲公厕-_3
其他项目清单计价表
工程名称：武装部西巷新建水冲公厕-给排水工程 |  | 标段：2026年公厕建设改造工程项目 |  |  |  | 第 1 页 共 1 页
序号 | 项目名称 |  | 暂估（暂定）金额（元） | 结算（确定）金额（元） | 调整金额± （元） |  | 备注
1 | 暂列金额 | [5 empty] | 详见本标准表 E.4.2
2 | 暂估价
2.1 | 专业工程暂估价 | [5 empty] | 详见本标准表 E.4.3
2.2 | 材料暂估价
3 | 计日工 | [5 empty] | 详见本标准表 E.4.4
4 | 总承包服务费 | [5 empty] | 详见本标准表 E.4.5
5 | 材料检验试验费
6 | 建筑工程能效测评费
7 | 工程变更及现场签证
8 | 提前竣工（赶工补偿）
9 | 无负荷联合试运转费
10 | 停窝工损失费
11 | 施工期间未完工程保护费
12 | 企业自有工人培训管理费
13 | 建筑工人实名制费 | [5 empty] | 1.建设项目招标工期为1年的暂按57900元计入工程造价； 2.建设项目招标工期为2年的暂按99400元计入工程造价； 3.建设项目招标工期为3年及以上的暂按140900元计入工程造价。
14 | 安全生产计提费 | [5 empty] | 房屋建筑工程计提比例为3%，市政公用工程计提比例为1.5%。
15 | 人工增加费
合 计 | [6 empty] | -

## 表E.5.1 增值税计价表【武装部西巷新建水冲公厕-给排水
增值税计价表
工程名称：武装部西巷新建水冲公厕-给排水工程 |  |  | 标段：2026年公厕建设改造工程项目 |  | 第 1 页 共 1 页
序号 | 项目名称 | 计算基础说明 |  | 计算基础 |  | 税率(%) | 金额(元)
1 | 增值税 | 分部分项工程费+措施项目工程费+其他项目费-其中：专业工程暂估价 |  |  |  | 9
合 计

## 表B.1.1 招标工程量清单封面【武装部西巷新建水冲公厕-_4
|  | 武装部西巷新建水冲公厕-采暖燃气工程 |  | 工程
招标工程量清单
| 招标人： |  | (盖章)
年 月 日

## 表C.1.1 招标工程量清单扉页【武装部西巷新建水冲公厕-_4
工程名称： |  |  | 武装部西巷新建水冲公厕-采暖燃气工程
标段名称： |  |  | 2026年公厕建设改造工程项目
招标工程量清单
| 编 制 人 | ： |  | (造价专业人员签字及盖章)
| 审 核 人 | ： |  | (签字及盖章)
| 编 制 单 位 | ： |  | (盖章)
| 法定代表人 或其授权人 | ： |  | (签字或盖章)
| 招 标 人 | ： |  | (盖章)
| 法定代表人 或其授权人 | ： |  | (签字或盖章)
| 编 制 时 间 | ：

## 表E.2.1 分部分项工程项目清单计价表【武装部西巷新建水_4
分部分项工程项目清单计价表
工程名称：武装部西巷新建水冲公厕-采暖燃气工程 |  |  |  | 标段：2026年公厕建设改造工程项目 |  |  | 第 1 页 共 1 页
序号 | 项目编码 | 项目名称 | 项目特征描述 |  | 计量 单位 | 工程量 |  | 金额（元）
[8 empty] | 综合单价 | 合价
1 | 031004003001 | 其他成品散热器 | 1.名称:碳纳米电发热板 2.规格:一组共4片每片规为:100cmx50cmx1.5cm(长宽厚);散热量280w/片 |  | 组 | 5
本页小计
合 计

## 表E.3.1 措施项目清单计价表【武装部西巷新建水冲公厕-_4
措施项目清单计价表
工程名称：武装部西巷新建水冲公厕-采暖燃气工程 |  |  | 标段：2026年公厕建设改造工程项目 |  | 第 1 页 共 1 页
序号 | 项目编码 | 项目名称 |  | 工作内容 |  | 价格（元） | 备注
1 | 一 | 措施项目一
1.1 | 031401010 | 文明施工费
1.2 | 031401010001 | 文明施工与环境保护费
1.3 | 031401012001 | 临时设施费
1.4 | 031401021001 | 雨季施工增加费
1.5 | 031401015001 | 已完工程及设备保护费
1.6 | 03B001 | 工程定位复测费
1.7 | 031401013001 | 二次搬运费
1.8 | 031401017001 | 特殊地区施工增加费
1.9 | 031401020001 | 夜间施工增加费
1.10 | 031401020002 | 白天在地下室施工增加费
1.11 | 031401021002 | 冬季施工增加费
2 | 二 | 措施项目二
2.1
2.2 | 031401001001 | 脚手架
本页小计 | [6 empty] | -
合 计 | [6 empty] | -
注：措施项目清单费用构成详见本标准表 E.3.2，大型机械进出场及安拆费用组成见本标准表 E.3.4。

## 表E.4.1 其他项目清单计价表【武装部西巷新建水冲公厕-_4
其他项目清单计价表
工程名称：武装部西巷新建水冲公厕-采暖燃气工程 |  | 标段：2026年公厕建设改造工程项目 |  |  |  | 第 1 页 共 1 页
序号 | 项目名称 |  | 暂估（暂定）金额（元） | 结算（确定）金额（元） | 调整金额± （元） |  | 备注
1 | 暂列金额 | [5 empty] | 详见本标准表 E.4.2
2 | 暂估价
2.1 | 专业工程暂估价 | [5 empty] | 详见本标准表 E.4.3
2.2 | 材料暂估价
3 | 计日工 | [5 empty] | 详见本标准表 E.4.4
4 | 总承包服务费 | [5 empty] | 详见本标准表 E.4.5
5 | 材料检验试验费
6 | 建筑工程能效测评费
7 | 工程变更及现场签证
8 | 提前竣工（赶工补偿）
9 | 无负荷联合试运转费
10 | 停窝工损失费
11 | 施工期间未完工程保护费
12 | 企业自有工人培训管理费
13 | 建筑工人实名制费 | [5 empty] | 1.建设项目招标工期为1年的暂按57900元计入工程造价； 2.建设项目招标工期为2年的暂按99400元计入工程造价； 3.建设项目招标工期为3年及以上的暂按140900元计入工程造价。
14 | 安全生产计提费 | [5 empty] | 房屋建筑工程计提比例为3%，市政公用工程计提比例为1.5%。
15 | 人工增加费
合 计 | [6 empty] | -

## 表E.5.1 增值税计价表【武装部西巷新建水冲公厕-采暖燃
增值税计价表
工程名称：武装部西巷新建水冲公厕-采暖燃气工程 |  |  | 标段：2026年公厕建设改造工程项目 |  | 第 1 页 共 1 页
序号 | 项目名称 | 计算基础说明 |  | 计算基础 |  | 税率(%) | 金额(元)
1 | 增值税 | 分部分项工程费+措施项目工程费+其他项目费-其中：专业工程暂估价 |  |  |  | 9
合 计

## 表B.1.1 招标工程量清单封面【武装部西巷新建水冲公厕-_5
|  | 武装部西巷新建水冲公厕-通风空调工程 |  | 工程
招标工程量清单
| 招标人： |  | (盖章)
年 月 日

## 表C.1.1 招标工程量清单扉页【武装部西巷新建水冲公厕-_5
工程名称： |  |  | 武装部西巷新建水冲公厕-通风空调工程
标段名称： |  |  | 2026年公厕建设改造工程项目
招标工程量清单
| 编 制 人 | ： |  | (造价专业人员签字及盖章)
| 审 核 人 | ： |  | (签字及盖章)
| 编 制 单 位 | ： |  | (盖章)
| 法定代表人 或其授权人 | ： |  | (签字或盖章)
| 招 标 人 | ： |  | (盖章)
| 法定代表人 或其授权人 | ： |  | (签字或盖章)
| 编 制 时 间 | ：

## 表E.2.1 分部分项工程项目清单计价表【武装部西巷新建水_5
分部分项工程项目清单计价表
工程名称：武装部西巷新建水冲公厕-通风空调工程 |  |  |  | 标段：2026年公厕建设改造工程项目 |  |  | 第 1 页 共 1 页
序号 | 项目编码 | 项目名称 | 项目特征描述 |  | 计量 单位 | 工程量 |  | 金额（元）
[8 empty] | 综合单价 | 合价
1 | 030108001001 | 风机 | 1.名称:卫生间通风器 2.规格:风量600m3/h,功率60W |  | 台 | 3
2 | 030407003001 | 微型电机 | 1.名称:电机检查接线 |  | 台 | 3
本页小计
合 计

## 表E.3.1 措施项目清单计价表【武装部西巷新建水冲公厕-_5
措施项目清单计价表
工程名称：武装部西巷新建水冲公厕-通风空调工程 |  |  | 标段：2026年公厕建设改造工程项目 |  | 第 1 页 共 1 页
序号 | 项目编码 | 项目名称 |  | 工作内容 |  | 价格（元） | 备注
1 | 一 | 措施项目一
1.1 | 031401010 | 文明施工费
1.2 | 031401010001 | 文明施工与环境保护费
1.3 | 031401012001 | 临时设施费
1.4 | 031401021001 | 雨季施工增加费
1.5 | 031401015001 | 已完工程及设备保护费
1.6 | 03B001 | 工程定位复测费
1.7 | 031401013001 | 二次搬运费
1.8 | 031401017001 | 特殊地区施工增加费
1.9 | 031401020001 | 夜间施工增加费
1.10 | 031401020002 | 白天在地下室施工增加费
1.11 | 031401021002 | 冬季施工增加费
2 | 二 | 措施项目二
2.1
2.2 | 031401001001 | 脚手架
本页小计 | [6 empty] | -
合 计 | [6 empty] | -
注：措施项目清单费用构成详见本标准表 E.3.2，大型机械进出场及安拆费用组成见本标准表 E.3.4。

## 表E.4.1 其他项目清单计价表【武装部西巷新建水冲公厕-_5
其他项目清单计价表
工程名称：武装部西巷新建水冲公厕-通风空调工程 |  | 标段：2026年公厕建设改造工程项目 |  |  |  | 第 1 页 共 1 页
序号 | 项目名称 |  | 暂估（暂定）金额（元） | 结算（确定）金额（元） | 调整金额± （元） |  | 备注
1 | 暂列金额 | [5 empty] | 详见本标准表 E.4.2
2 | 暂估价
2.1 | 专业工程暂估价 | [5 empty] | 详见本标准表 E.4.3
2.2 | 材料暂估价
3 | 计日工 | [5 empty] | 详见本标准表 E.4.4
4 | 总承包服务费 | [5 empty] | 详见本标准表 E.4.5
5 | 材料检验试验费
6 | 建筑工程能效测评费
7 | 工程变更及现场签证
8 | 提前竣工（赶工补偿）
9 | 无负荷联合试运转费
10 | 停窝工损失费
11 | 施工期间未完工程保护费
12 | 企业自有工人培训管理费
13 | 建筑工人实名制费 | [5 empty] | 1.建设项目招标工期为1年的暂按57900元计入工程造价； 2.建设项目招标工期为2年的暂按99400元计入工程造价； 3.建设项目招标工期为3年及以上的暂按140900元计入工程造价。
14 | 安全生产计提费 | [5 empty] | 房屋建筑工程计提比例为3%，市政公用工程计提比例为1.5%。
15 | 人工增加费
合 计 | [6 empty] | -

## 表E.5.1 增值税计价表【武装部西巷新建水冲公厕-通风空
增值税计价表
工程名称：武装部西巷新建水冲公厕-通风空调工程 |  |  | 标段：2026年公厕建设改造工程项目 |  | 第 1 页 共 1 页
序号 | 项目名称 | 计算基础说明 |  | 计算基础 |  | 税率(%) | 金额(元)
1 | 增值税 | 分部分项工程费+措施项目工程费+其他项目费-其中：专业工程暂估价 |  |  |  | 9
合 计

## 表B.1.1 招标工程量清单封面【武装部西巷新建水冲公厕-_6
|  | 武装部西巷新建水冲公厕-室外工程 |  | 工程
招标工程量清单
| 招标人： |  | (盖章)
年 月 日

## 表C.1.1 招标工程量清单扉页【武装部西巷新建水冲公厕-_6
工程名称： |  |  | 武装部西巷新建水冲公厕-室外工程
标段名称： |  |  | 2026年公厕建设改造工程项目
招标工程量清单
| 编 制 人 | ： |  | (造价专业人员签字及盖章)
| 审 核 人 | ： |  | (签字及盖章)
| 编 制 单 位 | ： |  | (盖章)
| 法定代表人 或其授权人 | ： |  | (签字或盖章)
| 招 标 人 | ： |  | (盖章)
| 法定代表人 或其授权人 | ： |  | (签字或盖章)
| 编 制 时 间 | ：

## 表E.2.1 分部分项工程项目清单计价表【武装部西巷新建水_6
分部分项工程项目清单计价表
工程名称：武装部西巷新建水冲公厕-室外工程 |  |  |  | 标段：2026年公厕建设改造工程项目 |  |  | 第 1 页 共 1 页
序号 | 项目编码 | 项目名称 | 项目特征描述 |  | 计量 单位 | 工程量 |  | 金额（元）
[8 empty] | 综合单价 | 合价
1 | 040204001001 | 人行道块料铺设 | 1.300X600X30（厚）米黄色花岗岩广场砖,缝宽15,1:1水泥砂浆填缝； 2.30厚1:3干硬性水泥砂浆； 3.150厚C15混凝土； 4.300厚天然砂砾垫层； 5.素土夯实层,夯实度>93%； |  | m2 | 136.53
2 | 040204004001 | 安砌侧(平、缘)石 | 1.100x495x300（高）花岗岩平道牙 |  | m | 17.05
3 | 070101001001 | 混凝土垃圾池 | 1.混凝土种类:预拌混凝土 2.混凝土强度等级:C25 |  | m3 | 0.87
4 | 010505002001 | 基础模板 | 1.垃圾池模板 |  | m2 | 3.59
本页小计
合 计

## 表E.3.1 措施项目清单计价表【武装部西巷新建水冲公厕-_6
措施项目清单计价表
工程名称：武装部西巷新建水冲公厕-室外工程 |  |  | 标段：2026年公厕建设改造工程项目 |  | 第 1 页 共 1 页
序号 | 项目编码 | 项目名称 |  | 工作内容 |  | 价格（元） | 备注
1 | 一 | 措施项目一
1.1 | 011601007 | 文明施工费
1.2 | 011601007001 | 文明施工与环境保护费
1.3 | 011601006001 | 临时设施费
1.4 | 011601010001 | 雨季施工增加费
1.5 | 011601014001 | 已完工程及设备保护费
1.6 | 01B001 | 工程定位复测费
1.7 | 011601013001 | 二次搬运费
1.8 | 011601012001 | 特殊地区施工增加费
1.9 | 011601011001 | 夜间施工增加费
1.10 | 011601011002 | 白天在地下室施工增加费
1.11 | 011601010002 | 冬季施工增加费
2 | 二 | 措施项目二
2.1
本页小计 | [6 empty] | -
合 计 | [6 empty] | -
注：措施项目清单费用构成详见本标准表 E.3.2，大型机械进出场及安拆费用组成见本标准表 E.3.4。

## 表E.4.1 其他项目清单计价表【武装部西巷新建水冲公厕-_6
其他项目清单计价表
工程名称：武装部西巷新建水冲公厕-室外工程 |  | 标段：2026年公厕建设改造工程项目 |  |  |  | 第 1 页 共 1 页
序号 | 项目名称 |  | 暂估（暂定）金额（元） | 结算（确定）金额（元） | 调整金额± （元） |  | 备注
1 | 暂列金额 | [5 empty] | 详见本标准表 E.4.2
2 | 暂估价
2.1 | 专业工程暂估价 | [5 empty] | 详见本标准表 E.4.3
2.2 | 材料暂估价
3 | 计日工 | [5 empty] | 详见本标准表 E.4.4
4 | 总承包服务费 | [5 empty] | 详见本标准表 E.4.5
5 | 材料检验试验费
6 | 建筑工程能效测评费
7 | 工程变更及现场签证
8 | 提前竣工（赶工补偿）
9 | 无负荷联合试运转费
10 | 停窝工损失费
11 | 施工期间未完工程保护费
12 | 企业自有工人培训管理费
13 | 建筑工人实名制费 | [5 empty] | 1.建设项目招标工期为1年的暂按57900元计入工程造价； 2.建设项目招标工期为2年的暂按99400元计入工程造价； 3.建设项目招标工期为3年及以上的暂按140900元计入工程造价。
14 | 安全生产计提费 | [5 empty] | 房屋建筑工程计提比例为3%，市政公用工程计提比例为1.5%。
15 | 人工增加费
合 计 | [6 empty] | -

## 表E.5.1 增值税计价表【武装部西巷新建水冲公厕-室外工
增值税计价表
工程名称：武装部西巷新建水冲公厕-室外工程 |  |  | 标段：2026年公厕建设改造工程项目 |  | 第 1 页 共 1 页
序号 | 项目名称 | 计算基础说明 |  | 计算基础 |  | 税率(%) | 金额(元)
1 | 增值税 | 分部分项工程费+措施项目工程费+其他项目费-其中：专业工程暂估价 |  |  |  | 9
合 计

## 表B.1.1 招标工程量清单封面【武装部西巷新建水冲公厕-_7
|  | 武装部西巷新建水冲公厕-拆除及外网工程 |  | 工程
招标工程量清单
| 招标人： |  | (盖章)
年 月 日

## 表C.1.1 招标工程量清单扉页【武装部西巷新建水冲公厕-_7
工程名称： |  |  | 武装部西巷新建水冲公厕-拆除及外网工程
标段名称： |  |  | 2026年公厕建设改造工程项目
招标工程量清单
| 编 制 人 | ： |  | (造价专业人员签字及盖章)
| 审 核 人 | ： |  | (签字及盖章)
| 编 制 单 位 | ： |  | (盖章)
| 法定代表人 或其授权人 | ： |  | (签字或盖章)
| 招 标 人 | ： |  | (盖章)
| 法定代表人 或其授权人 | ： |  | (签字或盖章)
| 编 制 时 间 | ：

## 表E.2.1 分部分项工程项目清单计价表【武装部西巷新建水_7
分部分项工程项目清单计价表
工程名称：武装部西巷新建水冲公厕-拆除及外网工程 |  |  |  | 标段：2026年公厕建设改造工程项目 |  |  | 第 1 页 共 1 页
序号 | 项目编码 | 项目名称 | 项目特征描述 |  | 计量 单位 | 工程量 |  | 金额（元）
[8 empty] | 综合单价 | 合价
1 | 01B002 | 拆除及外网 | 1.拆除及外网 |  | 项 | 1
本页小计
合 计

## 表E.3.1 措施项目清单计价表【武装部西巷新建水冲公厕-_7
措施项目清单计价表
工程名称：武装部西巷新建水冲公厕-拆除及外网工程 |  |  | 标段：2026年公厕建设改造工程项目 |  | 第 1 页 共 1 页
序号 | 项目编码 | 项目名称 |  | 工作内容 |  | 价格（元） | 备注
1 | 一 | 措施项目一
1.1 | 011601007 | 文明施工费
1.2 | 011601007001 | 文明施工与环境保护费
1.3 | 011601006001 | 临时设施费
1.4 | 011601010001 | 雨季施工增加费
1.5 | 011601014001 | 已完工程及设备保护费
1.6 | 01B001 | 工程定位复测费
1.7 | 011601013001 | 二次搬运费
1.8 | 011601012001 | 特殊地区施工增加费
1.9 | 011601011001 | 夜间施工增加费
1.10 | 011601011002 | 白天在地下室施工增加费
1.11 | 011601010002 | 冬季施工增加费
2 | 二 | 措施项目二
2.1
本页小计 | [6 empty] | -
合 计 | [6 empty] | -
注：措施项目清单费用构成详见本标准表 E.3.2，大型机械进出场及安拆费用组成见本标准表 E.3.4。

## 表E.4.1 其他项目清单计价表【武装部西巷新建水冲公厕-_7
其他项目清单计价表
工程名称：武装部西巷新建水冲公厕-拆除及外网工程 |  | 标段：2026年公厕建设改造工程项目 |  |  |  | 第 1 页 共 1 页
序号 | 项目名称 |  | 暂估（暂定）金额（元） | 结算（确定）金额（元） | 调整金额± （元） |  | 备注
1 | 暂列金额 | [5 empty] | 详见本标准表 E.4.2
2 | 暂估价
2.1 | 专业工程暂估价 | [5 empty] | 详见本标准表 E.4.3
2.2 | 材料暂估价
3 | 计日工 | [5 empty] | 详见本标准表 E.4.4
4 | 总承包服务费 | [5 empty] | 详见本标准表 E.4.5
5 | 材料检验试验费
6 | 建筑工程能效测评费
7 | 工程变更及现场签证
8 | 提前竣工（赶工补偿）
9 | 无负荷联合试运转费
10 | 停窝工损失费
11 | 施工期间未完工程保护费
12 | 企业自有工人培训管理费
13 | 建筑工人实名制费 | [5 empty] | 1.建设项目招标工期为1年的暂按57900元计入工程造价； 2.建设项目招标工期为2年的暂按99400元计入工程造价； 3.建设项目招标工期为3年及以上的暂按140900元计入工程造价。
14 | 安全生产计提费 | [5 empty] | 房屋建筑工程计提比例为3%，市政公用工程计提比例为1.5%。
15 | 人工增加费
合 计 | [6 empty] | -

## 表E.5.1 增值税计价表【武装部西巷新建水冲公厕-拆除及
增值税计价表
工程名称：武装部西巷新建水冲公厕-拆除及外网工程 |  |  | 标段：2026年公厕建设改造工程项目 |  | 第 1 页 共 1 页
序号 | 项目名称 | 计算基础说明 |  | 计算基础 |  | 税率(%) | 金额(元)
1 | 增值税 | 分部分项工程费+措施项目工程费+其他项目费-其中：专业工程暂估价 |  |  |  | 9
合 计

## 表B.1.1 招标工程量清单封面【武装部西巷新建水冲公厕-_8
|  | 武装部西巷新建水冲公厕-暂列金 |  | 工程
招标工程量清单
| 招标人： |  | (盖章)
年 月 日

## 表C.1.1 招标工程量清单扉页【武装部西巷新建水冲公厕-_8
工程名称： |  |  | 武装部西巷新建水冲公厕-暂列金
标段名称： |  |  | 2026年公厕建设改造工程项目
招标工程量清单
| 编 制 人 | ： |  | (造价专业人员签字及盖章)
| 审 核 人 | ： |  | (签字及盖章)
| 编 制 单 位 | ： |  | (盖章)
| 法定代表人 或其授权人 | ： |  | (签字或盖章)
| 招 标 人 | ： |  | (盖章)
| 法定代表人 或其授权人 | ： |  | (签字或盖章)
| 编 制 时 间 | ：

## 表E.2.1 分部分项工程项目清单计价表【武装部西巷新建水_8
分部分项工程项目清单计价表
工程名称：武装部西巷新建水冲公厕-暂列金 |  |  |  | 标段：2026年公厕建设改造工程项目 |  |  | 第 1 页 共 1 页
序号 | 项目编码 | 项目名称 | 项目特征描述 |  | 计量 单位 | 工程量 |  | 金额（元）
[8 empty] | 综合单价 | 合价
本页小计
合 计

## 表E.3.1 措施项目清单计价表【武装部西巷新建水冲公厕-_8
措施项目清单计价表
工程名称：武装部西巷新建水冲公厕-暂列金 |  |  | 标段：2026年公厕建设改造工程项目 |  | 第 1 页 共 1 页
序号 | 项目编码 | 项目名称 |  | 工作内容 |  | 价格（元） | 备注
1 | 一 | 措施项目一
1.1 | 011601007 | 文明施工费
1.2 | 011601007001 | 文明施工与环境保护费
1.3 | 011601006001 | 临时设施费
1.4 | 011601010001 | 雨季施工增加费
1.5 | 011601014001 | 已完工程及设备保护费
1.6 | 01B001 | 工程定位复测费
1.7 | 011601013001 | 二次搬运费
1.8 | 011601012001 | 特殊地区施工增加费
1.9 | 011601011001 | 夜间施工增加费
1.10 | 011601011002 | 白天在地下室施工增加费
1.11 | 011601010002 | 冬季施工增加费
2 | 二 | 措施项目二
本页小计 | [6 empty] | -
合 计 | [6 empty] | -
注：措施项目清单费用构成详见本标准表 E.3.2，大型机械进出场及安拆费用组成见本标准表 E.3.4。

## 表E.4.1 其他项目清单计价表【武装部西巷新建水冲公厕-_8
其他项目清单计价表
工程名称：武装部西巷新建水冲公厕-暂列金 |  | 标段：2026年公厕建设改造工程项目 |  |  |  | 第 1 页 共 1 页
序号 | 项目名称 |  | 暂估（暂定）金额（元） | 结算（确定）金额（元） | 调整金额± （元） |  | 备注
1 | 暂列金额 |  | 40000 |  |  |  | 详见本标准表 E.4.2
2 | 暂估价
2.1 | 专业工程暂估价 | [5 empty] | 详见本标准表 E.4.3
2.2 | 材料暂估价
3 | 计日工 | [5 empty] | 详见本标准表 E.4.4
4 | 总承包服务费 | [5 empty] | 详见本标准表 E.4.5
5 | 材料检验试验费
6 | 建筑工程能效测评费
7 | 工程变更及现场签证
8 | 提前竣工（赶工补偿）
9 | 无负荷联合试运转费
10 | 停窝工损失费
11 | 施工期间未完工程保护费
12 | 企业自有工人培训管理费
13 | 建筑工人实名制费 | [5 empty] | 1.建设项目招标工期为1年的暂按57900元计入工程造价； 2.建设项目招标工期为2年的暂按99400元计入工程造价； 3.建设项目招标工期为3年及以上的暂按140900元计入工程造价。
14 | 安全生产计提费 | [5 empty] | 房屋建筑工程计提比例为3%，市政公用工程计提比例为1.5%。
15 | 人工增加费
合 计 |  |  | 40000 |  |  |  | -

## 表E.5.1 增值税计价表【武装部西巷新建水冲公厕-暂列金】
增值税计价表
工程名称：武装部西巷新建水冲公厕-暂列金 |  |  | 标段：2026年公厕建设改造工程项目 |  | 第 1 页 共 1 页
序号 | 项目名称 | 计算基础说明 |  | 计算基础 |  | 税率(%) | 金额(元)
1 | 增值税 | 分部分项工程费+措施项目工程费+其他项目费-其中：专业工程暂估价 |  |  |  | 9
合 计