## Sheet1
名称 | 主要技术参数及要求 | 数量 | 单位 | 天数
服装租赁 | 根据演出内容配备相应年代、风格 | 500 | 套 | 2
硬景和特殊装置制作 | 钢架结构+木结构+泡沫雕刻+硬化漆艺绘制 | 4 | 组 | /
手持道具设计制作 | 造型+色彩美化 | 100 | 个 | 1
舞台 | 1M高，加固加厚，搭建快捷，方便拆组，承重力强，台面为18mm厚度台板 | 1200 | 平米 | 1
观众席及步道 | 板材固定 | 1000 | 平米 | 2
灯光控制系统（租赁） | MA2，灯光专用控台，可对使用灯光进行编程、控制，可即时调节灯光的亮度、颜色、运动 | 2 | 台 | 2
NPU（租赁） | NPU，灯光网络终端、解码器 、放大器 | 2 | 台 | 2
交换机（租赁） | 交换机，光线传输交换节，无 延时 | 6 | 台 | 2
电源直通柜（租赁） | 灯具的电源柜，可监测电压、 电流、漏电等 | 2 | 台 | 2
电脑光束灯（租赁） | 防水等级IP68，高光效、高集成、高效果、高转速的线性四合一光束图案灯，它结合国内外优质材料和高新设计技术；采用权威性的三相电机，恒流线路板和足功率800W380V电子镇流器，46V、24V、12V专供电压，具有超准的定位和够强的抗干扰能力 | 200 | 台 | 2
电脑切割灯（租赁） | 采用革新的1,400W LED光引擎，通过出光镜头直径为200mm的高精密光学元件，高亮的光输出，光束耀眼且平滑均匀；线性CMY混色系统，提供丰富的色彩饱和度和清晰的无缝色彩过渡 | 60 | 台 | 2
长条灯（租赁） | 区域一：采用672颗 0.5W RGB LED光引擎，彩光32区可单独控制，每个区块均含有21颗RGB LED灯珠。区域二：采用112颗 3W CW LED光引擎，白光16区可单独控制，每个区块均含有7颗CW LED灯珠。 | 100 | 台 | 2
频闪灯（租赁） | 高强劲高输出的频闪效果，由3块可独立控制的灯珠板组合而成，共采用1188颗0.8W LED灯珠，匹配红绿蓝白四色（RGBW），以达到卓越的染色效果；其光斑角度110°，能做到0-100%顺滑调光 | 16 | 台 | 2
摇染（租赁） | 19颗40瓦大蜂眼调焦摇头灯，光学系统主要是由透镜+导光柱+led灯珠组成，每个灯珠都可以单独控制，可以区域控，可以圈控，也可以全部一起控，欧司朗灯珠，灯珠有混色均匀，调光平滑的优势。 | 80 | 台 | 2
追光（租赁） | 采用1800W LED光引擎，具备高显指模式，还原人物最真实色彩。3档的自定义功率，手动调光，可达到5°-15°的缩放范围 | 2 | 台 | 2
激光灯（租赁） | 输入电压： AC110v-240V50/60Hz 输出功率： 650W 激光器类型：全固体半导体激光器 功率配置： R-8W-638nm G-10W-520m B-12W-445nm 调制速度: >100KHz 模拟调制 激光光斑: <5.5mm5.5*5.5mm 使用寿命： ＞10000个小时 扫描速度： DT50BB （40000次/秒） 扫描角度： 60º（ +/-30）标准扫描单元及扫描驱动电路，最高速度40000PPS。 工作温度： 5-45度 冷却方式： 风冷 控制方式：内置控制或外置控制（控制器需要另购） 控制模式： 标配ILDA接口,内置美国pangolin-FB4 内置自走播放程序，DMX 功能，无线网络控制。 使用软件：pangolin Beyond高级版证书 控制方式: PC电脑(ILDA软件),DMX512控台(可选）， DMX通道： 12/25通道（可选） 灯体尺寸: 460*460*240mm 重量： 40KG | 8 | 台 | 1
垂直喷火机（租赁） | HF-90是DJPOWER推出的垂直喷火机，不锈钢外壳坚固牢靠，整机防雨，雨天也能正常使用，火焰喷发距离约8-10米，持续时间长，爆发力十足。适用于室内、外需要营造火热氛围的各大演艺活动。 1.快速高精度的驱动装置及控制系统，保证燃放火焰的快速及精准； 2.进口燃油喷嘴，整机防雨结构设计，不锈钢外壳，加厚及防锈钣金结构，经久耐用； 3.智能电控系统可实现压力监控；安全提示、无油监控、故障报警等功能； 4.LCD液晶控制界面，支持DMX512信号控制； 5.采用SEETRONIC全系列防雨接头产品配置，品质可靠； 6.配备电池接口，可用12V电池供电； 7.采用中文显示，操作更方便更人性化。 注：实际效果可能会受到使用环境影响。 | 8 | 台 | 1
气柱机（租赁） | 交流电源 使用电压：220-240 V, 50/60 Hz 限流保险类型：Fuse (F) 限流保险参数：5A, 250 V 总功率：500W 工作电流：2.2A 电源输入连接方式：IEC 加热：预热时间：0 分钟 容量：油桶容积：2.5 L 输出：最大输出烟雾量：大约3,200 立方英尺/分钟 最大输出耗油量：大约25 h/L 最长持续输出时间（100输出）：无限制 是否可持续输出√ 最大可持续输出：100 满载耗材输出时间（100输出）：大约3,750分钟 功能特点：机械温控：× 电子温控：√ 输出可调 ：× 风速可调 ：√ 无油保护：× | 10 | 台 | 1
户外薄雾机 | 交流电源使用电压：220-240 V, 50/60 Hz；限流保险类型：Fuse (F)；限流保险参数：5 A, 250 V；总功率：500 W；工作电流：2.2 A；电源输入连接方式：IEC；加热预热时间：0 分钟；容量油桶容积：2.5 L； 输出最大输出烟雾量：大约3,200 立方英尺/分钟；最大输出耗油量：大约25 h/L；最长持续输出时间（100输出）：无限制；是否可持续输出：√；最大可持续输出：100；满载耗材输出时间（100输出）：大约3,750 分钟功能特点：机械温控 ：×；电子温控 ：√；输出可调 ：×；风速可调 ：√；无油保护：× | 2 | 台 | 1
光纤 | 铠装光纤，在光纤外层包裹一层铠甲材料，用于保护光纤免受外界物理压力、弯曲、撞击等外部损伤，从而保证光信号的传输质量。 | 340 | 米 | 2
信号 | DMX512信号线，灯光控制系统中的通信电缆，通常采用两芯双绞屏蔽结构，支持5芯或3芯卡侬接口，特性阻抗为120Ω，最大传输距离可达250米 | 1360 | 米 | 2
电源 | 灯光电源线，链接灯具与灯具之间，*2.5平方，16A防水接头 | 1360 | 米 | 2
线材周边 | 国标13*2.5平方，每条25米长，防水19针接头 | 350 | 米 | 2
工程辅料 | 硅胶带、安全围挡、安全帽、安全带等 | 1 | 批 | 1
灯光雷亚架 | 国标6061—T6铝型材，配套区全，加固加厚，搭建快捷，方便移动，承重力强 | 4000 | 根 | 1
主扩音箱（租赁） | 大型的三路驱动的三分频系统；中高频同轴结构，使声像更准确；全钕磁高灵敏度单元，动态余量极大；频率响应: 50Hz ~ 16 kHz (±3 dB ) 40 Hz~ 18 kHz (-10 dB )；扬声器功率: HF/MF/LF:160W/350W/800W，最大声压级: HF:135/141 dB SPL peak；MF:130/136 dB SPL peak；LF:129/135 dB SPL peak | 24 | 只 | 2
中置音响（租赁） | 大型的三路驱动的三分频系统；中高频同轴结构，使声像更准确；全钕磁高灵敏度单元，动态余量极大；频率响应: 50Hz ~ 16 kHz (±3 dB ) 40 Hz~ 18 kHz (-10 dB )；扬声器功率: HF/MF/LF:160W/350W/800W，最大声压级: HF:135/141 dB SPL peak；MF:130/136 dB SPL peak；LF:129/135 dB SPL peak | 16 | 只 | 2
返送音箱（租赁） | 大型的三路驱动的三分频系统；中高频同轴结构，使声像更准确；全钕磁高灵敏度单元，动态余量极大；频率响应: 50Hz ~ 16 kHz (±3 dB ) 40 Hz~ 18 kHz (-10 dB )；扬声器功率: HF/MF/LF:160W/350W/800W，最大声压级: HF:135/141 dB SPL peak；MF:130/136 dB SPL peak；LF:129/135 dB SPL peak | 12 | 只 | 2
超低音箱（租赁） | 钕磁高灵敏度单元；超低频限幅；两边带有符合人体工学的抽手；频率响应25 Hz ~ 250kHz (‡ 3 dB)，标称指向性(-6dB)无指向性，灵敏度(@1W/1m)98 dB SPL，扬声器功率1200W(AES)，阻抗8 ohm，最大声压级140 dB SPL peak，扬声器单元1×21"钕铁硼低音(135mm音圈） | 16 | 只 | 2
功率放大器（租赁） | 总谐波失真(1kHz，满功率4Ω)：0.1%，信噪比：95 dB，输入方式：3-pinXLR,平衡式，输入阻抗：20 kΩ平衡/10 kΩ非平衡，输出连接：speakON Connectors(Neutrik)，电流要求：200-240V～50-60 Hz | 44 | 台 | 2
音响控台（租赁） | 三区推子布局、高效方便控制，输入、输出通道：48个单声道，8 个立体声；24个混音母线，8个矩阵母线。推子配置：16 推子的左侧功能区，8 推子的Centralogic 功能区，8 推子的右侧区，2 推子主控功能区， 铝合金支架可支撑iPad，内建电平表桥 | 2 | 只 | 2
舞台接口箱（租赁） | 承担信号转换、传输优化和系统扩展等功能。其在信号路由分配、阻抗匹配、设备保护等方面发挥关键作用，确保音频系统的高质量运行 | 1 | 只 | 2
双通道接收机（租赁） | 同时处理左右两个声道的信号，从而提供更为立体、丰富的音效体验；配备多种音效模式和调节参数 | 2 | 通道 | 2
手持话筒（租赁） | 具备突破性的射频性能和高达184 MHz的宽调谐范围，确保专业品质的无线数字音频传输支持手动设置频率、更新固件、红外同步等功能。此外，还具备射频静音、输入过载保护等特性，确保使用的稳定性和安全性 | 4 | 套 | 2
UR1腰包发射器（租赁） | 主要由发射器和接收器组成，发射器佩戴在身上（如腰包中），接收器则连接到音频设备上 | 1 | 只 | 2
天线分配器（租赁） | 将一路输入信号能量平均或按一定比例分配给多个输出端口，确保各个输出端口之间的功率差异在可接受的范围内，从而提高射频系统的稳定性和信号传输质量 | 1 | 套 | 2
天线放大器（租赁） | 通过无线信号传输实现声音放大 | 2 | 套 | 2
鹅颈话筒（租赁） | 采用镀金Mylar膜片和48V幻象供电设计，具有高灵敏度、低噪声和低失真的特点，采用可靠的分集接收技术和微电脑CPU控制，能够实现选频、显示、静音锁定、电池容量监测等功能 | 2 | 通道 | 2
系统配套线材 | 系统配套线材（信号线（200米）、电源线（200米）、光纤（300米）等） | 1 | 套 | 2
激光投影机 | Barco 4K40 40000ANSI | 8 | 台 | 2
特殊镜头 | Barco Zoom Lens | 8 | 台 | 2
融合器主机 | Enlight Hechoes | 3 | 台 | 2
24″液晶监视器 | 24″LCD Monitor | 2 | 台 | 2
数字光纤传输系统 | Fiber Optical Transfer System | 8 | 套 | 2
无人机（租赁） | EMO-B03 | 800 | 架 | 2
焰火 |  | 10 | 分钟 | 2
备注：以上清单数量均为最小单位，实际应大于等于表内数量。