## 表E.2.1 分部分项工程项目清单计价表
分部分项工程项目清单计价表
工程名称：达拉特旗城区市政雨污水管网维修维护等工程--道路 |  |  |  | 标段：达拉特旗城区市政雨污水管网维修维护等工程 |  |  | 第 1 页 共 3 页
序号 | 项目编码 | 项目名称 | 项目特征描述 |  | 计量 单位 | 工程量 |  | 金额（元）
[8 empty] | 综合单价 | 合价
拆除旧路
1 | 041001001001 | 拆除路面 | 1.机械拆除沥青路面及基层46cm |  | m2 | 1443.75
2 | 041001002001 | 拆除人行道 | 1.材质:拆除人行道面层及结构层 2.厚度:28cm |  | m2 | 618.75
3 | 040103003001 | 余方弃置 | 建筑垃圾装车及外运 1、废弃料品种:建筑垃圾 2、运距:投标方根据施工现场自行考虑，结算时不予调整 |  | m3 | 837.38
恢复道路工程
4 | 040202014001 | 水泥稳定碎(砾)石 | 水泥稳定级配碎石（水泥：碎石=4:96）（底基层） 1.厚度：18cm 2.基层7d龄期无侧限抗压强度：≥2.0MPa 3.厂拌料运距：报价单位自行考虑，结算时不予调整 4.道路基层养生 |  | m2 | 1443.75
5 | 040202014002 | 水泥稳定碎(砾)石 | 水泥稳定级配碎石（水泥：碎石=5:95）（基层） 1.厚度：18cm 2.基层7d龄期无侧限抗压强度：≥3.0MPa 3.厂拌料运距：报价单位自行考虑，结算时不予调整 4.道路基层养生 |  | m2 | 1443.75
6 | 040203003001 | 透层 | 1.材料品种:慢裂的洒布型阳离子乳化沥青（PC－2）透层 2.喷油量:1.0L/m2 |  | m2 | 1443.75
本页小计
分部分项工程项目清单计价表
工程名称：达拉特旗城区市政雨污水管网维修维护等工程--道路 |  |  |  | 标段：达拉特旗城区市政雨污水管网维修维护等工程 |  |  | 第 2 页 共 3 页
序号 | 项目编码 | 项目名称 | 项目特征描述 |  | 计量 单位 | 工程量 |  | 金额（元）
[8 empty] | 综合单价 | 合价
7 | 040203005001 | 封层 | 1.材料品种:快裂阳离子乳化沥青（PC－1）封层 2.喷油量:1.0kg/m2，集料为S14 3.洒布用量为8m3/1000m2的石屑或粗砂 |  | m2 | 1443.75
8 | 040203006001 | 沥青混凝土 | 1.沥青品种：AH-90A级石油沥青（沥青中按沥青总用量重量的0.3%加入抗剥落剂，同时于面层中添加沥青混合料总用量0.2%的路用增强纤维） 2.沥青混凝土种类：AC-20中粒式 3.石料等级：不低于III级 4.厚度：6cm 5.沥青砼运距：报价单位自行考虑，结算时不予调整 |  | m2 | 1443.75
9 | 040203004001 | 粘层 | 1.材料品种：PC-3型乳化沥青 2.用量：0.5L/m2 |  | m2 | 1443.75
10 | 040203006002 | 沥青混凝土 | 1.沥青品种：AH-90A级 SBS改性沥青（沥青中按沥青总用量重量的0.3%加入抗剥落剂，同时于面层中添加沥青混合料总用量0.2%的路用增强纤维） 2.沥青混凝土种类：AC-13C 细粒式 3.石料等级：不低于III级 4.厚度：4cm 5.沥青砼运距：报价单位自行考虑，结算时不予调整 |  | m2 | 1443.75
恢复人行道工程
本页小计
分部分项工程项目清单计价表
工程名称：达拉特旗城区市政雨污水管网维修维护等工程--道路 |  |  |  | 标段：达拉特旗城区市政雨污水管网维修维护等工程 |  |  | 第 3 页 共 3 页
序号 | 项目编码 | 项目名称 | 项目特征描述 |  | 计量 单位 | 工程量 |  | 金额（元）
[8 empty] | 综合单价 | 合价
11 | 040204001001 | 人行道块料铺设-环保砖 | 1.块料品种、规格:5cm混凝土环保砖 2.基础、垫层：M10水泥砂浆，厚度3cm |  | m2 | 618.75
12 | 040204002001 | 水泥混凝土人行道 | 1.混凝土强度等级:C20商品混凝土 2.厚度:10cm |  | m2 | 618.75
13 | 040202008001 | 砂砾石 | 1.石料规格:级配砂砾垫层，压实度不得低于95% 2.厚度:10cm |  | m2 | 618.75
本页小计
合 计

## 表E.3.1 措施项目清单计价表
措施项目清单计价表
工程名称：达拉特旗城区市政雨污水管网维修维护等工程--道路 |  |  | 标段：达拉特旗城区市政雨污水管网维修维护等工程 |  | 第 1 页 共 1 页
序号 | 项目编码 | 项目名称 |  | 工作内容 |  | 价格（元） | 备注
1 | 一 | 措施项目一
1.1 | 041201017 | 安全文明施工费
1.2 | 041201017001 | 安全文明施工与环境保护费
1.3 | 041201016001 | 临时设施费
1.4 | 041201020001 | 雨季施工增加费
1.5 | 041201024001 | 已完工程及设备保护费
1.6 | 041201023001 | 二次搬运费
2 | 二 | 措施项目二
2.1 | 041201012001 | 大型机械设备进出场及安拆
本页小计 | [6 empty] | -
合 计 | [6 empty] | -
注：措施项目清单费用构成详见本标准表 E.3.2，大型机械进出场及安拆费用组成见本标准表 E.3.4。

## 表E.4.1 其他项目清单计价表
其他项目清单计价表
工程名称：达拉特旗城区市政雨污水管网维修维护等工程--道路 |  | 标段：达拉特旗城区市政雨污水管网维修维护等工程 |  |  |  | 第 1 页 共 1 页
序号 | 项目名称 |  | 暂估（暂定）金额（元） | 结算（确定）金额（元） | 调整金额± （元） |  | 备注
1 | 暂列金额 | [5 empty] | 详见本标准表 E.4.2
2 | 暂估价
2.1 | 专业工程暂估价 | [5 empty] | 详见本标准表 E.4.3
2.2 | 材料暂估价
3 | 计日工 | [5 empty] | 详见本标准表 E.4.4
4 | 总承包服务费 | [5 empty] | 详见本标准表 E.4.5
5 | 材料检验试验费
6 | 建筑工程能效测评费
7 | 工程变更及现场签证
8 | 提前竣工（赶工补偿）
9 | 无负荷联合试运转费
10 | 停窝工损失费
11 | 施工期间未完工程保护费
12 | 企业自有工人培训管理费
13 | 建筑工人实名制费 | [5 empty] | 1.建设项目招标工期为1年的暂按57900元计入工程造价； 2.建设项目招标工期为2年的暂按99400元计入工程造价； 3.建设项目招标工期为3年及以上的暂按140900元计入工程造价。
14 | 人工增加费
合 计 | [6 empty] | -

## 表E.5.1 增值税计价表
增值税计价表
工程名称：达拉特旗城区市政雨污水管网维修维护等工程--道路 |  |  | 标段：达拉特旗城区市政雨污水管网维修维护等工程 |  | 第 1 页 共 1 页
序号 | 项目名称 | 计算基础说明 |  | 计算基础 |  | 税率(%) | 金额(元)
1 | 增值税 | 分部分项工程费+措施项目工程费+其他项目费-其中：专业工程暂估价 |  |  |  | 9
合 计