## 表E.2.1 分部分项工程项目清单计价表
分部分项工程项目清单计价表
工程名称：准格尔旗智慧矫正中心改建项目-建筑与装饰工程 |  |  |  | 标段：准格尔旗智慧矫正中心改建项目 |  |  | 第 1 页 共 30 页
序号 | 项目编码 | 项目名称 | 项目特征描述 |  | 计量 单位 | 工程量 |  | 金额（元）
[8 empty] | 综合单价 | 合价
一层
新建隔墙
1 | 010402001001 | 砌块墙 | [项目特征] 1.砌块品种、规格、强度等级:加气混凝土砌块 2.墙体类型:内隔墙 3.墙体厚度:120mm、150mm 4.砂浆强度等级:M5混合砂浆 |  | m3 | 4.46
2 | 010402001002 | 砌块墙 | [项目特征] 1.砌块品种、规格、强度等级:加气混凝土砌块 2.墙体类型:内隔墙 3.墙体厚度:190mm、200mm 4.砂浆强度等级:M5混合砂浆 |  | m3 | 8.79
3 | 010402001003 | 砌块墙 | [项目特征] 1.砌块品种、规格、强度等级:加气混凝土砌块 2.墙体类型:内隔墙 3.墙体厚度:300mm 4.砂浆强度等级:M5混合砂浆 |  | m3 | 5.31
4 | 010401006001 | 多孔砖柱 | [项目特征] 1.砖品种、规格、强度等级:烧结多孔砖\240×115×90 2.柱截面尺寸:800mm、570mm 3.砂浆强度等级:砌筑用混合砂浆 M10 |  | m3 | 13.74
5 | 011201001001 | 墙、柱面一般抹灰 | [项目特征] 1.基层类型、部位:内墙 2.各层厚度、材料种类及强度等级:20mm厚水泥砂浆 |  | m2 | 147.75
本页小计
分部分项工程项目清单计价表
工程名称：准格尔旗智慧矫正中心改建项目-建筑与装饰工程 |  |  |  | 标段：准格尔旗智慧矫正中心改建项目 |  |  | 第 2 页 共 30 页
序号 | 项目编码 | 项目名称 | 项目特征描述 |  | 计量 单位 | 工程量 |  | 金额（元）
[8 empty] | 综合单价 | 合价
6 | 011201001002 | 墙、柱面一般抹灰 | [项目特征] 1.基层类型、部位:砖柱 2.各层厚度、材料种类及强度等级:20mm厚水泥砂浆 |  | m2 | 37.6
7 | 010502005001 | 混凝土墙基 | [项目特征] 1.混凝土种类:现浇C20商品砼 2.含运输及泵送 |  | m3 | 0.08
8 | 010505012001 | 混凝土墙基模板 | [项目特征] 1.构件类型：砌体墙基 2.模板制作、安装、拆除、堆放 |  | m2 | 1.33
9 | 011207003001 | 成品隔断 | [项目特征] 1.隔断材料品种、规格:1.2mm黑色不锈钢边框、双层5mm钢化白玻、内夹白色百叶 2.固定方式:DT-03-04 |  | m2 | 67.92
10 | 011207003002 | 成品隔断 | [项目特征] 1.隔断材料品种、规格:1.2mm黑色不锈钢边框、10mm厚钢化玻璃 2.边框品种、规格:钢骨架、18厘木工板基层边框 3.防护涂料:防火涂料三遍 |  | m2 | 8.23
11 | 01B006 | 玻璃贴膜 | [项目特征] 1.玻璃贴膜 |  | m2 | 3.3
12 | 011207001003 | 轻质隔墙 | [项目特征] 1.采用C75系列轻钢龙骨配套体系,竖龙骨间距400mm,内填充隔音岩棉,面封纸面石膏板 2.厚度150mm 3.板缝粘贴胶带 4.装钉压条 |  | m2 | 3.24
接待大厅
本页小计
分部分项工程项目清单计价表
工程名称：准格尔旗智慧矫正中心改建项目-建筑与装饰工程 |  |  |  | 标段：准格尔旗智慧矫正中心改建项目 |  |  | 第 3 页 共 30 页
序号 | 项目编码 | 项目名称 | 项目特征描述 |  | 计量 单位 | 工程量 |  | 金额（元）
[8 empty] | 综合单价 | 合价
13 | 011102003001 | 块料楼地面 | [项目特征] 1.找平层厚度、材料种类及强度等级:界面剂、30mm厚细石砼找平层 2.结合层厚度、材料种类及强度等级:10mm厚1：3干硬性水泥砂浆、瓷砖专用剂 3.面层材料品种、规格:CT-01 800*800地砖 |  | m2 | 75.94
14 | 011102001001 | 石材楼地面 | [项目特征] 1.找平层厚度、材料种类及强度等级:界面剂、30mm厚细石砼找平层 2.结合层厚度、材料种类及强度等级:20mm厚1：3干硬性水泥砂浆 3.面层材料品种、规格:ST-01 大理石过门石 4.防护层材料种类:养护液 |  | m2 | 0.5
15 | 011302002001 | 跌级吊顶天棚 | [项目特征] 1.吊顶形式、吊杆规格、高度:圆8丝杆M8膨胀螺栓固定 2.龙骨材料种类、规格、中距:50主龙骨@1000mm，50副龙骨@400mm 3.基层材料种类、规格:9mm厚石膏板 4.面板材料品种、规格:9mm厚石膏板 5.防护材料种类:腻子三遍、白色防水无机涂料 6.参照节点:DT-01-01 |  | m2 | 56.8
本页小计
分部分项工程项目清单计价表
工程名称：准格尔旗智慧矫正中心改建项目-建筑与装饰工程 |  |  |  | 标段：准格尔旗智慧矫正中心改建项目 |  |  | 第 4 页 共 30 页
序号 | 项目编码 | 项目名称 | 项目特征描述 |  | 计量 单位 | 工程量 |  | 金额（元）
[8 empty] | 综合单价 | 合价
16 | 011302007001 | 织物软雕吊顶 | [项目特征] 1.吊顶形式、吊杆规格、高度:圆8丝杆M8膨胀螺栓固定 2.龙骨材料种类、规格、中距:50主龙骨@1000mm，50副龙骨@400mm 3.基层材料种类、规格:18mm防腐阻燃木工板基层、9mm厚石膏板 4.面板材料品种、规格:透光软膜【定制】 5.防护材料种类:腻子三遍、白色无机涂料 6.参照节点:DT-01-01 |  | m2 | 10.3
17 | 011303001001 | 石膏板弧形灯带 | [项目特征] 1.装饰带型式、尺寸:100+200+70 2.材料品种、规格:18mm防腐阻燃木工板基层、石膏板面层 3.涂料:腻子三遍、白色无机涂料三遍 4.参照节点:DT-01-01 |  | m | 41.16
18 | 011105003001 | 块料踢脚线 | [项目特征] 1.踢脚线高度:100mm高 2.结合层厚度、材料种类及强度等级:10mm厚水泥砂浆 3.面层材料品种、规格:陶瓷踢脚线 |  | m2 | 2.54
本页小计
分部分项工程项目清单计价表
工程名称：准格尔旗智慧矫正中心改建项目-建筑与装饰工程 |  |  |  | 标段：准格尔旗智慧矫正中心改建项目 |  |  | 第 5 页 共 30 页
序号 | 项目编码 | 项目名称 | 项目特征描述 |  | 计量 单位 | 工程量 |  | 金额（元）
[8 empty] | 综合单价 | 合价
19 | 011205001013 | WD-01 木饰面墙板 | [项目特征] 1.龙骨材料种类、规格、中距:30*30*3镀锌方管@400mm 2.基层材料种类、规格:18mm防腐阻燃木工板基层 3.面层材料品种、规格:WD-01 木饰面墙板 |  | m2 | 5.17
20 | 011205001001 | 墙、柱面装饰板 | [项目特征] 1.龙骨材料种类、规格、中距:30*30*3镀锌方管 2.面层材料品种、规格:1.2mm厚蓝色、白色铝塑板 3.压条材料种类、规格:10mm宽硅酮密封胶 4.参考节点:DT-03-02 |  | m2 | 10.84
21 | 011205001002 | 墙、柱面装饰板 | [项目特征] 1.龙骨材料种类、规格、中距:30*30*3镀锌方管@400mm 2.基层材料种类、规格:18mm防腐阻燃木工板基层 3.面层材料品种、规格:9mm石膏板墙板做造型 4.参考节点:DT-03-03 |  | m2 | 5.47
22 | 011502001003 | 成品装饰线条 | [项目特征] 1.1.2mm黑色不锈钢线条 |  | m | 7.23
23 | 011404001001 | 墙面喷刷涂料 | [项目特征] 1.喷刷涂料部位:墙面 2.腻子种类:腻子两遍 3.涂料品种、喷刷遍数:PT-03白色乳胶漆三遍 |  | m2 | 41.51
本页小计
分部分项工程项目清单计价表
工程名称：准格尔旗智慧矫正中心改建项目-建筑与装饰工程 |  |  |  | 标段：准格尔旗智慧矫正中心改建项目 |  |  | 第 6 页 共 30 页
序号 | 项目编码 | 项目名称 | 项目特征描述 |  | 计量 单位 | 工程量 |  | 金额（元）
[8 empty] | 综合单价 | 合价
24 | 011404001017 | 墙面喷刷涂料 | [项目特征] 1.喷刷涂料部位:墙面 2.腻子种类:腻子两遍 3.涂料品种、喷刷遍数:PT-04蓝色乳胶漆三遍 |  | m2 | 23.56
25 | 011404004013 | 线条刷涂料 | [项目特征] 1.线条宽度:100mm 2.刮腻子遍数:腻子两遍 3.刷防护材料、油漆:PT-04蓝色乳胶漆三遍 |  | m | 22.44
26 | 011404004014 | 线条刷涂料 | [项目特征] 1.线条宽度:50mm 2.刮腻子遍数:腻子两遍 3.刷防护材料、油漆:PT-03灰色乳胶漆三遍 |  | m | 22.44
27 | 011508001001 | 美术字 | [项目特征] 1.镌字材料材质:亚克力艺术字【字母】 2.字体规格:85*85mm 3.固定方式:粘贴 |  | 个 | 12
28 | 011508001002 | 美术字 | [项目特征] 1.镌字材料材质:亚克力艺术字【字母】 2.字体规格:100*100mm 3.固定方式:粘贴 |  | 个 | 32
29 | 011508001003 | 美术字 | [项目特征] 1.镌字材料材质:亚克力艺术字【文字】 2.字体规格:220*220mm 3.固定方式:粘贴 |  | 个 | 10
本页小计
分部分项工程项目清单计价表
工程名称：准格尔旗智慧矫正中心改建项目-建筑与装饰工程 |  |  |  | 标段：准格尔旗智慧矫正中心改建项目 |  |  | 第 7 页 共 30 页
序号 | 项目编码 | 项目名称 | 项目特征描述 |  | 计量 单位 | 工程量 |  | 金额（元）
[8 empty] | 综合单价 | 合价
30 | 011508001004 | 美术字 | [项目特征] 1.镌字材料材质:亚克力艺术字【LOGO】 2.字体规格:520*520mm 3.固定方式:粘贴 |  | 个 | 1
31 | 011501004007 | 成品木质柜+细纹爵士白石材台面+吊柜 | [项目特征] 1.成品木质柜+细纹爵士白石材台面+细纹爵士白大理石+成品木质吊柜暗藏灯带，高度2.9m，宽度0.6m 2.暂估综合单价400元/m2 |  | m2 | 6.38
32 | 011501004008 | 成品木质柜隔板暗藏灯带+玻璃柜门 | [项目特征] 1.成品木质柜隔板暗藏灯带+玻璃柜门，高度2.9m，宽度0.6m 2.暂估综合单价400元/m2 |  | m2 | 2.55
33 | 011501004009 | 成品木质柜 | [项目特征] 1.成品木质柜，高度2.9m，宽度0.32m 2.暂估综合单价400元/m2 |  | m2 | 2.06
34 | 011501003001 | 接待台 | [项目特征] 1.接待台长4m,宽0.7m,高度0.9m 2.30*30防腐阻燃木龙骨 3.18mm防腐阻燃木工板基层 4.外立面1.2mm白色铝塑板、蓝色铝塑板，内侧木饰面板做柜门 5.细纹爵士白大理石台面 6.暂估综合单价1500元/m2 |  | m2 | 2.8
阅读区
本页小计
分部分项工程项目清单计价表
工程名称：准格尔旗智慧矫正中心改建项目-建筑与装饰工程 |  |  |  | 标段：准格尔旗智慧矫正中心改建项目 |  |  | 第 8 页 共 30 页
序号 | 项目编码 | 项目名称 | 项目特征描述 |  | 计量 单位 | 工程量 |  | 金额（元）
[8 empty] | 综合单价 | 合价
35 | 011104002001 | 竹、木(复合)地板 | [项目特征] 1.龙骨材料种类、规格、铺设间距:50*50*3镀锌方管 2.基层材料种类、规格:钢板、18mm防腐阻燃木工板 3.面层材料品种、规格:地板专用消音垫、8mm强化木地板 4.参照节点:DT-02-02 |  | m2 | 18.34
36 | 011502001001 | 成品装饰线条 | [项目特征] 1.线条材料品种、规格:L20*20不锈钢装饰边条 |  | m | 4.48
37 | 011302001001 | 平面吊顶天棚 | [项目特征] 1.吊顶形式、吊杆规格、高度:圆8丝杆M8膨胀螺栓固定 2.龙骨材料种类、规格、中距:50主龙骨@1000mm，50副龙骨@400mm 3.面板材料品种、规格:9mm厚石膏板 4.防护材料种类:腻子三遍、白色防水无机涂料 5.参照节点:DT-01-04 |  | m2 | 17.17
38 | 010810002001 | 窗帘盒 | [项目特征] 1.窗帘盒材质、规格:木龙骨、18厘防腐阻燃木工板、9mm厚石膏板 2.防护材料种类:腻子三遍、白色防水无机涂料 3.规格:200*200mm 4.参照节点:DT-01-04 |  | m | 6.45
39 | 010810003001 | 窗帘轨 | [项目特征] 1.窗帘轨材质、规格:铝合金窗帘轨双轨成套 |  | m | 6.45
本页小计
分部分项工程项目清单计价表
工程名称：准格尔旗智慧矫正中心改建项目-建筑与装饰工程 |  |  |  | 标段：准格尔旗智慧矫正中心改建项目 |  |  | 第 9 页 共 30 页
序号 | 项目编码 | 项目名称 | 项目特征描述 |  | 计量 单位 | 工程量 |  | 金额（元）
[8 empty] | 综合单价 | 合价
40 | 010810001001 | 窗帘 | [项目特征] 1.窗帘材质:纱帘+布帘 |  | m2 | 20
41 | 011404001013 | 墙面喷刷涂料 | [项目特征] 1.喷刷涂料部位:墙面 2.腻子种类:腻子两遍 3.涂料品种、喷刷遍数:PT-03白色乳胶漆三遍 |  | m2 | 3.95
42 | 011404001014 | 墙面喷刷涂料 | [项目特征] 1.喷刷涂料部位:墙面 2.腻子种类:腻子两遍 3.涂料品种、喷刷遍数:PT-04蓝色乳胶漆三遍 |  | m2 | 2.28
43 | 011404004009 | 线条刷涂料 | [项目特征] 1.线条宽度:100mm 2.刮腻子遍数:腻子两遍 3.刷防护材料、油漆:PT-04蓝色乳胶漆三遍 |  | m | 2.17
44 | 011404004010 | 线条刷涂料 | [项目特征] 1.线条宽度:50mm 2.刮腻子遍数:腻子两遍 3.刷防护材料、油漆:PT-03灰色乳胶漆三遍 |  | m | 2.17
45 | 011105003002 | 块料踢脚线 | [项目特征] 1.踢脚线高度:100mm高 2.结合层厚度、材料种类及强度等级:10mm厚水泥砂浆 3.面层材料品种、规格:陶瓷踢脚线 |  | m2 | 0.24
本页小计
分部分项工程项目清单计价表
工程名称：准格尔旗智慧矫正中心改建项目-建筑与装饰工程 |  |  |  | 标段：准格尔旗智慧矫正中心改建项目 |  |  | 第 10 页 共 30 页
序号 | 项目编码 | 项目名称 | 项目特征描述 |  | 计量 单位 | 工程量 |  | 金额（元）
[8 empty] | 综合单价 | 合价
46 | 011501001001 | 成品木质柜 隔板暗藏灯带 | [项目特征] 1.成品木质柜 隔板暗藏灯带,高度2.75m，宽度0.4m 2.刷防护材料、油漆 3.五金配件安装 4.暂估综合单价400元/m2 |  | m2 | 13.42
警务室、装备室
47 | 011102003002 | 块料楼地面 | [项目特征] 1.找平层厚度、材料种类及强度等级:界面剂、30mm厚细石砼找平层 2.结合层厚度、材料种类及强度等级:10mm厚1：3干硬性水泥砂浆、瓷砖专用剂 3.面层材料品种、规格:CT-01 800*800地砖 |  | m2 | 16.33
48 | 011302001002 | 平面吊顶天棚 | [项目特征] 1.参考节点:DT-01-02 2.龙骨材料种类、规格、中距:专用连接件、专用吊件 3.面板材料品种、规格:铝蜂窝大板【石膏白】 |  | m2 | 15.22
49 | 010810002002 | 窗帘盒 | [项目特征] 1.窗帘盒材质、规格:木龙骨、18厘防腐阻燃木工板、9mm厚石膏板 2.防护材料种类:腻子三遍、白色防水无机涂料 3.规格:200*200mm 4.参照节点:DT-01-04 |  | m | 5.76
本页小计
分部分项工程项目清单计价表
工程名称：准格尔旗智慧矫正中心改建项目-建筑与装饰工程 |  |  |  | 标段：准格尔旗智慧矫正中心改建项目 |  |  | 第 11 页 共 30 页
序号 | 项目编码 | 项目名称 | 项目特征描述 |  | 计量 单位 | 工程量 |  | 金额（元）
[8 empty] | 综合单价 | 合价
50 | 010810003002 | 窗帘轨 | [项目特征] 1.窗帘轨材质、规格:铝合金窗帘轨双轨成套 |  | m | 5.76
51 | 010810001002 | 窗帘 | [项目特征] 1.窗帘材质:纱帘+布帘 |  | m2 | 17.86
52 | 011404001015 | 墙面喷刷涂料 | [项目特征] 1.喷刷涂料部位:墙面 2.腻子种类:腻子两遍 3.涂料品种、喷刷遍数:PT-03白色乳胶漆三遍 |  | m2 | 7.51
53 | 011404001016 | 墙面喷刷涂料 | [项目特征] 1.喷刷涂料部位:墙面 2.腻子种类:腻子两遍 3.涂料品种、喷刷遍数:PT-04蓝色乳胶漆三遍 |  | m2 | 1.33
54 | 011404004011 | 线条刷涂料 | [项目特征] 1.线条宽度:100mm 2.刮腻子遍数:腻子两遍 3.刷防护材料、油漆:PT-04蓝色乳胶漆三遍 |  | m | 1.27
55 | 011404004012 | 线条刷涂料 | [项目特征] 1.线条宽度:50mm 2.刮腻子遍数:腻子两遍 3.刷防护材料、油漆:PT-03灰色乳胶漆三遍 |  | m | 1.27
56 | 011105003003 | 块料踢脚线 | [项目特征] 1.踢脚线高度:100mm高 2.结合层厚度、材料种类及强度等级:10mm厚水泥砂浆 3.面层材料品种、规格:陶瓷踢脚线 |  | m2 | 0.17
本页小计
分部分项工程项目清单计价表
工程名称：准格尔旗智慧矫正中心改建项目-建筑与装饰工程 |  |  |  | 标段：准格尔旗智慧矫正中心改建项目 |  |  | 第 12 页 共 30 页
序号 | 项目编码 | 项目名称 | 项目特征描述 |  | 计量 单位 | 工程量 |  | 金额（元）
[8 empty] | 综合单价 | 合价
57 | 011501004001 | 成品柜、架、台 | [项目特征] 1.成品消防柜，高度1.5m 2.五金配件安装 |  | m2 | 4.44
58 | 011501004002 | 成品储物柜 | [项目特征] 1.成品储物柜，高度2.9m，宽度0.3m 2.五金配件安装 3.暂估综合单价400元/m2 |  | m2 | 8.27
检察官办公室
59 | 011102003003 | 块料楼地面 | [项目特征] 1.找平层厚度、材料种类及强度等级:界面剂、30mm厚细石砼找平层 2.结合层厚度、材料种类及强度等级:10mm厚1：3干硬性水泥砂浆、瓷砖专用剂 3.面层材料品种、规格:CT-01 800*800地砖 |  | m2 | 12.65
60 | 011302001003 | 平面吊顶天棚 | [项目特征] 1.参考节点:DT-01-02 2.龙骨材料种类、规格、中距:专用连接件、专用吊件 3.面板材料品种、规格:铝蜂窝大板【石膏白】 |  | m2 | 12.57
61 | 011404001003 | 墙面喷刷涂料 | [项目特征] 1.喷刷涂料部位:墙面 2.腻子种类:腻子两遍 3.涂料品种、喷刷遍数:PT-03白色乳胶漆三遍 |  | m2 | 9.06
本页小计
分部分项工程项目清单计价表
工程名称：准格尔旗智慧矫正中心改建项目-建筑与装饰工程 |  |  |  | 标段：准格尔旗智慧矫正中心改建项目 |  |  | 第 13 页 共 30 页
序号 | 项目编码 | 项目名称 | 项目特征描述 |  | 计量 单位 | 工程量 |  | 金额（元）
[8 empty] | 综合单价 | 合价
62 | 011404001004 | 墙面喷刷涂料 | [项目特征] 1.喷刷涂料部位:墙面 2.腻子种类:腻子两遍 3.涂料品种、喷刷遍数:PT-04蓝色乳胶漆三遍 |  | m2 | 5.6
63 | 011404004001 | 线条刷涂料 | [项目特征] 1.线条宽度:100mm 2.刮腻子遍数:腻子两遍 3.刷防护材料、油漆:PT-04蓝色乳胶漆三遍 |  | m | 5.33
64 | 011404004002 | 线条刷涂料 | [项目特征] 1.线条宽度:50mm 2.刮腻子遍数:腻子两遍 3.刷防护材料、油漆:PT-03灰色乳胶漆三遍 |  | m | 5.33
65 | 011105003004 | 块料踢脚线 | [项目特征] 1.踢脚线高度:100mm高 2.结合层厚度、材料种类及强度等级:10mm厚水泥砂浆 3.面层材料品种、规格:陶瓷踢脚线 |  | m2 | 0.53
女性/未成年损害修复室
66 | 011102003004 | 块料楼地面 | [项目特征] 1.找平层厚度、材料种类及强度等级:界面剂、30mm厚细石砼找平层 2.结合层厚度、材料种类及强度等级:10mm厚1：3干硬性水泥砂浆、瓷砖专用剂 3.面层材料品种、规格:CT-01 800*800地砖 |  | m2 | 13.72
本页小计
分部分项工程项目清单计价表
工程名称：准格尔旗智慧矫正中心改建项目-建筑与装饰工程 |  |  |  | 标段：准格尔旗智慧矫正中心改建项目 |  |  | 第 14 页 共 30 页
序号 | 项目编码 | 项目名称 | 项目特征描述 |  | 计量 单位 | 工程量 |  | 金额（元）
[8 empty] | 综合单价 | 合价
67 | 011302001004 | 平面吊顶天棚 | [项目特征] 1.参考节点:DT-01-02 2.龙骨材料种类、规格、中距:专用连接件、专用吊件 3.面板材料品种、规格:铝蜂窝大板【石膏白】 |  | m2 | 13.64
68 | 011404001005 | 墙面喷刷涂料 | [项目特征] 1.喷刷涂料部位:墙面 2.腻子种类:腻子两遍 3.涂料品种、喷刷遍数:PT-03白色乳胶漆三遍 |  | m2 | 7.83
69 | 011404001006 | 墙面喷刷涂料 | [项目特征] 1.喷刷涂料部位:墙面 2.腻子种类:腻子两遍 3.涂料品种、喷刷遍数:PT-04蓝色乳胶漆三遍 |  | m2 | 4.08
70 | 011404004003 | 线条刷涂料 | [项目特征] 1.线条宽度:100mm 2.刮腻子遍数:腻子两遍 3.刷防护材料、油漆:PT-04蓝色乳胶漆三遍 |  | m | 3.88
71 | 011404004004 | 线条刷涂料 | [项目特征] 1.线条宽度:50mm 2.刮腻子遍数:腻子两遍 3.刷防护材料、油漆:PT-03灰色乳胶漆三遍 |  | m | 3.88
本页小计
分部分项工程项目清单计价表
工程名称：准格尔旗智慧矫正中心改建项目-建筑与装饰工程 |  |  |  | 标段：准格尔旗智慧矫正中心改建项目 |  |  | 第 15 页 共 30 页
序号 | 项目编码 | 项目名称 | 项目特征描述 |  | 计量 单位 | 工程量 |  | 金额（元）
[8 empty] | 综合单价 | 合价
72 | 011105003005 | 块料踢脚线 | [项目特征] 1.踢脚线高度:100mm高 2.结合层厚度、材料种类及强度等级:10mm厚水泥砂浆 3.面层材料品种、规格:陶瓷踢脚线 |  | m2 | 0.43
73 | 011501004003 | 成品柜、架、台 | [项目特征] 1.成品木质文件柜，高度2.9m，宽度0.45m 2.暂估综合单价400元/m2 |  | m2 | 9.31
74 | 011205001011 | 成品宣传栏 | [项目特征] 1.KT板制作成品宣传栏0.6*0.8m |  | m2 | 0.96
档案室
75 | 011102003005 | 块料楼地面 | [项目特征] 1.找平层厚度、材料种类及强度等级:界面剂、30mm厚细石砼找平层 2.结合层厚度、材料种类及强度等级:10mm厚1：3干硬性水泥砂浆、瓷砖专用剂 3.面层材料品种、规格:CT-01 800*800地砖 |  | m2 | 15.62
76 | 011302001005 | 平面吊顶天棚 | [项目特征] 1.参考节点:DT-01-02 2.龙骨材料种类、规格、中距:专用连接件、专用吊件 3.面板材料品种、规格:铝蜂窝大板【石膏白】 |  | m2 | 15.43
本页小计
分部分项工程项目清单计价表
工程名称：准格尔旗智慧矫正中心改建项目-建筑与装饰工程 |  |  |  | 标段：准格尔旗智慧矫正中心改建项目 |  |  | 第 16 页 共 30 页
序号 | 项目编码 | 项目名称 | 项目特征描述 |  | 计量 单位 | 工程量 |  | 金额（元）
[8 empty] | 综合单价 | 合价
77 | 011404001007 | 墙面喷刷涂料 | [项目特征] 1.喷刷涂料部位:墙面 2.腻子种类:腻子两遍 3.涂料品种、喷刷遍数:PT-03白色乳胶漆三遍 |  | m2 | 34.38
78 | 011105003006 | 块料踢脚线 | [项目特征] 1.踢脚线高度:100mm高 2.结合层厚度、材料种类及强度等级:10mm厚水泥砂浆 3.面层材料品种、规格:陶瓷踢脚线 |  | m2 | 1.16
79 | 011501004004 | 成品档案柜 | [项目特征] 1.成品档案柜，高度2.4m，宽度0.45m 2.暂估综合单价400元/m2 |  | m2 | 7.75
卫生间
80 | 010401008001 | 零星砌砖 | [项目特征] 1.零星砌砖名称、部位:卫生间蹲台 2.砖品种、规格、强度等级:实心砖砌围边、内填陶粒或矿渣 3.砂浆强度等级:M5水泥砂浆 4.基层找平:20mm厚水泥砂浆 5.参照节点 :DT-02-03 |  | m2 | 4.5
81 | 010904002001 | 楼(地)面涂膜防水【工程量含上翻】 | [项目特征] 1.防水膜品种:1.5mmJS聚合物水泥基防水涂料 2.涂膜厚度、遍数:2遍 3.保护层:20mm厚防水砂浆 4.上翻高度:300mm 5.参照节点:DT-02-05 |  | m2 | 23.25
本页小计
分部分项工程项目清单计价表
工程名称：准格尔旗智慧矫正中心改建项目-建筑与装饰工程 |  |  |  | 标段：准格尔旗智慧矫正中心改建项目 |  |  | 第 17 页 共 30 页
序号 | 项目编码 | 项目名称 | 项目特征描述 |  | 计量 单位 | 工程量 |  | 金额（元）
[8 empty] | 综合单价 | 合价
82 | 010903002001 | 墙面涂膜防水【洗漱台】 | [项目特征] 1.防水膜品种:JS聚合物防水 2.涂膜厚度、遍数:2遍 3.保护层:20mm厚防水砂浆 4.上翻高度:1200mm 5.参照节点:DT-02-05 |  | m2 | 1.32
83 | 011102001002 | 石材楼地面 | [项目特征] 1.找平层厚度、材料种类及强度等级:界面剂、30mm厚细石砼找平层 2.结合层厚度、材料种类及强度等级:20mm厚1：3干硬性水泥砂浆 3.面层材料品种、规格:ST-01 大理石过门石 4.防护层材料种类:养护液 |  | m2 | 0.53
84 | 011102003006 | 块料楼地面 | [项目特征] 1.找平层厚度、材料种类及强度等级:界面剂、30mm厚细石砼找平层 2.结合层厚度、材料种类及强度等级:10mm厚1：3干硬性水泥砂浆、瓷砖专用剂 3.面层材料品种、规格:CT-02 400*400地砖 |  | m2 | 10.24
85 | 011105002001 | 石材踢脚线 | [项目特征] 1.踢脚线高度:200mm 2.结合层厚度、材料种类及强度等级:10mm厚水泥砂浆 3.面层材料品种、规格:ST-03 黑白根大理石 |  | m2 | 0.42
本页小计
分部分项工程项目清单计价表
工程名称：准格尔旗智慧矫正中心改建项目-建筑与装饰工程 |  |  |  | 标段：准格尔旗智慧矫正中心改建项目 |  |  | 第 18 页 共 30 页
序号 | 项目编码 | 项目名称 | 项目特征描述 |  | 计量 单位 | 工程量 |  | 金额（元）
[8 empty] | 综合单价 | 合价
86 | 011302001006 | 平面吊顶天棚 | [项目特征] 1.吊顶形式、吊杆规格、高度:圆8丝杆M8膨胀螺栓固定 2.龙骨材料种类、规格、中距:50主龙骨@1000mm，50副龙骨@400mm 3.面板材料品种、规格:9mm厚耐水纸面石膏板 4.防护材料种类:腻子三遍、白色防水无机涂料 5.参照节点:DT-01-03 |  | m2 | 10.02
87 | 011203003001 | 块料墙、柱面 | [项目特征] 1.基层类型、部位:墙面 2.基层材料种类、规格:瓷砖专用粘结剂 3.面层材料品种、规格:CT-03 400*800墙砖 4.参照节点:DT-02-05 |  | m2 | 56.2
88 | 011505004001 | 镜箱 | [项目特征] 1.箱体材质、规格:150mm厚 2.玻璃品种、规格:银镜 3.配件材料种类:LED暗藏灯带 |  | m2 | 1.1
89 | 011505001001 | 洗漱台 | [项目特征] 1.材料品种、规格:1100*600*550 2.品种、规格:ST-02 细纹爵士白大理石台面洗漱柜 |  | 套 | 1
门窗工程
本页小计
分部分项工程项目清单计价表
工程名称：准格尔旗智慧矫正中心改建项目-建筑与装饰工程 |  |  |  | 标段：准格尔旗智慧矫正中心改建项目 |  |  | 第 19 页 共 30 页
序号 | 项目编码 | 项目名称 | 项目特征描述 |  | 计量 单位 | 工程量 |  | 金额（元）
[8 empty] | 综合单价 | 合价
90 | 010805004001 | 不锈钢玻璃地弹门 | [项目特征] 1.门洞口尺寸:900*2200 2.框材质:不锈钢边框 3.玻璃品种、厚度:10mm钢化玻璃 4.五金种类、规格:不锈钢拉手、地弹簧等 |  | 樘 | 3
91 | 010805004002 | 不锈钢玻璃地弹门 | [项目特征] 1.门洞口尺寸:2385*2400 2.框材质:不锈钢边框 3.玻璃品种、厚度:10mm钢化玻璃 4.五金种类、规格:不锈钢拉手、地弹簧等 |  | 樘 | 3
92 | 010801001001 | 木质门 | [项目特征] 1.门洞口尺寸:850*2200 2.门类型:木质装饰门 3.开启方式:平开 4.五金种类、规格:执手锁、门吸、合页等 |  | 樘 | 2
93 | 010801001002 | 卫生间隔断门 | [项目特征] 1.门洞口尺寸:700*2200 2.门类型:木质装饰门 3.开启方式:平开 4.五金种类、规格:拉手、合页等 |  | 樘 | 3
二层
新建隔墙
本页小计
分部分项工程项目清单计价表
工程名称：准格尔旗智慧矫正中心改建项目-建筑与装饰工程 |  |  |  | 标段：准格尔旗智慧矫正中心改建项目 |  |  | 第 20 页 共 30 页
序号 | 项目编码 | 项目名称 | 项目特征描述 |  | 计量 单位 | 工程量 |  | 金额（元）
[8 empty] | 综合单价 | 合价
94 | 011207001001 | 轻质隔墙 | [项目特征] 1.隔墙、隔断类型:轻钢龙骨石膏板隔墙 2.骨架、边框材料种类、规格:C75系列轻钢龙骨配套体系，竖龙骨间距400mm 3.隔板材料品种、规格:单层双面12mm厚石膏板 4.嵌缝、塞口材料品种:隔音岩棉 5.墙体厚度:120mm |  | m2 | 8.53
95 | 011207001002 | 石膏板包柱 | [项目特征] 1.隔墙、隔断类型:轻钢龙骨石膏板隔墙 2.骨架、边框材料种类、规格:C75系列轻钢龙骨配套体系，竖龙骨间距400mm 3.隔板材料品种、规格:单层12mm厚石膏板 4.嵌缝、塞口材料品种:隔音岩棉 5.墙体厚度:150mm |  | m2 | 14.55
96 | 010401006002 | 多孔砖柱 | [项目特征] 1.砖品种、规格、强度等级:烧结多孔砖\240×115×90 2.柱截面尺寸:800mm、570mm 3.砂浆强度等级:砌筑用混合砂浆 M10 |  | m3 | 0.75
97 | 011201001003 | 墙、柱面一般抹灰 | [项目特征] 1.基层类型、部位:砖柱 2.各层厚度、材料种类及强度等级:20mm厚水泥砂浆 |  | m2 | 3
本页小计
分部分项工程项目清单计价表
工程名称：准格尔旗智慧矫正中心改建项目-建筑与装饰工程 |  |  |  | 标段：准格尔旗智慧矫正中心改建项目 |  |  | 第 21 页 共 30 页
序号 | 项目编码 | 项目名称 | 项目特征描述 |  | 计量 单位 | 工程量 |  | 金额（元）
[8 empty] | 综合单价 | 合价
98 | 011207003003 | 成品隔断 | [项目特征] 1.隔断材料品种、规格:1.2mm黑色不锈钢边框、双层5mm钢化白玻、内夹白色百叶 2.固定方式:DT-03-04 |  | m2 | 105.12
99 | 01B012 | 玻璃贴膜 | [项目特征] 1.玻璃贴膜 |  | m2 | 12.01
100 | 011207001004 | 轻质隔墙 | [项目特征] 1.采用C75系列轻钢龙骨配套体系,竖龙骨间距400mm,内填充隔音岩棉,面封纸面石膏板 2.厚度150mm 3.板缝粘贴胶带 4.装钉压条 |  | m2 | 9.22
101 | 011207001005 | 轻质隔墙 | [项目特征] 1.采用C75系列轻钢龙骨配套体系,竖龙骨间距400mm,内填充隔音岩棉,面封纸面石膏板 2.厚度170mm 3.板缝粘贴胶带 4.装钉压条 |  | m2 | 4.43
102 | 011207001006 | 轻质隔墙 | [项目特征] 1.采用C75系列轻钢龙骨配套体系,竖龙骨间距400mm,内填充隔音岩棉,双面封纸面石膏板 2.厚度120mm 3.板缝粘贴胶带 4.装钉压条 |  | m2 | 5.69
地面工程
本页小计
分部分项工程项目清单计价表
工程名称：准格尔旗智慧矫正中心改建项目-建筑与装饰工程 |  |  |  | 标段：准格尔旗智慧矫正中心改建项目 |  |  | 第 22 页 共 30 页
序号 | 项目编码 | 项目名称 | 项目特征描述 |  | 计量 单位 | 工程量 |  | 金额（元）
[8 empty] | 综合单价 | 合价
103 | 011102001003 | 石材楼地面 | [项目特征] 1.找平层厚度、材料种类及强度等级:界面剂、30mm厚细石砼找平层 2.结合层厚度、材料种类及强度等级:20mm厚1：3干硬性水泥砂浆 3.面层材料品种、规格:ST-01 大理石过门石 4.防护层材料种类:养护液 |  | m2 | 0.19
104 | 011101005001 | 塑胶地面 | [项目特征] 1.找平层:30mm厚细石砼找平层 2.基层:自流平 3.面胶种类、厚度:专用胶粘贴、2mm塑胶地板 4.参照节点:DT-02-04 |  | m2 | 341.26
105 | 011104002002 | 竹、木(复合)地板 | [项目特征] 1.龙骨材料种类、规格、铺设间距:50*50*3镀锌方管 2.基层材料种类、规格:钢板、18mm防腐阻燃木工板 3.面层材料品种、规格:地板专用消音垫、8mm强化木地板 4.参照节点:DT-02-04 |  | m2 | 10.7
天棚工程
本页小计
分部分项工程项目清单计价表
工程名称：准格尔旗智慧矫正中心改建项目-建筑与装饰工程 |  |  |  | 标段：准格尔旗智慧矫正中心改建项目 |  |  | 第 23 页 共 30 页
序号 | 项目编码 | 项目名称 | 项目特征描述 |  | 计量 单位 | 工程量 |  | 金额（元）
[8 empty] | 综合单价 | 合价
106 | 011302001007 | 平面吊顶天棚 | [项目特征] 1.吊顶形式、吊杆规格、高度:圆8丝杆M8膨胀螺栓固定 2.龙骨材料种类、规格、中距:50主龙骨@1000mm，50副龙骨@400mm 3.面板材料品种、规格:9mm厚石膏板 4.防护材料种类:腻子三遍、白色防水无机涂料 5.参照节点:DT-01-04 |  | m2 | 107.49
107 | 011302001008 | 平面吊顶天棚 | [项目特征] 1.参考节点:DT-01-02 2.龙骨材料种类、规格、中距:专用连接件、专用吊件 3.面板材料品种、规格:铝蜂窝大板【石膏白】 |  | m2 | 259.07
墙面工程
108 | 011205001007 | WD-01 木饰面墙板 | [项目特征] 1.龙骨材料种类、规格、中距:30*30*3镀锌方管@400mm 2.基层材料种类、规格:18mm防腐阻燃木工板基层 3.面层材料品种、规格:WD-01 木饰面墙板 |  | m2 | 6.9
本页小计
分部分项工程项目清单计价表
工程名称：准格尔旗智慧矫正中心改建项目-建筑与装饰工程 |  |  |  | 标段：准格尔旗智慧矫正中心改建项目 |  |  | 第 24 页 共 30 页
序号 | 项目编码 | 项目名称 | 项目特征描述 |  | 计量 单位 | 工程量 |  | 金额（元）
[8 empty] | 综合单价 | 合价
109 | 011205001008 | 墙、柱面装饰板 | [项目特征] 1.龙骨材料种类、规格、中距:30*30*3镀锌方管 2.面层材料品种、规格:1.2mm厚蓝色铝塑板 3.压条材料种类、规格:10mm宽硅酮密封胶 4.参考节点:DT-03-02 |  | m2 | 15.34
110 | 011205001009 | 墙、柱面装饰板 | [项目特征] 1.龙骨材料种类、规格、中距:30*30*3镀锌方管 2.隔离层材料种类、规格:18mm防腐阻燃木工板基层 3.基层材料种类、规格:阻燃填充物 4.面层材料品种、规格:蓝色布艺软包 5.参考节点:DT-03-06 |  | m2 | 25.91
111 | 011502001002 | 成品装饰线条 | [项目特征] 1.线条材料品种、规格:50+10宽1.2mm厚不锈钢装饰条 |  | m | 15.12
112 | 011404001008 | 墙面喷刷涂料 | [项目特征] 1.喷刷涂料部位:墙面 2.腻子种类:腻子两遍 3.涂料品种、喷刷遍数:PT-03白色乳胶漆三遍 |  | m2 | 246.63
113 | 011404001009 | 墙面喷刷涂料 | [项目特征] 1.喷刷涂料部位:墙面 2.腻子种类:腻子两遍 3.涂料品种、喷刷遍数:PT-04蓝色乳胶漆三遍 |  | m2 | 125.44
本页小计
分部分项工程项目清单计价表
工程名称：准格尔旗智慧矫正中心改建项目-建筑与装饰工程 |  |  |  | 标段：准格尔旗智慧矫正中心改建项目 |  |  | 第 25 页 共 30 页
序号 | 项目编码 | 项目名称 | 项目特征描述 |  | 计量 单位 | 工程量 |  | 金额（元）
[8 empty] | 综合单价 | 合价
114 | 011404004005 | 线条刷涂料 | [项目特征] 1.线条宽度:100mm 2.刮腻子遍数:腻子两遍 3.刷防护材料、油漆:PT-04蓝色乳胶漆三遍 |  | m | 116.74
115 | 011404004006 | 线条刷涂料 | [项目特征] 1.线条宽度:50mm 2.刮腻子遍数:腻子两遍 3.刷防护材料、油漆:PT-03灰色乳胶漆三遍 |  | m | 116.74
116 | 011203003002 | 块料墙、柱面 | [项目特征] 1.基层类型、部位:墙面 2.基层材料种类、规格:瓷砖专用粘结剂 3.面层材料品种、规格:CT-03 400*800墙砖 4.参照节点:DT-02-05 |  | m2 | 4.12
117 | 011505004002 | 镜箱 | [项目特征] 1.箱体材质、规格:150mm厚 2.玻璃品种、规格:银镜 3.配件材料种类:LED暗藏灯带 |  | m2 | 0.8
118 | 011505001002 | 洗漱台 | [项目特征] 1.材料品种、规格:1420*600*700 2.品种、规格:ST-02 细纹爵士白大理石台面洗漱柜 |  | 套 | 1
119 | 011507003001 | 灯箱 | [项目特征] 1.箱体规格:定制灯箱 |  | m2 | 5.98
本页小计
分部分项工程项目清单计价表
工程名称：准格尔旗智慧矫正中心改建项目-建筑与装饰工程 |  |  |  | 标段：准格尔旗智慧矫正中心改建项目 |  |  | 第 26 页 共 30 页
序号 | 项目编码 | 项目名称 | 项目特征描述 |  | 计量 单位 | 工程量 |  | 金额（元）
[8 empty] | 综合单价 | 合价
120 | 011508001005 | 美术字 | [项目特征] 1.镌字材料材质:亚克力艺术字【字母】 2.字体规格:100*100mm 3.固定方式:粘贴 |  | 个 | 12
121 | 011508001006 | 美术字 | [项目特征] 1.镌字材料材质:亚克力艺术字【字母】 2.字体规格:150*150mm 3.固定方式:粘贴 |  | 个 | 21
122 | 011508001007 | 美术字 | [项目特征] 1.镌字材料材质:亚克力艺术字【文字】 2.字体规格:220*220mm 3.固定方式:粘贴 |  | 个 | 6
123 | 011508001008 | 美术字 | [项目特征] 1.镌字材料材质:亚克力艺术字【文字】 2.字体规格:260*260mm 3.固定方式:粘贴 |  | 个 | 4
124 | 011508001009 | 美术字 | [项目特征] 1.镌字材料材质:亚克力艺术字【LOGO】 2.字体规格:520*520mm 3.固定方式:粘贴 |  | 个 | 1
125 | 011501004005 | 成品柜、架、台 | [项目特征] 1.成品木质文件柜，高度2.9m，宽度0.45m 2.暂估综合单价400元/m2 |  | m2 | 64.42
126 | 011501004006 | 成品木质衣柜 | [项目特征] 1.成品木质衣柜，高度2.9m，宽度0.6m 2.暂估综合单价400元/m2 |  | m2 | 5.22
127 | 011205001012 | 成品宣传栏 | [项目特征] 1.KT板制作成品宣传栏0.6*0.8m |  | m2 | 13.92
本页小计
分部分项工程项目清单计价表
工程名称：准格尔旗智慧矫正中心改建项目-建筑与装饰工程 |  |  |  | 标段：准格尔旗智慧矫正中心改建项目 |  |  | 第 27 页 共 30 页
序号 | 项目编码 | 项目名称 | 项目特征描述 |  | 计量 单位 | 工程量 |  | 金额（元）
[8 empty] | 综合单价 | 合价
128 | 011105003008 | 块料踢脚线 | [项目特征] 1.踢脚线高度:100mm高 2.结合层厚度、材料种类及强度等级:10mm厚水泥砂浆 3.面层材料品种、规格:陶瓷踢脚线 |  | m2 | 17.32
129 | 011105004001 | 硅胶踢脚线 | [项目特征] 1.硅胶踢脚线 2.高度100mm |  | m | 15.24
门窗工程
130 | 010805004003 | 不锈钢玻璃地弹门 | [项目特征] 1.门洞口尺寸:900*2200 2.框材质:不锈钢边框 3.玻璃品种、厚度:10mm钢化玻璃 4.五金种类、规格:不锈钢拉手、地弹簧等 |  | 樘 | 9
131 | 010801001003 | 木质隐形门 | [项目特征] 1.门洞口尺寸:800*2200 2.门类型:木质装饰门 3.开启方式:平开 4.五金种类、规格:执手锁、门吸、合页等 |  | 樘 | 1
132 | 010801001004 | 折叠门 | [项目特征] 1.门洞口尺寸:4440*2900 2.门类型:折叠门 3.开启方式:推拉 |  | m2 | 12.88
133 | 010809001001 | 窗台板 | [项目特征] 1.窗台板材质、规格:St-03 黑白根大理石窗台板、磨边、加厚边 |  | m2 | 8.4
楼梯间
本页小计
分部分项工程项目清单计价表
工程名称：准格尔旗智慧矫正中心改建项目-建筑与装饰工程 |  |  |  | 标段：准格尔旗智慧矫正中心改建项目 |  |  | 第 28 页 共 30 页
序号 | 项目编码 | 项目名称 | 项目特征描述 |  | 计量 单位 | 工程量 |  | 金额（元）
[8 empty] | 综合单价 | 合价
134 | 011404001010 | 墙面喷刷涂料 | [项目特征] 1.喷刷涂料部位:墙面 2.腻子种类:腻子两遍 3.涂料品种、喷刷遍数:PT-03白色乳胶漆三遍 |  | m2 | 32.02
135 | 011404001011 | 墙面喷刷涂料 | [项目特征] 1.喷刷涂料部位:墙面 2.腻子种类:腻子两遍 3.涂料品种、喷刷遍数:PT-04蓝色乳胶漆三遍 |  | m2 | 34.09
136 | 011404004007 | 线条刷涂料 | [项目特征] 1.线条宽度:100mm 2.刮腻子遍数:腻子两遍 3.刷防护材料、油漆:PT-04蓝色乳胶漆三遍 |  | m | 21.05
137 | 011404004008 | 线条刷涂料 | [项目特征] 1.线条宽度:50mm 2.刮腻子遍数:腻子两遍 3.刷防护材料、油漆:PT-03灰色乳胶漆三遍 |  | m | 21.05
138 | 011105003007 | 块料踢脚线 | [项目特征] 1.踢脚线高度:100mm高 2.结合层厚度、材料种类及强度等级:10mm厚水泥砂浆 3.面层材料品种、规格:陶瓷踢脚线 |  | m2 | 2.12
139 | 011503001001 | 带扶手的栏杆、栏板 | [项目特征] 1.扶手材料种类、规格:木质扶手 2.栏杆(板)材料种类、规格:不锈 钢栏杆 |  | m | 8.63
本页小计
分部分项工程项目清单计价表
工程名称：准格尔旗智慧矫正中心改建项目-建筑与装饰工程 |  |  |  | 标段：准格尔旗智慧矫正中心改建项目 |  |  | 第 29 页 共 30 页
序号 | 项目编码 | 项目名称 | 项目特征描述 |  | 计量 单位 | 工程量 |  | 金额（元）
[8 empty] | 综合单价 | 合价
140 | 011507003002 | 灯箱 | [项目特征] 1.箱体规格:定制灯箱 |  | m2 | 8.27
室外
141 | 011107002001 | 石材台阶 | [项目特征] 1.找平层厚度、材料种类及强度等级:30mm厚细石砼找平 2.结合层厚度、材料种类及强度等级:20mm厚水泥砂浆 3.面层材料品种、规格:花岗岩石材 4.防护材料种类:养护液 |  | m2 | 25.44
142 | 011503001002 | 带扶手的栏杆、栏板 | [项目特征] 1.扶手材料种类、规格:不锈钢扶手 2.栏杆(板)材料种类、规格:不锈钢栏杆 |  | m | 5.98
143 | 011205001010 | 墙、柱面装饰板 | [项目特征] 1.龙骨材料种类、规格、中距:30*30*3镀锌方管 2.面层材料品种、规格:3.0mm厚蓝色铝塑板 3.压条材料种类、规格:10mm宽硅酮密封胶 4.参考节点:DT-03-02 |  | m2 | 24.4
144 | 011507001001 | 平面、箱式招牌 | [项目特征] 1.基层材料种类:镀锌钢骨架 2.面层材料品种:3mm厚蓝色铝塑板 |  | m2 | 10.5
本页小计
分部分项工程项目清单计价表
工程名称：准格尔旗智慧矫正中心改建项目-建筑与装饰工程 |  |  |  | 标段：准格尔旗智慧矫正中心改建项目 |  |  | 第 30 页 共 30 页
序号 | 项目编码 | 项目名称 | 项目特征描述 |  | 计量 单位 | 工程量 |  | 金额（元）
[8 empty] | 综合单价 | 合价
145 | 011404001012 | 墙面喷刷涂料 | [项目特征] 1.基层类型:原始墙面局部处理 2.喷刷涂料部位:墙面 3.腻子种类:抗碱网格布，披挂抗裂砂浆两遍 4.涂料品种、喷刷遍数:渗透底漆1遍，真石漆2遍，罩光面漆1遍 |  | m2 | 245.83
146 | 011508001010 | 美术字 | [项目特征] 1.镌字材料材质:亚克力艺术字【字母】 2.字体规格:60*140mm 3.固定方式:粘贴 |  | 个 | 37
147 | 011508001011 | 美术字 | [项目特征] 1.镌字材料材质:亚克力艺术字【文字】 2.字体规格:89*232mm 3.固定方式:粘贴 |  | 个 | 13
148 | 011508001012 | 美术字 | [项目特征] 1.镌字材料材质:亚克力艺术字【LOGO】 2.字体规格:194*214mm 3.固定方式:粘贴 |  | 个 | 1
本页小计
合 计

## 表E.2.3 材料暂估单价及调整表
材料暂估单价及调整表
工程名称：准格尔旗智慧矫正中心改建项目-建筑与装饰工程 |  |  |  |  | 标段：准格尔旗智慧矫正中心改建项目 | [5 empty] | 第 1 页 共 1 页
序号 | 材料名称 | 规格型号 | 计量单位 | 暂估 |  |  |  | 确认 |  |  |  | 调整金额（元） | 备注
|  |  |  | 数量 |  | 单价 （元） | 合价 （元） | 数量 | 单价 （元） | 合价 （元）
|  |  |  | A₁ |  | B₁ | C₁ | A₂ | B₂ | C₂ |  | D=C₂-C₁
1 | 成品木质文件柜 |  | m2 |  |  | 400
2 | 接待台长4m,宽0.7m,高度0.9m |  | m2 |  |  | 1500
3 | 成品木质柜+细纹爵士白石材台面+吊柜 |  | m2 |  |  | 400
4 | 成品木质柜隔板暗藏灯带+玻璃柜门 |  | m2 |  |  | 400
5 | 成品木质柜 隔板暗藏灯带 |  | m2 |  |  | 400
6 | 成品储物柜 | 2.9m | m2 |  |  | 400
本页小计 | [7 empty] | — | — |  |  |  | —
合 计 | [7 empty] | — | — |  |  |  | —
注：本表可由招标人填写“暂估单价”栏，并在备注栏说明拟用暂估价材料的清单项目，投标人应将上述材料暂估单价计入 工程量清单综合单价。

## 表E.3.1 措施项目清单计价表
措施项目清单计价表
工程名称：准格尔旗智慧矫正中心改建项目-建筑与装饰工程 |  |  | 标段：准格尔旗智慧矫正中心改建项目 |  | 第 1 页 共 1 页
序号 | 项目编码 | 项目名称 |  | 工作内容 |  | 价格（元） | 备注
1 | 一 | 措施项目一
1.1 | 011601007 | 文明施工费
1.2 | 011601007001 | 文明施工与环境保护费
1.3 | 011601006001 | 临时设施费
1.4 | 011601010001 | 雨季施工增加费
1.5 | 011601014001 | 已完工程及设备保护费
1.6 | 01B001 | 工程定位复测费
1.7 | 011601013001 | 二次搬运费
2 | 二 | 措施项目二
2.1 | 011601001001 | 脚手架 |  | 1.搭设脚手架、斜道、上料平台，铺设安全网，铺(翻)脚手板，转运、改制、维修维护，拆除、堆放、整理，外运、归库等
本页小计 | [6 empty] | -
合 计 | [6 empty] | -
注：措施项目清单费用构成详见本标准表 E.3.2，大型机械进出场及安拆费用组成见本标准表 E.3.4。

## 表E.4.1 其他项目清单计价表
其他项目清单计价表
工程名称：准格尔旗智慧矫正中心改建项目-建筑与装饰工程 |  | 标段：准格尔旗智慧矫正中心改建项目 |  |  |  | 第 1 页 共 1 页
序号 | 项目名称 |  | 暂估（暂定）金额（元） | 结算（确定）金额（元） | 调整金额± （元） |  | 备注
1 | 暂列金额 | [5 empty] | 详见本标准表 E.4.2
2 | 暂估价 |  | 130000
2.1 | 专业工程暂估价 |  | 130000 |  |  |  | 详见本标准表 E.4.3
2.2 | 材料暂估价
3 | 计日工 | [5 empty] | 详见本标准表 E.4.4
4 | 总承包服务费 | [5 empty] | 详见本标准表 E.4.5
5 | 材料检验试验费
6 | 建筑工程能效测评费
7 | 工程变更及现场签证
8 | 提前竣工（赶工补偿）
9 | 无负荷联合试运转费
10 | 停窝工损失费
11 | 施工期间未完工程保护费
12 | 企业自有工人培训管理费
13 | 建筑工人实名制费 | [5 empty] | 1.建设项目招标工期为1年的暂按57900元计入工程造价； 2.建设项目招标工期为2年的暂按99400元计入工程造价； 3.建设项目招标工期为3年及以上的暂按140900元计入工程造价。
14 | 安全生产计提费 | [5 empty] | 房屋建筑工程计提比例为3%，市政公用工程计提比例为1.5%。
15 | 人工增加费
合 计 |  |  | 130000 |  |  |  | -

## 表E.4.2 暂列金额明细表
暂列金额明细表
工程名称：准格尔旗智慧矫正中心改建项目-建筑与装饰工程 |  |  |  | 标段：准格尔旗智慧矫正中心改建项目 |  |  | 第 1 页 共 1 页
序号 | 项目名称 | 计算基础 | 费率（%） |  | 暂定金额 （元） | 确定金额（元） |  | 调整金额± (元) | 备注
1 | 合同价格调整暂列金额
2 | 未确定工程暂列金额
3 | 未确定服务暂列金额
4 | 未确定其他暂列金额
本页小计 |  | - | -
合 计 |  | - | -
注：1 本表由招标人填写“暂定金额”总额，采用费率计价方式计算暂定金额的，应分别填写“计算基础”“费率”，并计算 填写“暂定金额”；采用总价计价方式计算暂定金额的，可直接填写“暂定金额”； 2 投标人应将上述暂定金额填写并计入投标总价； 3 结算时应按合同约定计算并填写“确定金额”。

## 表E.4.3 专业工程暂估价明细表
专业工程暂估价明细表
工程名称：准格尔旗智慧矫正中心改建项目-建筑与装饰工程 |  |  |  | 标段：准格尔旗智慧矫正中心改建项目 |  |  |  | 第 1 页 共 1 页
序号 | 专业工程名称 | 暂估金额（元） |  |  |  | 确认金额（元） |  |  |  | 调整金额±（元） | 备注
|  | 不含税价格 | 增值税 |  | 含税价格 | 不含税价格 | 增值税 |  | 含税价格
|  | A₁ | B₁ |  | C₁ | A₂ | B₂ |  | C₂ | D=C₂-C₁
| 室外电动伸缩门【厂家二次深化】 | 27522.94 | 2477.06 |  | 30000
| 门头外扩钢结构及面层装饰 | 91743.12 | 8256.88 |  | 100000
本页小计 |  | 119266.06 | 10733.94 |  | 130000 | [5 empty] | -
合计 |  | 119266.06 | 10733.94 |  | 130000 | [5 empty] | -
注：本表“暂估金额”由招标人填写，投标人应将“暂估金额”填写并计入投标总价。结算时应按合同约定的价格填写 “确认金额”。

## 表E.4.4 计日工表
计日工表
工程名称：准格尔旗智慧矫正中心改建项目-建筑与装饰工程 |  |  |  | 标段：准格尔旗智慧矫正中心改建项目 |  |  |  | 第 1 页 共 1 页
编号 | 计日工名称 | 单位 | 暂定数量 |  | 实际数量 | 综合单价(元) | 合价（元） |  |  | 调整金额± (元)
[7 empty] | 暂定 |  | 实际
[7 empty] | A₁ |  | A₂ | B=A₂-A₁
一 | 人工
1
人工小计
二 | 材料
1
材料小计
三 | 施工机具
1
施工机具小计
总计
注：1 本表计日工名称、暂定数量应由招标人填写。编制最高投标限价时，单价应由招标人按有关计价规定确定；编制投标报 价时，单价应由投标人自主报价，并按暂定数量计算合价计入投标总价中。 2 工程结算时，应按发承包双方确认的实际数量计算合价。发承包双方确认的实际数量详见本标准表E.8.2。

## 表E.4.5 总承包服务费计价表
总承包服务费计价表
工程名称：准格尔旗智慧矫正中心改建项目-建筑与装饰工程 |  |  |  | 标段：准格尔旗智慧矫正中心改建项目 |  |  |  |  | 第 1 页 共 1 页
序号 | 项目名称 | 计算基础 | 费率(%) |  | 金额 | 确认 计算基础 | 结算金额 （元） | 调整金额± （元） |  | 备注
|  | A₁ | B |  | C₁ | A₂ | C₂ | D=C₂-C₁
1 | 发包人提供材料 | [8 empty] | 详见本标准表G.1.1
2 | 专业分包工程 | [8 empty] | 详见本标准表E.4.3
3 | 直接发包的专业工程 | [8 empty] | 详见本标准表E.4.6
本页小计
合 计 |  | — | — |  |  | — |  |  |  | -
注：1 本表项目名称、服务内容应由招标人填写； 2 编制最高投标限价及投标报价时，采用费率计价方式计算总承包服务费的，应分别填写“计算基础 A₁” “费率B”， 并计算填写“金额C₁”，C₁=A₁×B; 采用总价计价方式计算总承包服务费的，可直接填写“金额C₁”； 3 编制结算时，采用费率计价方式计算总承包服务费的，应填写“确认计算基础A₂”， 并计算填写“结算金额C₂”， C₂=A₂×B；采用总价计价方式计算总承包服务费的，可直接填写“结算金额C₂”。

## 表E.5.1 增值税计价表
增值税计价表
工程名称：准格尔旗智慧矫正中心改建项目-建筑与装饰工程 |  |  | 标段：准格尔旗智慧矫正中心改建项目 |  | 第 1 页 共 1 页
序号 | 项目名称 | 计算基础说明 |  | 计算基础 |  | 税率(%) | 金额(元)
1 | 增值税 | 分部分项工程费+措施项目工程费+其他项目费-其中：专业工程暂估价 |  |  |  | 9
合 计