## 表E.2.1 分部分项工程项目清单计价表
分部分项工程项目清单计价表
工程名称：准格尔旗智慧矫正中心改建项目-电气工程 |  |  |  | 标段：准格尔旗智慧矫正中心改建项目 |  |  | 第 1 页 共 7 页
序号 | 项目编码 | 项目名称 | 项目特征描述 |  | 计量 单位 | 工程量 |  | 金额（元）
[8 empty] | 综合单价 | 合价
强电系统
1 | 030402011001 | 成套配电箱 | 1.名称:配电箱 2.型号:AL1-1 3.规格:800*500*300 4.安装方式:距地1.5米 |  | 台 | 1
2 | 030402011002 | 成套配电箱 | 1.名称:配电箱 2.型号:AL2-1 3.规格:600*500*300 4.安装方式:距地 1.5m 明装 |  | 台 | 1
3 | 030402011003 | 成套配电箱 | 1.名称:配电箱 2.型号:AL2-2 3.规格:600*500*300 4.安装方式:距地 1.5m 明装 |  | 台 | 1
4 | 030410007001 | 等电位端子箱、测试板 | 1.名称:LEB局部等电位端子箱 |  | 台 | 1
5 | 030413013001 | 照明开关、按钮 | 1.名称:单联单控开关 2.安装方式:暗装 |  | 套 | 2
6 | 030413013006 | 照明开关、按钮 | 1.名称:拉线控制开关 2.安装方式:暗装 |  | 套 | 1
7 | 030413013002 | 照明开关、按钮 | 1.名称:双联单控开关 2.安装方式:暗装 |  | 套 | 14
8 | 030413013003 | 照明开关、按钮 | 1.名称:三联单控开关 2.安装方式:暗装 |  | 套 | 2
9 | 030413013004 | 照明开关、按钮 | 1.名称:四联单控开关 2.安装方式:暗装 |  | 套 | 1
10 | 030413013005 | 照明开关、按钮 | 1.名称:三联双控开关 2.安装方式:暗装 |  | 套 | 2
11 | 030413014001 | 插座 | 1.名称:单相二极三极插座 2.安装方式:暗装 |  | 套 | 131
12 | 030413014002 | 插座 | 1.名称:防水插座 2.安装方式:暗装 |  | 套 | 3
本页小计
分部分项工程项目清单计价表
工程名称：准格尔旗智慧矫正中心改建项目-电气工程 |  |  |  | 标段：准格尔旗智慧矫正中心改建项目 |  |  | 第 2 页 共 7 页
序号 | 项目编码 | 项目名称 | 项目特征描述 |  | 计量 单位 | 工程量 |  | 金额（元）
[8 empty] | 综合单价 | 合价
13 | 030413014003 | 插座 | 1.名称:地面单相二极三极插座 2.安装方式:暗装 |  | 套 | 6
14 | 030413002001 | 装饰灯 | 1.名称:嵌入式筒灯 2.型号:(15W 4500K) 3.安装方式:嵌入 |  | 套 | 167
15 | 030413002002 | 装饰灯 | 1.名称:可调节射灯 2.型号:(12W 4500K) 3.安装方式:吸顶 |  | 套 | 15
16 | 030413002003 | 装饰灯 | 1.名称:双头斗胆灯 2.型号:(15W*2 4500K) 3.安装方式:吸顶 |  | 套 | 30
17 | 030413002004 | 装饰灯 | 1.名称:LED灯带 2.型号:(12W/M 4500K) |  | m | 59
18 | 030413002005 | 装饰灯 | 1.名称:LED条形灯(15W/M 4500K) 2.型号:(12W/M 4500K) |  | m | 12
19 | 030413002006 | 装饰灯 | 1.名称:成品线性灯(15W/M 4500K) 2.型号:(12W/M 4500K) |  | m | 57.2
20 | 030413002007 | 装饰灯 | 1.名称:透光软膜 2.型号:(500W/M² 4500K) |  | m2 | 10.17
21 | 030405015001 | 风扇 | 1.名称:换气扇 2.规格：36W 3.安装方式：吸顶安装 |  | 台 | 3
22 | 030412004001 | 配线 | 1.名称:配线 2.型号:WDZB-BYJ-3x2.5 3.材质:铜芯 4.配线线制:暗配 |  | m | 1917.27
23 | 030412004002 | 配线 | 1.名称:配线 2.型号:WDZB-BYJ-3x4 3.材质:铜芯 4.配线线制:暗配 |  | m | 1972.92
本页小计
分部分项工程项目清单计价表
工程名称：准格尔旗智慧矫正中心改建项目-电气工程 |  |  |  | 标段：准格尔旗智慧矫正中心改建项目 |  |  | 第 3 页 共 7 页
序号 | 项目编码 | 项目名称 | 项目特征描述 |  | 计量 单位 | 工程量 |  | 金额（元）
[8 empty] | 综合单价 | 合价
24 | 030412001001 | 配管 | 1.名称:配管 2.材质:JDG 20 3.配置形式:暗配 |  | m | 837.09
25 | 031301001002 | 凿(压、切割)槽 | 1.名称:凿槽、恢复 2.规格:管径≤20mm |  | m | 69.5
26 | 030412003001 | 桥架 | 1.名称:强电防火桥架 2.规格:150*100 3.材质:钢制热镀锌 4.梁下200mm吊装 |  | m | 84.1
27 | 080707009001 | 支架、吊架 | 1.名称:桥架支吊架制作，安装 |  | t | 0.175
28 | 030412006001 | 接线盒 | 1.名称:接线盒 2.材质:钢制 3.安装形式:暗装 |  | 个 | 401
29 | 030416006001 | 输配电装置系统 | 1.送配电装置系统调试 |  | 系统 | 1
弱电系统
30 | 030904018001 | 机柜 | 1.规格:弱电机柜 2.安装方式:厂家深化 |  | 台 | 3
31 | 030501010001 | 路由器 | 1.名称:无线AP 2.安装方式:(吸顶安装) |  | 台 | 11
32 | 030506010001 | 监控摄像设备 | 1.名称:半球形摄像头 2.安装方式:(吸顶安装) |  | 台 | 18
33 | 030502010001 | 信息、网络插座 | 1.名称:墙面网络接口 2.安装方式:暗装 |  | 个 | 19
34 | 030504005001 | 电视插座 | 1.名称:墙面电视接口 2.安装方式:距地0.3 |  | 个 | 2
本页小计
分部分项工程项目清单计价表
工程名称：准格尔旗智慧矫正中心改建项目-电气工程 |  |  |  | 标段：准格尔旗智慧矫正中心改建项目 |  |  | 第 4 页 共 7 页
序号 | 项目编码 | 项目名称 | 项目特征描述 |  | 计量 单位 | 工程量 |  | 金额（元）
[8 empty] | 综合单价 | 合价
35 | 030505016001 | 显示设备 | 1.名称:100"LED屏 2.类别:核心参数 点间距：1.25毫米，适合近距离观看，最近观看距离约1.25米 模组尺寸：规格为320×160mm 模组分辨率：256×128点 像素密度：每平方米约64万点 亮度：800–2000 nits，可调节亮度 刷新率：高达3840Hz，保证拍摄无水波纹 封装工艺：SMD表贴或COB倒装封闭工艺，COB封装平整度高、不易死灯 功耗：低功耗设计，节能环保，符合国家能耗标准 灰阶与对比度：高灰阶、高对比度，画面细腻自然 观看角度：水平/垂直约165°，近距离观看画质清晰 维护方式：前维护或磁吸前维护，方便拆装和维护。 3.规格:2214mm,宽为1245mm 4.安装方式:挂墙 |  | 台 | 1
本页小计
分部分项工程项目清单计价表
工程名称：准格尔旗智慧矫正中心改建项目-电气工程 |  |  |  | 标段：准格尔旗智慧矫正中心改建项目 |  |  | 第 5 页 共 7 页
序号 | 项目编码 | 项目名称 | 项目特征描述 |  | 计量 单位 | 工程量 |  | 金额（元）
[8 empty] | 综合单价 | 合价
36 | 030505016002 | 显示设备 | 1.名称:55寸拼接屏 2.类别:核心参数 点间距：1.25毫米，适合近距离观看，最近观看距离约1.25米 模组尺寸：规格为320×160mm 模组分辨率：256×128点 像素密度：每平方米约64万点 亮度：800–2000 nits，可调节亮度 刷新率：高达3840Hz，保证拍摄无水波纹 封装工艺：SMD表贴或COB倒装封闭工艺，COB封装平整度高、不易死灯 功耗：低功耗设计，节能环保，符合国家能耗标准 灰阶与对比度：高灰阶、高对比度，画面细腻自然 观看角度：水平/垂直约165°，近距离观看画质清晰 维护方式：前维护或磁吸前维护，方便拆装和维护。 3.规格:拼接后整体尺寸为3639×2052毫米,对角线约165寸 4.安装方式:挂墙 |  | 台 | 1
37 | 030502003001 | 双绞线缆 | 1.名称:电视线 2.类别:CAT6EUTP 3.敷设方式:穿管、桥架敷设 |  | m | 75.44
本页小计
分部分项工程项目清单计价表
工程名称：准格尔旗智慧矫正中心改建项目-电气工程 |  |  |  | 标段：准格尔旗智慧矫正中心改建项目 |  |  | 第 6 页 共 7 页
序号 | 项目编码 | 项目名称 | 项目特征描述 |  | 计量 单位 | 工程量 |  | 金额（元）
[8 empty] | 综合单价 | 合价
38 | 030502003002 | 双绞线缆 | 1.名称:网线 2.类别:CAT6EUTP 3.敷设方式:穿管、桥架敷设 |  | m | 645.1
39 | 030502003003 | 双绞线缆 | 1.名称:监控信号线 2.类别:CAT6EUTP 3.敷设方式:穿管、桥架敷设 |  | m | 368.53
40 | 030412001002 | 配管 | 1.名称:配管 2.材质:JDG 20 3.配置形式:暗配 |  | m | 212.51
41 | 030412003002 | 桥架 | 1.名称:镀锌钢制桥架 2.规格：150mm*100mm |  | m | 92.83
42 | 031301005001 | 支/吊架、基础型钢 | 1.名称:桥架支吊架制作及安装 |  | kg | 114
43 | 031301001001 | 凿(压、切割)槽 | 1.名称:凿槽、恢复 2.规格:管径≤20mm |  | m | 54.5
44 | 030412006002 | 接线盒 | 1.名称:接线盒 2.材质:钢制 3.安装形式:暗装 |  | 个 | 50
45 | 030502019001 | 光纤测试 | 1.测试类别:双绞线缆测试 |  | 链路 | 18
应急照明
46 | 030413002008 | 装饰灯 | 1.名称:疏散出口标志灯 2.规格:1W,DC36V,巡检、频闪、常亮、灭灯、遥控 3.安装方式:门上0.2米处壁挂 |  | 套 | 2
47 | 030413002009 | 装饰灯 | 1.名称:左、右向标志灯 2.规格:1W,DC36V,巡检、频闪、常亮、灭灯、遥控 3.安装方式:距地1米以下壁挂安装 |  | 套 | 7
本页小计
分部分项工程项目清单计价表
工程名称：准格尔旗智慧矫正中心改建项目-电气工程 |  |  |  | 标段：准格尔旗智慧矫正中心改建项目 |  |  | 第 7 页 共 7 页
序号 | 项目编码 | 项目名称 | 项目特征描述 |  | 计量 单位 | 工程量 |  | 金额（元）
[8 empty] | 综合单价 | 合价
48 | 030413002010 | 装饰灯 | 1.名称:左、右向标志灯 2.规格:1W,DC36V,巡检、频闪、常亮、灭灯、遥控 3.安装方式:吊装,双面 |  | 套 | 2
49 | 030413002011 | 装饰灯 | 1.名称:消防应急照明筒灯 2.规格:6W,100Lm/w,DC36V,巡检、常灭、点灯、遥控 3.安装方式:吸顶 |  | 套 | 11
50 | 030413002012 | 装饰灯 | 1.名称:安全出口标志灯 2.规格:1W,DC36V,巡检、频闪、常亮、灭灯、遥控 3.安装方式:门上0.2米处壁挂 |  | 套 | 1
51 | 030413002013 | 装饰灯 | 1.名称:多信息复合标志灯 2.规格:1W,DC36V,巡检、频闪、常亮、灭灯、遥控 3.安装方式:底边距地2.5米处吊装,双面 |  | 套 | 3
52 | 030412004003 | 配线 | 1.名称:配线 2.型号:WDZBN-BYJ-2*2.5 3.材质:铜芯 4.配线线制:暗配 |  | m | 258.64
53 | 030412001003 | 配管 | 1.名称:配管 2.材质:SC 20 3.配置形式:暗配 |  | m | 129.32
54 | 030412006003 | 接线盒 | 1.名称:接线盒 2.材质:钢制 3.安装形式:暗装 |  | 个 | 27
本页小计
合 计

## 表E.2.3 材料暂估单价及调整表
材料暂估单价及调整表
工程名称：准格尔旗智慧矫正中心改建项目-电气工程 |  |  |  |  | 标段：准格尔旗智慧矫正中心改建项目 | [5 empty] | 第 1 页 共 1 页
序号 | 材料名称 | 规格型号 | 计量单位 | 暂估 |  |  |  | 确认 |  |  |  | 调整金额（元） | 备注
|  |  |  | 数量 |  | 单价 （元） | 合价 （元） | 数量 | 单价 （元） | 合价 （元）
|  |  |  | A₁ |  | B₁ | C₁ | A₂ | B₂ | C₂ |  | D=C₂-C₁
本页小计 | [7 empty] | — | — |  |  |  | —
合 计 | [7 empty] | — | — |  |  |  | —
注：本表可由招标人填写“暂估单价”栏，并在备注栏说明拟用暂估价材料的清单项目，投标人应将上述材料暂估单价计入 工程量清单综合单价。

## 表E.3.1 措施项目清单计价表
措施项目清单计价表
工程名称：准格尔旗智慧矫正中心改建项目-电气工程 |  |  | 标段：准格尔旗智慧矫正中心改建项目 |  | 第 1 页 共 1 页
序号 | 项目编码 | 项目名称 |  | 工作内容 |  | 价格（元） | 备注
1 | 一 | 措施项目一
1.1 | 011601007 | 安全文明施工费
1.2 | 011601007001 | 安全文明施工与环境保护费
1.3 | 011601006001 | 临时设施费
1.4 | 011601010001 | 雨季施工增加费
1.5 | 011601013001 | 二次搬运费
2 | 二 | 措施项目二
2.1 | 031401001001 | 脚手架 |  | 1.搭设脚手架、斜道、上料平台，铺设安全网，铺(翻)脚手板，转运、改制、维修维护，拆除、堆放、整理，外运、归库等
本页小计 | [6 empty] | -
合 计 | [6 empty] | -
注：措施项目清单费用构成详见本标准表 E.3.2，大型机械进出场及安拆费用组成见本标准表 E.3.4。

## 表E.4.1 其他项目清单计价表
其他项目清单计价表
工程名称：准格尔旗智慧矫正中心改建项目-电气工程 |  | 标段：准格尔旗智慧矫正中心改建项目 |  |  |  | 第 1 页 共 1 页
序号 | 项目名称 |  | 暂估（暂定）金额（元） | 结算（确定）金额（元） | 调整金额± （元） |  | 备注
1 | 暂列金额 | [5 empty] | 详见本标准表 E.4.2
2 | 暂估价
2.1 | 专业工程暂估价 | [5 empty] | 详见本标准表 E.4.3
2.2 | 材料暂估价
3 | 计日工 | [5 empty] | 详见本标准表 E.4.4
4 | 总承包服务费 | [5 empty] | 详见本标准表 E.4.5
5 | 材料检验试验费
6 | 建筑工程能效测评费
7 | 工程变更及现场签证
8 | 提前竣工（赶工补偿）
9 | 无负荷联合试运转费
10 | 停窝工损失费
11 | 施工期间未完工程保护费
12 | 企业自有工人培训管理费
13 | 建筑工人实名制费 | [5 empty] | 1.建设项目招标工期为1年的暂按57900元计入工程造价； 2.建设项目招标工期为2年的暂按99400元计入工程造价； 3.建设项目招标工期为3年及以上的暂按140900元计入工程造价。
14 | 人工增加费
合 计 | [6 empty] | -

## 表E.4.2 暂列金额明细表
暂列金额明细表
工程名称：准格尔旗智慧矫正中心改建项目-电气工程 |  |  |  | 标段：准格尔旗智慧矫正中心改建项目 |  |  | 第 1 页 共 1 页
序号 | 项目名称 | 计算基础 | 费率（%） |  | 暂定金额 （元） | 确定金额（元） |  | 调整金额± (元) | 备注
1 | 合同价格调整暂列金额
2 | 未确定工程暂列金额
3 | 未确定服务暂列金额
4 | 未确定其他暂列金额
本页小计 |  | - | -
合 计 |  | - | -
注：1 本表由招标人填写“暂定金额”总额，采用费率计价方式计算暂定金额的，应分别填写“计算基础”“费率”，并计算 填写“暂定金额”；采用总价计价方式计算暂定金额的，可直接填写“暂定金额”； 2 投标人应将上述暂定金额填写并计入投标总价； 3 结算时应按合同约定计算并填写“确定金额”。

## 表E.4.3 专业工程暂估价明细表
专业工程暂估价明细表
工程名称：准格尔旗智慧矫正中心改建项目-电气工程 |  |  |  | 标段：准格尔旗智慧矫正中心改建项目 |  |  |  | 第 1 页 共 1 页
序号 | 专业工程名称 | 暂估金额（元） |  |  |  | 确认金额（元） |  |  |  | 调整金额±（元） | 备注
|  | 不含税价格 | 增值税 |  | 含税价格 | 不含税价格 | 增值税 |  | 含税价格
|  | A₁ | B₁ |  | C₁ | A₂ | B₂ |  | C₂ | D=C₂-C₁
本页小计 | [10 empty] | -
合计 | [10 empty] | -
注：本表“暂估金额”由招标人填写，投标人应将“暂估金额”填写并计入投标总价。结算时应按合同约定的价格填写 “确认金额”。

## 表E.4.4 计日工表
计日工表
工程名称：准格尔旗智慧矫正中心改建项目-电气工程 |  |  |  | 标段：准格尔旗智慧矫正中心改建项目 |  |  |  | 第 1 页 共 1 页
编号 | 计日工名称 | 单位 | 暂定数量 |  | 实际数量 | 综合单价(元) | 合价（元） |  |  | 调整金额± (元)
[7 empty] | 暂定 |  | 实际
[7 empty] | A₁ |  | A₂ | B=A₂-A₁
一 | 人工
1
人工小计
二 | 材料
1
材料小计
三 | 施工机具
1
施工机具小计
总计
注：1 本表计日工名称、暂定数量应由招标人填写。编制最高投标限价时，单价应由招标人按有关计价规定确定；编制投标报 价时，单价应由投标人自主报价，并按暂定数量计算合价计入投标总价中。 2 工程结算时，应按发承包双方确认的实际数量计算合价。发承包双方确认的实际数量详见本标准表E.8.2。

## 表E.4.5 总承包服务费计价表
总承包服务费计价表
工程名称：准格尔旗智慧矫正中心改建项目-电气工程 |  |  |  | 标段：准格尔旗智慧矫正中心改建项目 |  |  |  |  | 第 1 页 共 1 页
序号 | 项目名称 | 计算基础 | 费率(%) |  | 金额 | 确认 计算基础 | 结算金额 （元） | 调整金额± （元） |  | 备注
|  | A₁ | B |  | C₁ | A₂ | C₂ | D=C₂-C₁
1 | 发包人提供材料 | [8 empty] | 详见本标准表G.1.1
2 | 专业分包工程 | [8 empty] | 详见本标准表E.4.3
3 | 直接发包的专业工程 | [8 empty] | 详见本标准表E.4.6
本页小计
合 计 |  | — | — |  |  | — |  |  |  | -
注：1 本表项目名称、服务内容应由招标人填写； 2 编制最高投标限价及投标报价时，采用费率计价方式计算总承包服务费的，应分别填写“计算基础 A₁” “费率B”， 并计算填写“金额C₁”，C₁=A₁×B; 采用总价计价方式计算总承包服务费的，可直接填写“金额C₁”； 3 编制结算时，采用费率计价方式计算总承包服务费的，应填写“确认计算基础A₂”， 并计算填写“结算金额C₂”， C₂=A₂×B；采用总价计价方式计算总承包服务费的，可直接填写“结算金额C₂”。

## 表E.5.1 增值税计价表
增值税计价表
工程名称：准格尔旗智慧矫正中心改建项目-电气工程 |  |  | 标段：准格尔旗智慧矫正中心改建项目 |  | 第 1 页 共 1 页
序号 | 项目名称 | 计算基础说明 |  | 计算基础 |  | 税率(%) | 金额(元)
1 | 增值税 | 分部分项工程费+措施项目工程费+其他项目费-其中：专业工程暂估价 |  |  |  | 9
合 计