## 表E.2.1 分部分项工程项目清单计价表
分部分项工程项目清单计价表
工程名称：准格尔旗智慧矫正中心改建项目-采暖工程 |  |  |  | 标段：准格尔旗智慧矫正中心改建项目 |  |  | 第 1 页 共 5 页
序号 | 项目编码 | 项目名称 | 项目特征描述 |  | 计量 单位 | 工程量 |  | 金额（元）
[8 empty] | 综合单价 | 合价
采暖入口装置
1 | 031002001006 | 金属阀门 | 1.名称:闸阀 2.材质:铸钢 3.规格、压力等级:DN50 4.连接形式:螺纹连接 |  | 个 | 2
2 | 031002012001 | 热量表 | 1.类型:超声波（数据通讯及远传）热量表 2.规格:DN50 3.连接形式:螺纹连接 |  | 组 | 1
地板辐射采暖
3 | 031004007001 | 热媒集配装置 | 1.类型:分集水器 2.规格:6回路 |  | 组 | 2
4 | 031004006005 | 地板辐射采暖 | 1.管道材质:阻氧层耐热聚乙烯 PE-RT管 II型 2.管道规格:DE25 3.管道间距:200mm |  | m | 710
5 | 031004006006 | 地板辐射采暖 | 1.名称:地板辐射加热管道 2.施工工艺:（挤塑聚苯板，难燃B1级，导热系数≤0.035W/m2 .k） 铺真空镀铝聚酯薄膜或铺玻璃布基铝箔贴面层 填充层（C15细石混凝土，上配∅3双向间距50钢丝网片） |  | m2 | 184.79
6 | 030503002001 | 控制器 | 1.名称:温控器 2.安装方式:距地1400mm |  | 台 | 11
7 | 030503002002 | 热电驱动器 | 1.名称:热电驱动器 |  | 台 | 11
8 | 031301003007 | 套管 | 1.名称:黑色柔性塑料套管保护 2.规格:介质管道直径32mm以内 |  | m | 30.95
散热器
本页小计
分部分项工程项目清单计价表
工程名称：准格尔旗智慧矫正中心改建项目-采暖工程 |  |  |  | 标段：准格尔旗智慧矫正中心改建项目 |  |  | 第 2 页 共 5 页
序号 | 项目编码 | 项目名称 | 项目特征描述 |  | 计量 单位 | 工程量 |  | 金额（元）
[8 empty] | 综合单价 | 合价
9 | 031001002001 | 镀锌钢管 | 1.材质:热镀锌钢管 2.规格:DN50 3.连接形式:螺纹连接 4.安装部位:室内 5.介质:采暖 |  | m | 6.23
10 | 031001002002 | 镀锌钢管 | 1.材质:热镀锌钢管 2.规格:DN40 3.连接形式:螺纹连接 4.安装部位:室内 5.介质:采暖 |  | m | 7.2
11 | 031001002003 | 镀锌钢管 | 1.材质:热镀锌钢管 2.规格:DN15 3.连接形式:螺纹连接 4.安装部位:室内 5.介质:采暖 |  | m | 7
12 | 031001008001 | 塑料管 | 1.材质:无规共聚聚丙烯(PP-R)管 2.规格:De40 S3.2系列 3.连接形式:热熔连接 4.安装部位:室内 5.介质:采暖 |  | m | 96.06
13 | 031001008002 | 塑料管 | 1.材质:无规共聚聚丙烯(PP-R)管 2.规格:De32 S3.2系列 3.连接形式:热熔连接 4.安装部位:室内 5.介质:采暖 |  | m | 60.71
14 | 031001008003 | 塑料管 | 1.材质:无规共聚聚丙烯(PP-R)管 2.规格:De25 S3.2系列 3.连接形式:热熔连接 4.安装部位:室内 5.介质:采暖 |  | m | 46.88
本页小计
分部分项工程项目清单计价表
工程名称：准格尔旗智慧矫正中心改建项目-采暖工程 |  |  |  | 标段：准格尔旗智慧矫正中心改建项目 |  |  | 第 3 页 共 5 页
序号 | 项目编码 | 项目名称 | 项目特征描述 |  | 计量 单位 | 工程量 |  | 金额（元）
[8 empty] | 综合单价 | 合价
15 | 031001008004 | 塑料管 | 1.材质:无规共聚聚丙烯(PP-R)管 2.规格:De20 S3.2系列 3.连接形式:热熔连接 4.安装部位:室内 5.介质:采暖 |  | m | 101.52
16 | 031004003001 | 其他成品散热器 | 1.类型:铜铝复合双水道散热器 20片 2.规格:高度800mm 3.含排气阀 4.落地明装 |  | 组 | 13
17 | 031004003002 | 其他成品散热器 | 1.类型:铜铝复合双水道散热器 12片 2.规格:高度800mm 3.含排气阀 4.落地明装 |  | 组 | 9
18 | 031004003003 | 其他成品散热器 | 1.类型:铜铝复合双水道散热器 10片 2.规格:高度800mm 3.含排气阀 4.落地明装 |  | 组 | 1
19 | 031004003004 | 其他成品散热器 | 1.类型:铜铝复合双水道散热器 8片 2.规格:高度800mm 3.含排气阀 4.落地明装 |  | 组 | 1
20 | 031002001001 | 金属阀门 | 1.类型:球阀 2.材质:铜芯 3.规格、压力等级:DN25 4.连接形式:螺纹连接 |  | 个 | 4
21 | 031002001003 | 金属阀门 | 1.类型:旁通阀 2.材质:铜芯 3.规格、压力等级:DN20 4.连接形式:螺纹连接 |  | 个 | 2
22 | 030601002001 | 压力仪表 | 1.名称:压力表 2.规格:DN25 |  | 台 | 2
本页小计
分部分项工程项目清单计价表
工程名称：准格尔旗智慧矫正中心改建项目-采暖工程 |  |  |  | 标段：准格尔旗智慧矫正中心改建项目 |  |  | 第 4 页 共 5 页
序号 | 项目编码 | 项目名称 | 项目特征描述 |  | 计量 单位 | 工程量 |  | 金额（元）
[8 empty] | 综合单价 | 合价
23 | 031002001004 | 金属阀门 | 1.类型:自力式二通恒温阀 2.材质:铜芯 3.规格、压力等级:DN20 4.连接形式:螺纹连接 |  | 个 | 24
24 | 031002001002 | 金属阀门 | 1.类型:截止阀 2.规格、压力等级:DN20 3.连接形式:螺纹连接 |  | 个 | 48
25 | 031002001007 | 金属阀门 | 1.类型:截止阀 2.规格、压力等级:DN15 3.连接形式:螺纹连接 |  | 个 | 2
26 | 031002001005 | 金属阀门 | 1.类型:自动排气阀 2.规格、压力等级:DN15 3.连接形式:螺纹连接 |  | 个 | 2
27 | 031002007001 | 补偿器 | 1.名称:波纹补偿器 2.规格、压力等级:DN25 |  | 个 | 2
28 | 031002007002 | 补偿器 | 1.名称:波纹补偿器 2.规格、压力等级:DN32 |  | 个 | 2
29 | 031002007003 | 补偿器 | 1.名称:波纹补偿器 2.规格、压力等级:DN40 |  | 个 | 4
30 | 031301003001 | 套管 | 1.名称:穿楼板套管 2.规格:DN50 |  | 个 | 2
31 | 031301003003 | 套管 | 1.名称:穿楼板套管 2.规格:DN40 |  | 个 | 2
32 | 031301003002 | 套管 | 1.名称:穿墙 柔性防水套管 2.规格:DN50 |  | 个 | 2
33 | 031301003004 | 套管 | 1.名称:穿墙套管 2.规格:DN40 |  | 个 | 12
34 | 031301003005 | 套管 | 1.名称:穿墙套管 2.规格:DN32 |  | 个 | 5
35 | 031301003006 | 套管 | 1.名称:穿墙套管 2.规格:DN25 |  | 个 | 4
本页小计
分部分项工程项目清单计价表
工程名称：准格尔旗智慧矫正中心改建项目-采暖工程 |  |  |  | 标段：准格尔旗智慧矫正中心改建项目 |  |  | 第 5 页 共 5 页
序号 | 项目编码 | 项目名称 | 项目特征描述 |  | 计量 单位 | 工程量 |  | 金额（元）
[8 empty] | 综合单价 | 合价
36 | 031301005001 | 支/吊架 | 1.名称:管道支架制作安装 |  | kg | 5.92
37 | 031201003001 | 金属结构刷油 | 1.管道支架除锈后刷樟丹二道,灰色调和漆二道。 |  | kg | 5.92
38 | 031208002001 | 其他管道绝热 | 1.绝热材料品种:难燃 B1级橡塑保温 2.绝热厚度:28mm |  | m3 | 0.2
39 | 031008001001 | 采暖工程系统调试 | 1.系统名称:采暖工程系统调试 |  | 系统 | 1
本页小计
合 计

## 表E.2.3 材料暂估单价及调整表
材料暂估单价及调整表
工程名称：准格尔旗智慧矫正中心改建项目-采暖工程 |  |  |  |  | 标段：准格尔旗智慧矫正中心改建项目 | [5 empty] | 第 1 页 共 1 页
序号 | 材料名称 | 规格型号 | 计量单位 | 暂估 |  |  |  | 确认 |  |  |  | 调整金额（元） | 备注
|  |  |  | 数量 |  | 单价 （元） | 合价 （元） | 数量 | 单价 （元） | 合价 （元）
|  |  |  | A₁ |  | B₁ | C₁ | A₂ | B₂ | C₂ |  | D=C₂-C₁
本页小计 | [7 empty] | — | — |  |  |  | —
合 计 | [7 empty] | — | — |  |  |  | —
注：本表可由招标人填写“暂估单价”栏，并在备注栏说明拟用暂估价材料的清单项目，投标人应将上述材料暂估单价计入 工程量清单综合单价。

## 表E.3.1 措施项目清单计价表
措施项目清单计价表
工程名称：准格尔旗智慧矫正中心改建项目-采暖工程 |  |  | 标段：准格尔旗智慧矫正中心改建项目 |  | 第 1 页 共 1 页
序号 | 项目编码 | 项目名称 |  | 工作内容 |  | 价格（元） | 备注
1 | 一 | 措施项目一
1.1 | 011601007 | 安全文明施工费
1.2 | 011601007001 | 安全文明施工与环境保护费
1.3 | 011601006001 | 临时设施费
1.4 | 011601010001 | 雨季施工增加费
1.5 | 011601013001 | 二次搬运费
2 | 二 | 措施项目二
2.1 | 031401001001 | 脚手架 |  | 1.搭设脚手架、斜道、上料平台，铺设安全网，铺(翻)脚手板，转运、改制、维修维护，拆除、堆放、整理，外运、归库等
本页小计 | [6 empty] | -
合 计 | [6 empty] | -
注：措施项目清单费用构成详见本标准表 E.3.2，大型机械进出场及安拆费用组成见本标准表 E.3.4。

## 表E.4.1 其他项目清单计价表
其他项目清单计价表
工程名称：准格尔旗智慧矫正中心改建项目-采暖工程 |  | 标段：准格尔旗智慧矫正中心改建项目 |  |  |  | 第 1 页 共 1 页
序号 | 项目名称 |  | 暂估（暂定）金额（元） | 结算（确定）金额（元） | 调整金额± （元） |  | 备注
1 | 暂列金额 | [5 empty] | 详见本标准表 E.4.2
2 | 暂估价
2.1 | 专业工程暂估价 | [5 empty] | 详见本标准表 E.4.3
2.2 | 材料暂估价
3 | 计日工 | [5 empty] | 详见本标准表 E.4.4
4 | 总承包服务费 | [5 empty] | 详见本标准表 E.4.5
5 | 材料检验试验费
6 | 建筑工程能效测评费
7 | 工程变更及现场签证
8 | 提前竣工（赶工补偿）
9 | 无负荷联合试运转费
10 | 停窝工损失费
11 | 施工期间未完工程保护费
12 | 企业自有工人培训管理费
13 | 建筑工人实名制费 | [5 empty] | 1.建设项目招标工期为1年的暂按57900元计入工程造价； 2.建设项目招标工期为2年的暂按99400元计入工程造价； 3.建设项目招标工期为3年及以上的暂按140900元计入工程造价。
14 | 人工增加费
合 计 | [6 empty] | -

## 表E.4.2 暂列金额明细表
暂列金额明细表
工程名称：准格尔旗智慧矫正中心改建项目-采暖工程 |  |  |  | 标段：准格尔旗智慧矫正中心改建项目 |  |  | 第 1 页 共 1 页
序号 | 项目名称 | 计算基础 | 费率（%） |  | 暂定金额 （元） | 确定金额（元） |  | 调整金额± (元) | 备注
1 | 合同价格调整暂列金额
2 | 未确定工程暂列金额
3 | 未确定服务暂列金额
4 | 未确定其他暂列金额
本页小计 |  | - | -
合 计 |  | - | -
注：1 本表由招标人填写“暂定金额”总额，采用费率计价方式计算暂定金额的，应分别填写“计算基础”“费率”，并计算 填写“暂定金额”；采用总价计价方式计算暂定金额的，可直接填写“暂定金额”； 2 投标人应将上述暂定金额填写并计入投标总价； 3 结算时应按合同约定计算并填写“确定金额”。

## 表E.4.3 专业工程暂估价明细表
专业工程暂估价明细表
工程名称：准格尔旗智慧矫正中心改建项目-采暖工程 |  |  |  | 标段：准格尔旗智慧矫正中心改建项目 |  |  |  | 第 1 页 共 1 页
序号 | 专业工程名称 | 暂估金额（元） |  |  |  | 确认金额（元） |  |  |  | 调整金额±（元） | 备注
|  | 不含税价格 | 增值税 |  | 含税价格 | 不含税价格 | 增值税 |  | 含税价格
|  | A₁ | B₁ |  | C₁ | A₂ | B₂ |  | C₂ | D=C₂-C₁
本页小计 | [10 empty] | -
合计 | [10 empty] | -
注：本表“暂估金额”由招标人填写，投标人应将“暂估金额”填写并计入投标总价。结算时应按合同约定的价格填写 “确认金额”。

## 表E.4.4 计日工表
计日工表
工程名称：准格尔旗智慧矫正中心改建项目-采暖工程 |  |  |  | 标段：准格尔旗智慧矫正中心改建项目 |  |  |  | 第 1 页 共 1 页
编号 | 计日工名称 | 单位 | 暂定数量 |  | 实际数量 | 综合单价(元) | 合价（元） |  |  | 调整金额± (元)
[7 empty] | 暂定 |  | 实际
[7 empty] | A₁ |  | A₂ | B=A₂-A₁
一 | 人工
1
人工小计
二 | 材料
1
材料小计
三 | 施工机具
1
施工机具小计
总计
注：1 本表计日工名称、暂定数量应由招标人填写。编制最高投标限价时，单价应由招标人按有关计价规定确定；编制投标报 价时，单价应由投标人自主报价，并按暂定数量计算合价计入投标总价中。 2 工程结算时，应按发承包双方确认的实际数量计算合价。发承包双方确认的实际数量详见本标准表E.8.2。

## 表E.4.5 总承包服务费计价表
总承包服务费计价表
工程名称：准格尔旗智慧矫正中心改建项目-采暖工程 |  |  |  | 标段：准格尔旗智慧矫正中心改建项目 |  |  |  |  | 第 1 页 共 1 页
序号 | 项目名称 | 计算基础 | 费率(%) |  | 金额 | 确认 计算基础 | 结算金额 （元） | 调整金额± （元） |  | 备注
|  | A₁ | B |  | C₁ | A₂ | C₂ | D=C₂-C₁
1 | 发包人提供材料 | [8 empty] | 详见本标准表G.1.1
2 | 专业分包工程 | [8 empty] | 详见本标准表E.4.3
3 | 直接发包的专业工程 | [8 empty] | 详见本标准表E.4.6
本页小计
合 计 |  | — | — |  |  | — |  |  |  | -
注：1 本表项目名称、服务内容应由招标人填写； 2 编制最高投标限价及投标报价时，采用费率计价方式计算总承包服务费的，应分别填写“计算基础 A₁” “费率B”， 并计算填写“金额C₁”，C₁=A₁×B; 采用总价计价方式计算总承包服务费的，可直接填写“金额C₁”； 3 编制结算时，采用费率计价方式计算总承包服务费的，应填写“确认计算基础A₂”， 并计算填写“结算金额C₂”， C₂=A₂×B；采用总价计价方式计算总承包服务费的，可直接填写“结算金额C₂”。

## 表E.5.1 增值税计价表
增值税计价表
工程名称：准格尔旗智慧矫正中心改建项目-采暖工程 |  |  | 标段：准格尔旗智慧矫正中心改建项目 |  | 第 1 页 共 1 页
序号 | 项目名称 | 计算基础说明 |  | 计算基础 |  | 税率(%) | 金额(元)
1 | 增值税 | 分部分项工程费+措施项目工程费+其他项目费-其中：专业工程暂估价 |  |  |  | 9
合 计