## 表E.2.1 分部分项工程项目清单计价表
分部分项工程项目清单计价表
工程名称：呼和浩特民族学院2026年维修改造项目 |  |  |  | 标段：呼和浩特民族学院2026年维修改造项目 |  |  | 第 1 页 共 42 页
序号 | 项目编码 | 项目名称 | 项目特征描述 |  | 计量 单位 | 工程量 |  | 金额（元）
[8 empty] | 综合单价 | 合价
零星维修项目
1、南区体育馆器材室屋顶漏水，需维修；北区体育馆体质测试室增加暖气片（冬季温度不足冻裂消防喷淋设施）
南区体育馆器材室屋顶漏水，需维修
1 | 011607002002 | 拆除原屋面卷材防水 | 1.名称:拆除原屋面卷材防水 2.材质：卷材防水 3.其他:包含措施项目 4.满足施工图设计，设计规范，国家现行施工验收规范等相关要求 5.其他完成此项工作的一切费用 |  | m2 | 50
2 | 010902001002 | 屋面卷材防水 | 1.名称:屋面卷材防水 2.卷材品种、规格、厚度:SBS卷材防水 3.防水层数:2 4.其他:包含措施项目 5.满足施工图设计，设计规范，国家现行施工验收规范等相关要求 6.其他完成此项工作的一切费用 |  | m2 | 50
北区体育馆体质测试室增加暖气片（冬季温度不足冻裂消防喷淋设施）
本页小计
分部分项工程项目清单计价表
工程名称：呼和浩特民族学院2026年维修改造项目 |  |  |  | 标段：呼和浩特民族学院2026年维修改造项目 |  |  | 第 2 页 共 42 页
序号 | 项目编码 | 项目名称 | 项目特征描述 |  | 计量 单位 | 工程量 |  | 金额（元）
[8 empty] | 综合单价 | 合价
3 | 031004002003 | 钢制散热器 | 1.名称：钢制散热器 2.型号:与原有散热器相同 3.规格:与原有散热器相同 4.其他:包含措施项目 5.满足施工图设计，设计规范，国家现行施工验收规范等相关要求 6.其他完成此项工作的一切费用 |  | 组 | 4
4 | 031001008017 | 塑料管 | 1.名称:采暖管道 2.其他完成此项工作的一切费用 3.材质:PPR 4.规格:40 5.连接形式:热熔 6.其他:包含措施项目 7.满足施工图设计，设计规范，国家现行施工验收规范等相关要求 |  | m | 100
5 | 040502005004 | 阀门 | 1.名称:安装球阀 2.种类:球阀 3.材质及规格:DN40 4.其他:包含措施项目 5.满足施工图设计，设计规范，国家现行施工验收规范等相关要求 6.其他完成此项工作的一切费用 |  | 个 | 20
本页小计
分部分项工程项目清单计价表
工程名称：呼和浩特民族学院2026年维修改造项目 |  |  |  | 标段：呼和浩特民族学院2026年维修改造项目 |  |  | 第 3 页 共 42 页
序号 | 项目编码 | 项目名称 | 项目特征描述 |  | 计量 单位 | 工程量 |  | 金额（元）
[8 empty] | 综合单价 | 合价
6 | 031301002001 | 开孔打洞 | 1.名称:地暖管穿楼板打孔 2.部位:楼板 3.结构类型:混凝土 4.其他:包含措施项目 5.满足施工图设计，设计规范，国家现行施工验收规范等相关要求 6.其他完成此项工作的一切费用 |  | 个 | 4
2、1号学生公寓北侧下水管道错位，导致1号学生公寓东侧卫生间经常堵
二号学生公寓排水管更换（一根）
7 | 011612001001 | 管道拆除 | 1.名称:拆除原管道 2.管道种类、材质:塑料管 3.其他:包含措施项目 4.满足施工图设计，设计规范，国家现行施工验收规范等相关要求 5.其他完成此项工作的一切费用 |  | m | 200
8 | 031001008023 | 塑料管 | 1.名称:排水管 2.材质:PVC-U 3.规格:DN100 4.连接形式:热熔 5.其他:包含措施项目 6.满足施工图设计，设计规范，国家现行施工验收规范等相关要求 7.其他完成此项工作的一切费用 |  | m | 200
本页小计
分部分项工程项目清单计价表
工程名称：呼和浩特民族学院2026年维修改造项目 |  |  |  | 标段：呼和浩特民族学院2026年维修改造项目 |  |  | 第 4 页 共 42 页
序号 | 项目编码 | 项目名称 | 项目特征描述 |  | 计量 单位 | 工程量 |  | 金额（元）
[8 empty] | 综合单价 | 合价
1号学生公寓北侧下水管道错位，导致1号学生公寓东侧卫生间经常堵，需维修
9 | 011612001002 | 管道拆除 | 1.名称:拆除原管道 2.管道种类、材质:塑料管 3.其他:包含措施项目 4.满足施工图设计，设计规范，国家现行施工验收规范等相关要求 5.其他完成此项工作的一切费用 |  | m | 200
10 | 031001008024 | 塑料管 | 1.名称:排水管 2.材质:PVC-U 3.规格:DN100 4.连接形式:热熔 5.其他:包含措施项目 6.满足施工图设计，设计规范，国家现行施工验收规范等相关要求 7.其他完成此项工作的一切费用 |  | m | 200
4、5、6、10、11、12学生公寓蹲便维修
11 | 031003006001 | 学生公寓蹲便维修 | 1.名称:学生公寓蹲便维修（脚踏阀等其他损坏需维修部位） 2.其他:包含措施项目 3.满足施工图设计，设计规范，国家现行施工验收规范等相关要求 4.其他完成此项工作的一切费用 |  | 组 | 50
北区食堂地沟内自来水管（DN100）破损严重，约10米
本页小计
分部分项工程项目清单计价表
工程名称：呼和浩特民族学院2026年维修改造项目 |  |  |  | 标段：呼和浩特民族学院2026年维修改造项目 |  |  | 第 5 页 共 42 页
序号 | 项目编码 | 项目名称 | 项目特征描述 |  | 计量 单位 | 工程量 |  | 金额（元）
[8 empty] | 综合单价 | 合价
12 | 011612001003 | 管道拆除 | 1.名称:拆除原管道 2.管道种类、材质:塑料管 3.其他:包含措施项目 4.满足施工图设计，设计规范，国家现行施工验收规范等相关要求 5.其他完成此项工作的一切费用 |  | m | 10
13 | 031001007001 | 复合管 | 1.材质:钢塑复合管 2.规格:DN100 3.其他:包含措施项目 4.满足施工图设计，设计规范，国家现行施工验收规范等相关要求 5.其他完成此项工作的一切费用 |  | m | 10
3、舞蹈教室安装镜子；音乐楼45间教室安装窗帘、轨道及纱窗；
14 | 011505003002 | 安装镜子 | 1.名称：银镜安装 2.镜面玻璃品种、规格:银镜 3.框材质、断面尺寸:无框 4.其他:包含措施项目 5.满足施工图设计，设计规范，国家现行施工验收规范等相关要求 6.其他完成此项工作的一切费用 |  | m2 | 16
本页小计
分部分项工程项目清单计价表
工程名称：呼和浩特民族学院2026年维修改造项目 |  |  |  | 标段：呼和浩特民族学院2026年维修改造项目 |  |  | 第 6 页 共 42 页
序号 | 项目编码 | 项目名称 | 项目特征描述 |  | 计量 单位 | 工程量 |  | 金额（元）
[8 empty] | 综合单价 | 合价
15 | 010810001002 | 窗帘 | 1.名称:窗帘及轨道安装 2.窗帘材质:布帘 3.窗帘层数:按甲方要求 4.其他工艺要求:安装轨道 5.其他:包含措施项目 6.满足施工图设计，设计规范，国家现行施工验收规范等相关要求 7.其他完成此项工作的一切费用 |  | m2 | 405
4、办公楼1-4层卫生间加装水箱（卫生间反味）
16 | 011612002001 | 拆除原感应器 | 1.名称:拆除原感应器 2.其他:包含措施项目 3.满足施工图设计，设计规范，国家现行施工验收规范等相关要求 4.其他完成此项工作的一切费用 |  | 个 | 30
17 | 031003013001 | 大、小便槽自动冲洗水箱 | 1.名称:加装蹲便水箱 2.类型:水箱 3.材质:瓷制 4.其他:包含措施项目及全套配件 5.满足施工图设计，设计规范，国家现行施工验收规范等相关要求 6.其他完成此项工作的一切费用 |  | 套 | 30
本页小计
分部分项工程项目清单计价表
工程名称：呼和浩特民族学院2026年维修改造项目 |  |  |  | 标段：呼和浩特民族学院2026年维修改造项目 |  |  | 第 7 页 共 42 页
序号 | 项目编码 | 项目名称 | 项目特征描述 |  | 计量 单位 | 工程量 |  | 金额（元）
[8 empty] | 综合单价 | 合价
18 | 010503014001 | 盖板 | 1.名称:原感应阀处加装不锈钢盖板（尺寸要覆盖原孔洞） 2.构件名称:不锈钢盖板 3.构件尺寸:覆盖原洞口 4.其他:包含措施项目 5.满足施工图设计，设计规范，国家现行施工验收规范等相关要求 6.其他完成此项工作的一切费用 |  | 套 | 30
5、南食堂一楼大厅地面维修
19 | 011605001001 | 拆除原地砖（包含铲除找平层） | 1.名称:拆除原地砖（包含铲除找平层） 2.其他:包含措施项目 3.满足施工图设计，设计规范，国家现行施工验收规范等相关要求 4.其他完成此项工作的一切费用 |  | m2 | 25
20 | 011102003002 | 块料楼地面 | 1.名称:恢复地砖（含垫层及Φ14钢筋网片） 2.其他:包含措施项目 3.满足施工图设计，设计规范，国家现行施工验收规范等相关要求 4.其他完成此项工作的一切费用 |  | m2 | 25
6、图书馆46扇窗户维修
本页小计
分部分项工程项目清单计价表
工程名称：呼和浩特民族学院2026年维修改造项目 |  |  |  | 标段：呼和浩特民族学院2026年维修改造项目 |  |  | 第 8 页 共 42 页
序号 | 项目编码 | 项目名称 | 项目特征描述 |  | 计量 单位 | 工程量 |  | 金额（元）
[8 empty] | 综合单价 | 合价
21 | 01B001 | 开启扇更换胶条 | 1.名称：更换胶条:三元乙丙橡胶（EPDAO) 2.其他:包含措施项目 3.满足施工图设计，设计规范，国家现行施工验收规范等相关要求 4.其他完成此项工作的一切费用 |  | m | 1150
22 | 01B002 | 窗户内外框打胶 | 1.名称：窗户内外框打胶：绿色环保 2.其他:包含措施项目 3.满足施工图设计，设计规范，国家现行施工验收规范等相关要求 4.其他完成此项工作的一切费用 |  | m | 2070
23 | 01B003 | 更换把手、五金件 | 1.更换把手、五金件:称重部件（铰链、滑撑）必须采用304不锈钢材质 2.厚度＞3.0mm；把手表面需做抗氧化处理（如电镀） 3.基座为金属材质 4.开关顺滑无卡顿 5.其他:包含措施项目 6.满足施工图设计，设计规范，国家现行施工验收规范等相关要求 7.其他完成此项工作的一切费用 |  | 套 | 10
本页小计
分部分项工程项目清单计价表
工程名称：呼和浩特民族学院2026年维修改造项目 |  |  |  | 标段：呼和浩特民族学院2026年维修改造项目 |  |  | 第 9 页 共 42 页
序号 | 项目编码 | 项目名称 | 项目特征描述 |  | 计量 单位 | 工程量 |  | 金额（元）
[8 empty] | 综合单价 | 合价
24 | 01B004 | 更换窗户玻璃 | 1.名称：更换窗户玻璃 2.规格5+12A+5中空玻璃 3.其他:包含措施项目 4.满足施工图设计，设计规范，国家现行施工验收规范等相关要求 5.其他完成此项工作的一切费用 |  | m2 | 5
25 | 01B005 | 升降机械 | 1.名称：升降机械 2.其他:包含措施项目 3.满足施工图设计，设计规范，国家现行施工验收规范等相关要求 4.其他完成此项工作的一切费用 |  | 项 | 1
7、南区图书馆三楼西侧女卫生间漏水、一楼东侧男卫生间地漏反水需维修；一楼东侧消防监控室地暖漏水，水通过墙体流到图书馆东消防出口，需维修；二楼阅览区西南角地暖鼓包变形，需维修
南区图书馆三楼西侧女卫生间漏水、一楼东侧男卫生间地漏反水需维修、一楼东侧消防监控室地暖漏水，水通过墙体流到图书馆东消防出口，需维修
本页小计
分部分项工程项目清单计价表
工程名称：呼和浩特民族学院2026年维修改造项目 |  |  |  | 标段：呼和浩特民族学院2026年维修改造项目 |  |  | 第 10 页 共 42 页
序号 | 项目编码 | 项目名称 | 项目特征描述 |  | 计量 单位 | 工程量 |  | 金额（元）
[8 empty] | 综合单价 | 合价
26 | 031001008004 | 维修漏水（卫生间) | 1.名称:维修漏水（卫生间) 2.做法:拆除恢复墙砖、更换PPR40管 3.满足施工图设计，设计规范，国家现行施工验收规范等相关要求 4.其他完成此项工作的一切费用 |  | 项 | 1
27 | 031001008025 | 维修漏水（监控室) | 1.名称:维修漏水（监控室) 2.做法:拆除恢复地砖、更换地暖管 3.满足施工图设计，设计规范，国家现行施工验收规范等相关要求 4.其他完成此项工作的一切费用 |  | 项 | 1
28 | 031001008026 | 维修漏水（五楼) | 1.名称:维修漏水（五楼) 2.做法:更换排水管PVC110 3.满足施工图设计，设计规范，国家现行施工验收规范等相关要求 4.其他完成此项工作的一切费用 |  | 项 | 1
二楼阅览区西南角地暖鼓包变形，需维修
29 | 011102003003 | 块料楼地面拆除 | 1.名称:拆除原地面地砖及找平层 2.其他:包含措施项目 3.满足施工图设计，设计规范，国家现行施工验收规范等相关要求 4.其他完成此项工作的一切费用 |  | m2 | 3.84
本页小计
分部分项工程项目清单计价表
工程名称：呼和浩特民族学院2026年维修改造项目 |  |  |  | 标段：呼和浩特民族学院2026年维修改造项目 |  |  | 第 11 页 共 42 页
序号 | 项目编码 | 项目名称 | 项目特征描述 |  | 计量 单位 | 工程量 |  | 金额（元）
[8 empty] | 综合单价 | 合价
30 | 011102003004 | 块料楼地面 | 1.名称:恢复原地砖（利旧） 2.其他:包含措施项目 3.满足施工图设计，设计规范，国家现行施工验收规范等相关要求 4.其他完成此项工作的一切费用 |  | m2 | 3.84
8、1号学生公寓房檐维修
31 | 010605003001 | 钢屋面板 | 1.名称：钢屋面板 2.钢材品种、规格:彩钢板 3.钢板(复合板)型号、厚度:按照甲方要求 4.其他:包含措施项目 5.满足施工图设计，设计规范，国家现行施工验收规范等相关要求 6.其他完成此项工作的一切费用 |  | m2 | 122.24
一般维修项目
1、南琴房屋顶漏水，南区图书馆五楼房顶东北角漏雨严重，需维修
32 | 011613002001 | 拆除玻璃采光顶 | 1.名称:拆除玻璃采光顶 2.其他:包含措施项目 3.满足施工图设计，设计规范，国家现行施工验收规范等相关要求 4.其他完成此项工作的一切费用 |  | m2 | 86.4
本页小计
分部分项工程项目清单计价表
工程名称：呼和浩特民族学院2026年维修改造项目 |  |  |  | 标段：呼和浩特民族学院2026年维修改造项目 |  |  | 第 12 页 共 42 页
序号 | 项目编码 | 项目名称 | 项目特征描述 |  | 计量 单位 | 工程量 |  | 金额（元）
[8 empty] | 综合单价 | 合价
33 | 010901004002 | 玻璃采光顶 | 1.名称:新做玻璃采光顶 2.其他:包含措施项目 3.满足施工图设计，设计规范，国家现行施工验收规范等相关要求 4.其他完成此项工作的一切费用 |  | m2 | 86.4
2、百年讲坛一楼圆桌会议室改造（加门，新做卫生间）
土建项目
34 | 011610002001 | 金属门窗拆除 | 1.名称 :玻璃窗拆除 2.其他:包含措施项目 3.满足施工图设计，设计规范，国家现行施工验收规范等相关要求 4.其他完成此项工作的一切费用 |  | m2 | 5.7
35 | 011614004001 | 筒子板拆除 | 1.拆除构件 :木质窗套拆除 2.其他:包含措施项目 3.满足施工图设计，设计规范，国家现行施工验收规范等相关要求 4.其他完成此项工作的一切费用 |  | m | 6.8
36 | 011601001001 | 砖砌体拆除 | 1.拆除构件 :砖墙拆除 2.材质 : 多孔砖墙 3.其他:包含措施项目 4.满足施工图设计，设计规范，国家现行施工验收规范等相关要求 5.其他完成此项工作的一切费用 |  | m3 | 1
本页小计
分部分项工程项目清单计价表
工程名称：呼和浩特民族学院2026年维修改造项目 |  |  |  | 标段：呼和浩特民族学院2026年维修改造项目 |  |  | 第 13 页 共 42 页
序号 | 项目编码 | 项目名称 | 项目特征描述 |  | 计量 单位 | 工程量 |  | 金额（元）
[8 empty] | 综合单价 | 合价
37 | 010808001001 | 木垭口套 | 1.名称：垭口 2.面层材料品种、规格 :成品木质垭口套 3.其他:包含措施项目 4.满足施工图设计，设计规范，国家现行施工验收规范等相关要求 5.其他完成此项工作的一切费用 |  | m2 | 4.82
38 | 011606001001 | 楼地面龙骨及饰面拆除 | 1.拆除构件 :不带龙骨木地板拆除 2.其他:包含措施项目 3.满足施工图设计，设计规范，国家现行施工验收规范等相关要求 4.其他完成此项工作的一切费用 |  | m2 | 32.31
39 | 011605002001 | 木质踢脚线拆除 | 1.拆除构件 :木质踢脚线拆除 2.高度 : 10cm 3.其他:包含措施项目 4.满足施工图设计，设计规范，国家现行施工验收规范等相关要求 5.其他完成此项工作的一切费用 |  | m2 | 2.62
40 | 011602001001 | 混凝土构件拆除 | 1.拆除构件 :地面素混凝土垫层拆除 2.厚度 : 10cm 3.其他:包含措施项目 4.满足施工图设计，设计规范，国家现行施工验收规范等相关要求 5.其他完成此项工作的一切费用 |  | m3 | 1.28
本页小计
分部分项工程项目清单计价表
工程名称：呼和浩特民族学院2026年维修改造项目 |  |  |  | 标段：呼和浩特民族学院2026年维修改造项目 |  |  | 第 14 页 共 42 页
序号 | 项目编码 | 项目名称 | 项目特征描述 |  | 计量 单位 | 工程量 |  | 金额（元）
[8 empty] | 综合单价 | 合价
41 | 011101006002 | 平面砂浆找平层 | 1.找平层厚度 :50mm 厚水泥砂浆找平层 2.其他:包含措施项目 3.满足施工图设计，设计规范，国家现行施工验收规范等相关要求 4.其他完成此项工作的一切费用 |  | m2 | 12.81
42 | 010904002001 | 楼 (地)面涂膜防水 | 1. 防水膜品种 : 聚氨 酯防水涂膜 2.涂膜厚度 :2mm 3.其他:包含措施项目 4.满足施工图设计，设计规范，国家现行施工验收规范等相关要求 5.其他完成此项工作的一切费用 |  | m2 | 12.81
43 | 011101006003 | 平面砂浆保护层 | 1.保护层厚度 :20mm 厚水泥砂浆保护层 2.其他:包含措施项目 3.满足施工图设计，设计规范，国家现行施工验收规范等相关要求 4.其他完成此项工作的一切费用 |  | m2 | 12.81
本页小计
分部分项工程项目清单计价表
工程名称：呼和浩特民族学院2026年维修改造项目 |  |  |  | 标段：呼和浩特民族学院2026年维修改造项目 |  |  | 第 15 页 共 42 页
序号 | 项目编码 | 项目名称 | 项目特征描述 |  | 计量 单位 | 工程量 |  | 金额（元）
[8 empty] | 综合单价 | 合价
44 | 011102003009 | 块料楼地面 | 1.结合层厚度 、材 料种类及强度等级 : 20mm厚水泥砂浆结 合层 2.面层材料品种、 规格 :800*800mm地 砖 3.其他:包含措施项目 4.满足施工图设计，设计规范，国家现行施工验收规范等相关要求 5.其他完成此项工作的一切费用 |  | m2 | 33.82
45 | 011105003003 | 块料踢脚线 | 1.踢脚线高度 : 100mm 2.面层材料品种、规格 :地砖踢脚线 3.其他:包含措施项目 4.满足施工图设计，设计规范，国家现行施工验收规范等相关要求 5.其他完成此项工作的一切费用 |  | m | 12.6
46 | 010401008001 | 零星砌砖 | 1.零星砌砖名称、 部位 :卫生间蹲台 2.砖品种 、规格、 强度等级 : 多孔砖 3.其他:包含措施项目 4.满足施工图设计，设计规范，国家现行施工验收规范等相关要求 5.其他完成此项工作的一切费用 |  | m3 | 0.52
本页小计
分部分项工程项目清单计价表
工程名称：呼和浩特民族学院2026年维修改造项目 |  |  |  | 标段：呼和浩特民族学院2026年维修改造项目 |  |  | 第 16 页 共 42 页
序号 | 项目编码 | 项目名称 | 项目特征描述 |  | 计量 单位 | 工程量 |  | 金额（元）
[8 empty] | 综合单价 | 合价
47 | 011207003001 | 成品隔断 | 1. 隔断材料品种、规格 :卫生间隔断制作安装 2..其他:包含措施项目 3.满足施工图设计，设计规范，国家现行施工验收规范等相关要求 4.其他完成此项工作的一切费用 |  | m2 | 8.8
48 | 011505001001 | 洗漱台 | 1.材料品种 、规格 : 大理石洗漱台制作安 装 2.大理石台面面盆 开孔 :2个 3.其他:包含措施项目 4.满足施工图设计，设计规范，国家现行施工验收规范等相关要求 5.其他完成此项工作的一切费用 |  | m2 | 1.62
49 | 011505003003 | 镜面玻璃 | 1.镜面玻璃品种、 规格 :镜子安装 2.框材质 、断面尺 寸 :不带框 3.其他:包含措施项目 4.满足施工图设计，设计规范，国家现行施工验收规范等相关要求 5.其他完成此项工作的一切费用 |  | m2 | 1.5
本页小计
分部分项工程项目清单计价表
工程名称：呼和浩特民族学院2026年维修改造项目 |  |  |  | 标段：呼和浩特民族学院2026年维修改造项目 |  |  | 第 17 页 共 42 页
序号 | 项目编码 | 项目名称 | 项目特征描述 |  | 计量 单位 | 工程量 |  | 金额（元）
[8 empty] | 综合单价 | 合价
50 | 011604002001 | 拆除墙 面原有水泥砂浆 | 1.拆除构件 :拆除墙 面原有水泥砂浆 2.其他:包含措施项目 3.满足施工图设计，设计规范，国家现行施工验收规范等相关要求 4.其他完成此项工作的一切费用 |  | m2 | 20.33
51 | 011201001002 | 墙 、柱面一般抹灰 | 1.各层厚度 、材料种类及强度等级 :水泥砂浆面层 2.其他:包含措施项目 3.满足施工图设计，设计规范，国家现行施工验收规范等相关要求 4.其他完成此项工作的一切费用 |  | m2 | 20.33
52 | 010903002001 | 墙面涂膜防水 | 1. 防水膜品种 : 聚氨 酯防水涂膜 2.涂膜厚度 :2mm 3.其他:包含措施项目 4.满足施工图设计，设计规范，国家现行施工验收规范等相关要求 5.其他完成此项工作的一切费用 |  | m2 | 20.33
本页小计
分部分项工程项目清单计价表
工程名称：呼和浩特民族学院2026年维修改造项目 |  |  |  | 标段：呼和浩特民族学院2026年维修改造项目 |  |  | 第 18 页 共 42 页
序号 | 项目编码 | 项目名称 | 项目特征描述 |  | 计量 单位 | 工程量 |  | 金额（元）
[8 empty] | 综合单价 | 合价
53 | 011203003001 | 块料墙面 | 1.安装方式 :砂浆粘 接 2.面层材料品种、规格 :300*600mm墙砖 3.其他:包含措施项目 4.满足施工图设计，设计规范，国家现行施工验收规范等相关要求 5.其他完成此项工作的一切费用 |  | m2 | 20.33
54 | 011608002001 | 铲除墙面原有腻子 | 1.铲除构件 :铲除墙面原有腻子 2.其他:包含措施项目 3.满足施工图设计，设计规范，国家现行施工验收规范等相关要求 4.其他完成此项工作的一切费用 |  | m2 | 55.57
55 | 011403003004 | 刮腻子 | 1.刮腻子遍数 :刮腻子两遍 2.其他:包含措施项目 3.满足施工图设计，设计规范，国家现行施工验收规范等相关要求 4.其他完成此项工作的一切费用 |  | m2 | 55.57
56 | 011610002002 | 金属门窗拆除 | 1.拆除构件 :原有钢制防盗门拆除 2.其他:包含措施项目 3.满足施工图设计，设计规范，国家现行施工验收规范等相关要求 4.其他完成此项工作的一切费用 |  | m2 | 3.19
本页小计
分部分项工程项目清单计价表
工程名称：呼和浩特民族学院2026年维修改造项目 |  |  |  | 标段：呼和浩特民族学院2026年维修改造项目 |  |  | 第 19 页 共 42 页
序号 | 项目编码 | 项目名称 | 项目特征描述 |  | 计量 单位 | 工程量 |  | 金额（元）
[8 empty] | 综合单价 | 合价
57 | 010401003002 | 多孔砖墙 | 1.部位 :拆除门后堵洞口 2.砖品种 、规格、强度等级 : 多孔砖 3.墙体厚度 :500mm 4.其他:包含措施项目 5.满足施工图设计，设计规范，国家现行施工验收规范等相关要求 6.其他完成此项工作的一切费用 |  | m3 | 1.6
58 | 011201001003 | 墙 、柱面一般抹灰 | 1.基层类型 、部位 :墙体内侧 2.各层厚度 、材料种类及强度等级 :水泥砂浆面层 3.其他:包含措施项目 4.满足施工图设计，设计规范，国家现行施工验收规范等相关要求 5.其他完成此项工作的一切费用 |  | m2 | 3.19
59 | 011403003005 | 刮腻子 | 1.刮腻子遍数 :刮腻子两遍 2.其他:包含措施项目 3.满足施工图设计，设计规范，国家现行施工验收规范等相关要求 4.其他完成此项工作的一切费用 |  | m2 | 3.19
本页小计
分部分项工程项目清单计价表
工程名称：呼和浩特民族学院2026年维修改造项目 |  |  |  | 标段：呼和浩特民族学院2026年维修改造项目 |  |  | 第 20 页 共 42 页
序号 | 项目编码 | 项目名称 | 项目特征描述 |  | 计量 单位 | 工程量 |  | 金额（元）
[8 empty] | 综合单价 | 合价
60 | 011201001004 | 墙 、柱面一般抹灰 | 1.基层类型 、部位 : 墙体外侧 2.各层厚度 、材料 种类及强度等级 :水 泥砂浆面层 3.其他:包含措施项目 4.满足施工图设计，设计规范，国家现行施工验收规范等相关要求 5.其他完成此项工作的一切费用 |  | m2 | 3.19
61 | 011403001001 | 抹灰面油漆 | 1.基层类型 :墙体外侧抹灰面 2.刮腻子遍数 :刮腻子两遍 3.油漆品种 、刷漆遍数 :真石漆墙面 4.其他:包含措施项目 5.满足施工图设计，设计规范，国家现行施工验收规范等相关要求 6.其他完成此项工作的一切费用 |  | m2 | 3.19
62 | 010902001003 | 屋面卷材防水 | 1.卷材品种 、规格 、厚度:SBS改性沥 青防水卷材（聚酯胎 Ⅱ型） 2. 防水层数 :3mm+4m m两层 3. 防水层做法 :热熔 4.其他:包含措施项目 5.满足施工图设计，设计规范，国家现行施工验收规范等相关要求 6.其他完成此项工作的一切费用 |  | m2 | 30
给排水项目
本页小计
分部分项工程项目清单计价表
工程名称：呼和浩特民族学院2026年维修改造项目 |  |  |  | 标段：呼和浩特民族学院2026年维修改造项目 |  |  | 第 21 页 共 42 页
序号 | 项目编码 | 项目名称 | 项目特征描述 |  | 计量 单位 | 工程量 |  | 金额（元）
[8 empty] | 综合单价 | 合价
63 | 031001008018 | 塑料管 | 1.材质:PPR给水管 2.规格:DE25 3.连接形式 :热熔 4.压力试验及吹、洗设计要求 :水压试验及水冲洗 5.安装部位 :室内 6.其他:包含措施项目 7.满足施工图设计，设计规范，国家现行施工验收规范等相关要求 8.其他完成此项工作的一切费用 |  | m | 20
64 | 031001008019 | 塑料管 | 1.材质:PPR给水管 2.规格:DE40 3.连接形式 :热熔 4.压力试验及吹、 洗设计要求 :水压试 验及水冲洗 5.安装部位 :地沟内 6.其他:包含措施项目 7.满足施工图设计，设计规范，国家现行施工验收规范等相关要求 8.其他完成此项工作的一切费用 |  | m | 40
65 | 031001008020 | 塑料管 | 1.材质:PVC排水管 2.规格:DE50 3.连接形式 :粘接 4.安装部位 :室内 5.其他:包含措施项目 6.满足施工图设计，设计规范，国家现行施工验收规范等相关要求 7.其他完成此项工作的一切费用 |  | m | 10
本页小计
分部分项工程项目清单计价表
工程名称：呼和浩特民族学院2026年维修改造项目 |  |  |  | 标段：呼和浩特民族学院2026年维修改造项目 |  |  | 第 22 页 共 42 页
序号 | 项目编码 | 项目名称 | 项目特征描述 |  | 计量 单位 | 工程量 |  | 金额（元）
[8 empty] | 综合单价 | 合价
66 | 031001008021 | 塑料管 | 1.材质:PVC排水管 2.规格:DE110 3.连接形式 :粘接 4.安装部位 :室内 5.其他:包含措施项目 6.满足施工图设计，设计规范，国家现行施工验收规范等相关要求 7.其他完成此项工作的一切费用 |  | m | 18.1
67 | 031003006002 | 大便器 | 1.类型 :蹲式大便器 2.材质 : 陶瓷 3.其他:包含措施项目 4.满足施工图设计，设计规范，国家现行施工验收规范等相关要求 5.其他完成此项工作的一切费用 |  | 组 | 2
68 | 031003007001 | 小便器 | 1.类型 :挂式小便器 2.材质 : 陶瓷 3.其他:包含措施项目 4.满足施工图设计，设计规范，国家现行施工验收规范等相关要求 5.其他完成此项工作的一切费用 |  | 组 | 2
69 | 031003003001 | 洗脸盆 | 1.类型 : 台式洗脸盆 2.材质 : 陶瓷 3.其他:包含措施项目 4.满足施工图设计，设计规范，国家现行施工验收规范等相关要求 5.其他完成此项工作的一切费用 |  | 组 | 2
本页小计
分部分项工程项目清单计价表
工程名称：呼和浩特民族学院2026年维修改造项目 |  |  |  | 标段：呼和浩特民族学院2026年维修改造项目 |  |  | 第 23 页 共 42 页
序号 | 项目编码 | 项目名称 | 项目特征描述 |  | 计量 单位 | 工程量 |  | 金额（元）
[8 empty] | 综合单价 | 合价
70 | 031003014002 | 给 、排水附件 | 1.类型 :地漏 2.材质 :不锈钢 3.规格:DN50 4.其他:包含措施项目 5.满足施工图设计，设计规范，国家现行施工验收规范等相关要求 6.其他完成此项工作的一切费用 |  | 个 | 1
71 | 010501002005 | 地面垫层拆除 | 1.拆除构件 :安装给 排水管道地面素混凝 土垫层拆除 2.厚度 : 10cm 3.其他:包含措施项目 4.满足施工图设计，设计规范，国家现行施工验收规范等相关要求 5.其他完成此项工作的一切费用 |  | m3 | 0.4
72 | 010101001002 | 挖单独土方 | 1.挖土方式 :人工开挖给排水沟槽土方 2.土类别 :一 、二类土 3.挖土深度 : 1m 4.其他:包含措施项目 5.满足施工图设计，设计规范，国家现行施工验收规范等相关要求 6.其他完成此项工作的一切费用 |  | m3 | 8
73 | 010101003001 | 单独土石方回填 | 1.材料品种 :原土 2.密实度 :夯填 3.其他:包含措施项目 4.满足施工图设计，设计规范，国家现行施工验收规范等相关要求 5.其他完成此项工作的一切费用 |  | m3 | 8
本页小计
分部分项工程项目清单计价表
工程名称：呼和浩特民族学院2026年维修改造项目 |  |  |  | 标段：呼和浩特民族学院2026年维修改造项目 |  |  | 第 24 页 共 42 页
序号 | 项目编码 | 项目名称 | 项目特征描述 |  | 计量 单位 | 工程量 |  | 金额（元）
[8 empty] | 综合单价 | 合价
74 | 010501002006 | 楼地面垫层 | 1.部位 :铺设完给排 水管道恢复混凝土垫 层 2.厚度 : 10cm 3.材料品种:C20混 凝土 4.其他:包含措施项目 5.满足施工图设计，设计规范，国家现行施工验收规范等相关要求 6.其他完成此项工作的一切费用 |  | m3 | 0.4
75 | 041001002003 | 拆除人行道 | 1.拆除构件 :市政环保砖拆除 2.其他:包含措施项目 3.满足施工图设计，设计规范，国家现行施工验收规范等相关要求 4.其他完成此项工作的一切费用 |  | m2 | 8.3
76 | 041001003001 | 拆除基层 | 1.拆除构件 :安装给 排水管道素混凝土垫 层拆除 2.厚度 : 10cm 3.其他:包含措施项目 4.满足施工图设计，设计规范，国家现行施工验收规范等相关要求 5.其他完成此项工作的一切费用 |  | m2 | 0.83
本页小计
分部分项工程项目清单计价表
工程名称：呼和浩特民族学院2026年维修改造项目 |  |  |  | 标段：呼和浩特民族学院2026年维修改造项目 |  |  | 第 25 页 共 42 页
序号 | 项目编码 | 项目名称 | 项目特征描述 |  | 计量 单位 | 工程量 |  | 金额（元）
[8 empty] | 综合单价 | 合价
77 | 010101001003 | 挖单独土方 | 1.挖土方式 :人工开 挖给排水沟槽土方 2.土类别 :一 、二类 土 3.挖土深度 : 1m 4.其他:包含措施项目 5.满足施工图设计，设计规范，国家现行施工验收规范等相关要求 6.其他完成此项工作的一切费用 |  | m3 | 12.45
78 | 010101003002 | 单独土石方回填 | 1.材料品种 :原土 2.密实度 :夯填 3.其他:包含措施项目 4.满足施工图设计，设计规范，国家现行施工验收规范等相关要求 5.其他完成此项工作的一切费用 |  | m3 | 12.45
79 | 040202016002 | 水泥混凝土基层 | 1.混凝土强度等级 : C20混凝土垫层 2.厚度 : 10cm 3.其他:包含措施项目 4.满足施工图设计，设计规范，国家现行施工验收规范等相关要求 5.其他完成此项工作的一切费用 |  | m2 | 8.3
本页小计
分部分项工程项目清单计价表
工程名称：呼和浩特民族学院2026年维修改造项目 |  |  |  | 标段：呼和浩特民族学院2026年维修改造项目 |  |  | 第 26 页 共 42 页
序号 | 项目编码 | 项目名称 | 项目特征描述 |  | 计量 单位 | 工程量 |  | 金额（元）
[8 empty] | 综合单价 | 合价
80 | 040204001002 | 人行道块料铺设 | 1.块料品种 、规格 : 市政环保砖（利旧） 2.其他:包含措施项目 3.满足施工图设计，设计规范，国家现行施工验收规范等相关要求 4.其他完成此项工作的一切费用 |  | m2 | 8.3
81 | 031301002002 | 开孔打洞 | 1.名称 :基础开孔 2.规格 :直径120mm 3.其他:包含措施项目 4.满足施工图设计，设计规范，国家现行施工验收规范等相关要求 5.其他完成此项工作的一切费用 |  | 个 | 2
采暖项目
82 | 011612002002 | 铸铁散热器拆除 | 1.类型 :铸铁散热器拆除 2. 型号 :700 3.规格 :23片/组 4.安装方式 :挂式 5.其他:包含措施项目 6.满足施工图设计，设计规范，国家现行施工验收规范等相关要求 7.其他完成此项工作的一切费用 |  | 组 | 1
本页小计
分部分项工程项目清单计价表
工程名称：呼和浩特民族学院2026年维修改造项目 |  |  |  | 标段：呼和浩特民族学院2026年维修改造项目 |  |  | 第 27 页 共 42 页
序号 | 项目编码 | 项目名称 | 项目特征描述 |  | 计量 单位 | 工程量 |  | 金额（元）
[8 empty] | 综合单价 | 合价
83 | 031004001003 | 铸铁散热器 | 1.类型 :铸铁散热器 （利旧） 2. 型号 :700 3.规格 :23片/组 4.安装方式 :挂式 5.其他:包含措施项目 6.满足施工图设计，设计规范，国家现行施工验收规范等相关要求 7.其他完成此项工作的一切费用 |  | 组 | 1
84 | 031001008022 | 塑料管 | 1.材质:PPR采暖管 2.规格:DE32 3.连接形式 :热熔 4.压力试验及吹、洗设计要求 :水压试验及水冲洗 5.安装部位 :室内 6.其他:包含措施项目 7.满足施工图设计，设计规范，国家现行施工验收规范等相关要求 8.其他完成此项工作的一切费用 |  | m | 10
3、1-12#学生公寓需增加无障碍通道
85 | 011605001002 | 平面块料拆除 | 1.名称:拆除原块料面层 2.其他:包含措施项目 3.满足施工图设计，设计规范，国家现行施工验收规范等相关要求 4.其他完成此项工作的一切费用 |  | m2 | 36
本页小计
分部分项工程项目清单计价表
工程名称：呼和浩特民族学院2026年维修改造项目 |  |  |  | 标段：呼和浩特民族学院2026年维修改造项目 |  |  | 第 28 页 共 42 页
序号 | 项目编码 | 项目名称 | 项目特征描述 |  | 计量 单位 | 工程量 |  | 金额（元）
[8 empty] | 综合单价 | 合价
86 | 010103001001 | 平整场地 | 1.名称:平整场地、清理杂物、原土碾压压实系数≥0.93 2.其他:包含措施项目 3.满足施工图设计，设计规范，国家现行施工验收规范等相关要求 4.其他完成此项工作的一切费用 |  | m2 | 36
87 | 010102002001 | 挖沟槽土方 | 1.名称:平整场地、开挖坡道基底，深度≤300mm 2.其他:包含措施项目 3.满足施工图设计，设计规范，国家现行施工验收规范等相关要求 4.其他完成此项工作的一切费用 |  | m3 | 8.64
88 | 010102007001 | 回填方 | 1.名称:100mm 厚碎石，分层碾压排水基层 2.其他:包含措施项目 3.满足施工图设计，设计规范，国家现行施工验收规范等相关要求 4.其他完成此项工作的一切费用 |  | m3 | 0.3
89 | 010401002001 | 砖砌坡道胎体 | 1.名称:砖坡道、MU10 烧结砖，M7.5 水泥砂浆错缝砌筑，内设加固砖墩，按坡度成型坡道1：12 2.其他:包含措施项目 3.满足施工图设计，设计规范，国家现行施工验收规范等相关要求 4.其他完成此项工作的一切费用 |  | m3 | 3
本页小计
分部分项工程项目清单计价表
工程名称：呼和浩特民族学院2026年维修改造项目 |  |  |  | 标段：呼和浩特民族学院2026年维修改造项目 |  |  | 第 29 页 共 42 页
序号 | 项目编码 | 项目名称 | 项目特征描述 |  | 计量 单位 | 工程量 |  | 金额（元）
[8 empty] | 综合单价 | 合价
90 | 010401002002 | 砖砌挡台护边 | 1.名称:砖砌挡台护边、MU10 烧结砖，M7.5 水泥砂浆错缝砌筑，内设加固砖墩，按坡度成型 2.其他:包含措施项目 3.满足施工图设计，设计规范，国家现行施工验收规范等相关要求 4.其他完成此项工作的一切费用 |  | m3 | 0.288
91 | 011101006001 | 砖面水泥砂浆找平层 | 1.名称:20 厚 1:3 水泥砂浆找平、修补孔洞 2.其他:包含措施项目 3.满足施工图设计，设计规范，国家现行施工验收规范等相关要求 4.其他完成此项工作的一切费用 |  | m2 | 37.2
92 | 011101007001 | 细石混凝土坡道面层 | 1.名称:80mm 厚 C20 细石砼，一次性浇筑坡道 + 休息平台，（含养护） 2.其他:包含措施项目 3.满足施工图设计，设计规范，国家现行施工验收规范等相关要求 4.其他完成此项工作的一切费用 |  | m2 | 37.2
93 | 010506020001 | 钢筋网片 | 1.名称:φ6@200 冷拔丝钢筋网，保护层 20mm，搭接 100mm 2.其他:包含措施项目 3.满足施工图设计，设计规范，国家现行施工验收规范等相关要求 4.其他完成此项工作的一切费用 |  | t | 0.0804
本页小计
分部分项工程项目清单计价表
工程名称：呼和浩特民族学院2026年维修改造项目 |  |  |  | 标段：呼和浩特民族学院2026年维修改造项目 |  |  | 第 30 页 共 42 页
序号 | 项目编码 | 项目名称 | 项目特征描述 |  | 计量 单位 | 工程量 |  | 金额（元）
[8 empty] | 综合单价 | 合价
94 | 040203009001 | 坡道石材面 | 1.名称:石材面与原坡道一致 2.其他:包含措施项目 3.满足施工图设计，设计规范，国家现行施工验收规范等相关要求 4.其他完成此项工作的一切费用 |  | m2 | 37.2
95 | 011503004001 | 成品带扶手栏杆、栏板 | 1.名称:不锈钢扶手、φ40×2 不锈钢圆管，高低两道（900/650mm），φ50 立柱，间距≤1.2m，两端水平延伸 300mm，钢板预埋固定，抛光无毛刺 2.其他:包含措施项目 3.满足施工图设计，设计规范，国家现行施工验收规范等相关要求 4.其他完成此项工作的一切费用 |  | m | 125.16
96 | 010103002002 | 余方弃置 | 1.名称：余方弃置 2.垃圾运至环保部门指定垃圾处理地点，包含垃圾处理费，运输车辆满足当地环保要求（包含垃圾从拆除地点至当地市政指定环保地点的装车、运输、卸车及其中途二次倒运，垃圾处理等作业工序） 3.运距：投标单位自行考虑 4.满足施工图设计，设计规范，国家现行施工验收规范等相关要求 5.其他完成此项工作的一切费用 |  | m3 | 8.64
本页小计
分部分项工程项目清单计价表
工程名称：呼和浩特民族学院2026年维修改造项目 |  |  |  | 标段：呼和浩特民族学院2026年维修改造项目 |  |  | 第 31 页 共 42 页
序号 | 项目编码 | 项目名称 | 项目特征描述 |  | 计量 单位 | 工程量 |  | 金额（元）
[8 empty] | 综合单价 | 合价
4、南区图书馆一至五楼周边房间暖气不热需维修，清洗一楼地暖管，增加暖气片
97 | 031004002001 | 钢制散热器 | 1.名称:增加暖气片（20片） 2.其他:包含措施项目 3.满足施工图设计，设计规范，国家现行施工验收规范等相关要求 4.其他完成此项工作的一切费用 |  | 组 | 29
98 | 031001008005 | 塑料管 | 1.名称:PPR32管道 2.其他:包含措施项目 3.满足施工图设计，设计规范，国家现行施工验收规范等相关要求 4.其他完成此项工作的一切费用 |  | m | 100
99 | 040502005001 | 阀门 | 1.名称:DN32球阀 2.其他:包含措施项目 3.满足施工图设计，设计规范，国家现行施工验收规范等相关要求 4.其他完成此项工作的一切费用 |  | 个 | 20
100 | 031001008006 | 清洗地暖 | 1.名称:清洗地暖 2.其他:包含措施项目 3.满足施工图设计，设计规范，国家现行施工验收规范等相关要求 4.其他完成此项工作的一切费用 |  | m | 1000
5、2号公寓墙地砖维修
本页小计
分部分项工程项目清单计价表
工程名称：呼和浩特民族学院2026年维修改造项目 |  |  |  | 标段：呼和浩特民族学院2026年维修改造项目 |  |  | 第 32 页 共 42 页
序号 | 项目编码 | 项目名称 | 项目特征描述 |  | 计量 单位 | 工程量 |  | 金额（元）
[8 empty] | 综合单价 | 合价
101 | 011605001003 | 地砖维修（拆除） | 1.名称:地砖维修（拆除） 2.做法：拆除原有破损地砖，清理基层 3.位置：宿舍 4.其他：包含措施项目 5.满足施工图设计，设计规范，国家现行施工验收规范等相关要求 6.其他完成此项工作的一切费用 |  | m2 | 68.32
102 | 011102003010 | 地砖维修 | 1.名称:地砖维修 2.做法：混凝土基层找平修复，铺设地砖 3.位置：宿舍 4.其他：包含措施项目 5.满足施工图设计，设计规范，国家现行施工验收规范等相关要求 6.其他完成此项工作的一切费用 |  | m2 | 68.32
103 | 011605002002 | 块料踢脚线修复（拆除） | 1.名称:块料踢脚线修复 2.做法：拆除原有破损踢脚线，清理基层 3.位置：宿舍 4.其他：包含措施项目 5.满足施工图设计，设计规范，国家现行施工验收规范等相关要求 6.其他完成此项工作的一切费用 |  | m2 | 89.62
本页小计
分部分项工程项目清单计价表
工程名称：呼和浩特民族学院2026年维修改造项目 |  |  |  | 标段：呼和浩特民族学院2026年维修改造项目 |  |  | 第 33 页 共 42 页
序号 | 项目编码 | 项目名称 | 项目特征描述 |  | 计量 单位 | 工程量 |  | 金额（元）
[8 empty] | 综合单价 | 合价
104 | 011105003002 | 块料踢脚线修复 | 1.名称:块料踢脚线修复 2.做法：粘贴踢脚线 3.位置：公共区域 4.其他：包含措施项目 5.满足施工图设计，设计规范，国家现行施工验收规范等相关要求 6.其他完成此项工作的一切费用 |  | m2 | 89.62
6、北区食堂1-3层大厅、楼道刮腻子及包柱子
105 | 011608002002 | 拆除刮腻子 | 1.名称:拆除刮腻子 2.其他:包含措施项目 3.满足施工图设计，设计规范，国家现行施工验收规范等相关要求 4.其他完成此项工作的一切费用 |  | m2 | 1063.276
106 | 011403003002 | 刮腻子 | 1.名称:刷界面剂、刮腻子两遍 2.其他:包含措施项目 3.满足施工图设计，设计规范，国家现行施工验收规范等相关要求 4.其他完成此项工作的一切费用 |  | m2 | 1063.276
107 | 011205001001 | 墙、柱面装饰板 | 1.名称:亚克力板包柱子 2.其他:包含措施项目 3.满足施工图设计，设计规范，国家现行施工验收规范等相关要求 4.其他完成此项工作的一切费用 |  | m2 | 205.92
本页小计
分部分项工程项目清单计价表
工程名称：呼和浩特民族学院2026年维修改造项目 |  |  |  | 标段：呼和浩特民族学院2026年维修改造项目 |  |  | 第 34 页 共 42 页
序号 | 项目编码 | 项目名称 | 项目特征描述 |  | 计量 单位 | 工程量 |  | 金额（元）
[8 empty] | 综合单价 | 合价
108 | 011507001001 | 宣传板 | 1.名称:柱子亚克力宣传板（尺寸同旧宣传板） 2.其他:包含措施项目 3.满足施工图设计，设计规范，国家现行施工验收规范等相关要求 4.其他完成此项工作的一切费用 |  | m2 | 4.68
专项维修
1.4、9号学生公寓地沟内暖气管道更换；3、9号学生公寓地沟内破损暖气阀门开关更换（DN100阀门2个，DN80阀门4个）；
4、9号学生公寓地沟内暖气管道更换
109 | 011612001004 | 拆除原地沟采暖管 | 1.名称:拆除原地沟采暖管 2.其他:包含措施项目 3.满足施工图设计，设计规范，国家现行施工验收规范等相关要求 4.其他完成此项工作的一切费用 |  | m | 500
110 | 031001002001 | 镀锌钢管 | 1.名称:DN100预制直埋保温管 2.材质:采暖管 3.规格:直埋保温管DN100 4.其他:包含措施项目 5.满足施工图设计，设计规范，国家现行施工验收规范等相关要求 6.其他完成此项工作的一切费用 |  | m | 500
本页小计
分部分项工程项目清单计价表
工程名称：呼和浩特民族学院2026年维修改造项目 |  |  |  | 标段：呼和浩特民族学院2026年维修改造项目 |  |  | 第 35 页 共 42 页
序号 | 项目编码 | 项目名称 | 项目特征描述 |  | 计量 单位 | 工程量 |  | 金额（元）
[8 empty] | 综合单价 | 合价
111 | 031002001001 | 金属阀门 | 1.名称:DN100预制直埋保温管 2.类型:阀门 3.规格、压力等级:法兰阀DN100 4.其他:包含措施项目 5.满足施工图设计，设计规范，国家现行施工验收规范等相关要求 6.其他完成此项工作的一切费用 |  | 个 | 2
112 | 031002008001 | DN100伸缩节 | 1.名称:DN100伸缩节 2.其他:包含措施项目 3.满足施工图设计，设计规范，国家现行施工验收规范等相关要求 4.其他完成此项工作的一切费用 |  | 根 | 4
113 | 011612001005 | 拆除PPR管 | 1.名称:拆除PPR管 2.其他:包含措施项目 3.满足施工图设计，设计规范，国家现行施工验收规范等相关要求 4.其他完成此项工作的一切费用 |  | m | 130
114 | 031001008029 | 塑料管 | 1.名称:排水管 2.材质:PPR 3.规格:DE40 4.连接形式:热熔 5.其他:包含措施项目 6.满足施工图设计，设计规范，国家现行施工验收规范等相关要求 7.其他完成此项工作的一切费用 |  | m | 80
本页小计
分部分项工程项目清单计价表
工程名称：呼和浩特民族学院2026年维修改造项目 |  |  |  | 标段：呼和浩特民族学院2026年维修改造项目 |  |  | 第 36 页 共 42 页
序号 | 项目编码 | 项目名称 | 项目特征描述 |  | 计量 单位 | 工程量 |  | 金额（元）
[8 empty] | 综合单价 | 合价
115 | 031001008030 | 塑料管 | 1.名称:排水管 2.材质:PPR 3.规格:DE32 4.连接形式:热熔 5.其他:包含措施项目 6.满足施工图设计，设计规范，国家现行施工验收规范等相关要求 7.其他完成此项工作的一切费用 |  | m | 50
116 | 031002001002 | 阀门 | 1.名称:DN40双热熔活结阀门 2.其他:包含措施项目 3.满足施工图设计，设计规范，国家现行施工验收规范等相关要求 4.其他完成此项工作的一切费用 |  | 个 | 60
117 | 031002001003 | 阀门 | 1.名称:DN32双热熔活结阀门 2.其他:包含措施项目 3.满足施工图设计，设计规范，国家现行施工验收规范等相关要求 4.其他完成此项工作的一切费用 |  | 个 | 40
118 | 011605001004 | 平面块料拆除 | 1.名称:拆除原地砖并恢复（包含铲除找平层） 2.其他:包含措施项目 3.满足施工图设计，设计规范，国家现行施工验收规范等相关要求 4.其他完成此项工作的一切费用 |  | m2 | 32
本页小计
分部分项工程项目清单计价表
工程名称：呼和浩特民族学院2026年维修改造项目 |  |  |  | 标段：呼和浩特民族学院2026年维修改造项目 |  |  | 第 37 页 共 42 页
序号 | 项目编码 | 项目名称 | 项目特征描述 |  | 计量 单位 | 工程量 |  | 金额（元）
[8 empty] | 综合单价 | 合价
3、9号学生公寓地沟内破损暖气阀门开关更换（DN100阀门2个，DN80阀门4个）
119 | 040502005005 | 阀门更换 | 1.名称:DN100阀门（含拆除） 2.其他:包含措施项目 3.满足施工图设计，设计规范，国家现行施工验收规范等相关要求 4.其他完成此项工作的一切费用 |  | 个 | 2
120 | 040502005006 | 阀门更换 | 1.名称:DN80阀门（含拆除） 2.其他:包含措施项目 3.满足施工图设计，设计规范，国家现行施工验收规范等相关要求 4.其他完成此项工作的一切费用 |  | 个 | 4
2、南区食堂消防管道更换，南侧地沟内东西走向的下水管道（DN400）破损严重，约100米；
121 | 011612001006 | 管道拆除 | 1.名称:拆除原地沟排水管 2.其他:包含措施项目 3.满足施工图设计，设计规范，国家现行施工验收规范等相关要求 4.其他完成此项工作的一切费用 |  | m | 100
本页小计
分部分项工程项目清单计价表
工程名称：呼和浩特民族学院2026年维修改造项目 |  |  |  | 标段：呼和浩特民族学院2026年维修改造项目 |  |  | 第 38 页 共 42 页
序号 | 项目编码 | 项目名称 | 项目特征描述 |  | 计量 单位 | 工程量 |  | 金额（元）
[8 empty] | 综合单价 | 合价
122 | 031001008032 | 塑料管 | 1.名称:DN400PE刚带管道 2.材质:钢带管 3.规格:DN400 4.其他:包含措施项目 5.满足施工图设计，设计规范，国家现行施工验收规范等相关要求 6.其他完成此项工作的一切费用 |  | m | 100
123 | 010101001004 | 挖单独土方 | 1.名称:人工挖土方 2.其他:包含措施项目 3.满足施工图设计，设计规范，国家现行施工验收规范等相关要求 4.其他完成此项工作的一切费用 |  | m3 | 300
124 | 041001002004 | 拆除人行道 | 1.名称:拆除面包砖及恢复（含垫层） 2.其他:包含措施项目 3.满足施工图设计，设计规范，国家现行施工验收规范等相关要求 4.其他完成此项工作的一切费用 |  | m2 | 150
125 | 010502028001 | 预制排水井 | 1.名称:预制排水井 2.其他:包含措施项目 3.满足施工图设计，设计规范，国家现行施工验收规范等相关要求 4.其他完成此项工作的一切费用 |  | 座 | 5
3、东门至都林广场路灯电缆更换
本页小计
分部分项工程项目清单计价表
工程名称：呼和浩特民族学院2026年维修改造项目 |  |  |  | 标段：呼和浩特民族学院2026年维修改造项目 |  |  | 第 39 页 共 42 页
序号 | 项目编码 | 项目名称 | 项目特征描述 |  | 计量 单位 | 工程量 |  | 金额（元）
[8 empty] | 综合单价 | 合价
126 | 030409001001 | 电力电缆拆除 | 1.名称:拆除原电缆 2.其他:包含措施项目 3.满足施工图设计，设计规范，国家现行施工验收规范等相关要求 4.其他完成此项工作的一切费用 |  | m | 690
127 | 010102002002 | 挖沟槽土方 | 1.名称:挖电缆沟 2.满足施工图设计，设计规范，国家现行施工验收规范等相关要求 3.其他完成此项工作的一切费用 |  | m3 | 276
128 | 010102007002 | 回填方 | 1.名称:回填土 2、做法：铺砂、盖砖后回填土 2.其他:包含措施 3.满足施工图设计，设计规范，国家现行施工验收规范等相关要求 4.其他完成此项工作的一切费用 |  | m3 | 276
129 | 041001001001 | 拆除路面（沥青） | 1.名称:拆除沥青混凝土路面（包含铲除找平层） 2.其他:包含措施项目 3.满足施工图设计，设计规范，国家现行施工验收规范等相关要求 4.其他完成此项工作的一切费用 |  | m2 | 160
本页小计
分部分项工程项目清单计价表
工程名称：呼和浩特民族学院2026年维修改造项目 |  |  |  | 标段：呼和浩特民族学院2026年维修改造项目 |  |  | 第 40 页 共 42 页
序号 | 项目编码 | 项目名称 | 项目特征描述 |  | 计量 单位 | 工程量 |  | 金额（元）
[8 empty] | 综合单价 | 合价
130 | 040202016003 | 水泥混凝土基层 | 1. 名称：水泥混凝土基层 2、做法：厚度 200mm，C15水泥混凝土 3.其他:包含措施项目 4.满足施工图设计，设计规范，国家现行施工验收规范等相关要求 5.其他完成此项工作的一切费用 |  | m2 | 160
131 | 040203006001 | 沥青混凝土 | 1. 名称：沥青混凝土 2.做法：中粒式 机械摊铺 厚度6cm；细粒式机械摊铺 厚度4cm 3.其他:包含措施项目 4.满足施工图设计，设计规范，国家现行施工验收规范等相关要求 5.其他完成此项工作的一切费用 |  | m2 | 160
132 | 040203008001 | 拆除块料面层（石材面层） | 1.名称:拆除块料面层（石材面层）（包含铲除找平层） 2.其他:包含措施项目 3.满足施工图设计，设计规范，国家现行施工验收规范等相关要求 4.其他完成此项工作的一切费用 |  | m2 | 176.6
本页小计
分部分项工程项目清单计价表
工程名称：呼和浩特民族学院2026年维修改造项目 |  |  |  | 标段：呼和浩特民族学院2026年维修改造项目 |  |  | 第 41 页 共 42 页
序号 | 项目编码 | 项目名称 | 项目特征描述 |  | 计量 单位 | 工程量 |  | 金额（元）
[8 empty] | 综合单价 | 合价
133 | 040203008002 | 块料面层（恢复石材面层） | 1.名称:块料面层（恢复石材面层利旧） 2.其他:包含措施项目 3.满足施工图设计，设计规范，国家现行施工验收规范等相关要求 4.其他完成此项工作的一切费用 |  | m2 | 176.6
134 | 041001002005 | 拆除块料面层（面包砖） | 1.名称:拆除块料面层（面包砖） 2.其他:包含措施项目 3.满足施工图设计，设计规范，国家现行施工验收规范等相关要求 4.其他完成此项工作的一切费用 |  | m2 | 182.3
135 | 040204001003 | 人行道块料铺设 | 1.名称:恢复面包砖利旧 2.其他:包含措施项目 3.满足施工图设计，设计规范，国家现行施工验收规范等相关要求 4.其他完成此项工作的一切费用 |  | m2 | 182.3
136 | 050103016001 | 播植草(灌木)籽 | 1.名称:挖除绿化带复绿撒草籽 2.其他:包含措施项目 3.满足施工图设计，设计规范，国家现行施工验收规范等相关要求 4.其他完成此项工作的一切费用 |  | m2 | 171.1
本页小计
分部分项工程项目清单计价表
工程名称：呼和浩特民族学院2026年维修改造项目 |  |  |  | 标段：呼和浩特民族学院2026年维修改造项目 |  |  | 第 42 页 共 42 页
序号 | 项目编码 | 项目名称 | 项目特征描述 |  | 计量 单位 | 工程量 |  | 金额（元）
[8 empty] | 综合单价 | 合价
137 | 030409001002 | 电力电缆 | 1.名称:电缆 2.规格:YJV22 0.6/1kV 4×25+1×16 3.其他:包含措施项目 4.满足施工图设计，设计规范，国家现行施工验收规范等相关要求 5.其他完成此项工作的一切费用 |  | m | 1350
建筑垃圾清运
138 | 010103002003 | 垃圾外运（维修） | 1.名称：垃圾外运 2.楼层运出垃圾垂直运距：15m内 3.垃圾运至环保部门指定垃圾处理地点，包含垃圾处理费，运输车辆满足当地环保要求（包含垃圾从拆除地点至当地市政指定环保地点的装车、运输、卸车及其中途二次倒运，垃圾处理等作业工序） 4.运距：投标单位自行考虑 5.满足施工图设计，设计规范，国家现行施工验收规范等相关要求 6.其他完成此项工作的一切费用 |  | m3 | 25.9
本页小计
合 计

## 表E.3.1 措施项目清单计价表
措施项目清单计价表
工程名称：呼和浩特民族学院2026年维修改造项目 |  |  | 标段：呼和浩特民族学院2026年维修改造项目 |  | 第 1 页 共 1 页
序号 | 项目编码 | 项目名称 |  | 工作内容 |  | 价格（元） | 备注
1 | 一 | 措施项目一
1.1 | 011601007 | 安全文明施工费
1.2 | 011601007001 | 安全文明施工与环境保护费 |  | 施工现场安全生产防护设施搭设、维护、拆除；安全警示标志配置；现场围挡、场地保洁、文明施工设施；扬尘管控、噪声控制、施工污水与建筑垃圾处置、现场绿化及环保治理；消防设施配置；落实国家及地方安全、文明、绿色施工相关全部措施；满足主管部门各项检查要求
1.3 | 011601006001 | 临时设施费 |  | 施工所需生产、生活临时建筑物、构筑物、加工棚、临时围挡、场内临时便道、临时给排水、临时供电线路等临时设施的搭设、维修、养护、拆除、场地清理、材料摊销或租赁；完工退场拆除恢复，全部相关工作内容
1.4 | 011601010001 | 雨季施工增加费 |  | 雨季施工防雨、排水、防汛设施搭设与维护；作业面防雨覆盖、场地雨水疏导；雨季施工人工、机械降效补偿；防止雨水冲刷、基坑积水处置；保证雨季正常施工采取的各类防护措施
1.5 | 011601013001 | 二次搬运费 |  | 因施工现场场地限制、场内道路条件，材料、半成品、设备不能一次性运至施工点位，发生场内二次、多次装卸、转运、堆放；材料场内短途搬运、人工机具转运；全部场内二次搬运相关工作
1.6 | 011601012001 | 特殊地区施工增加费
1.7 | 011601011001 | 夜间施工增加费
1.8 | 011601011002 | 白天在地下室施工增加费
1.9 | 011601010002 | 冬季施工增加费
2 | 二 | 措施项目二
2.1 | 011601003001 | 其他大型机械进出场及安拆
本页小计 | [6 empty] | -
合 计 | [6 empty] | -
注：措施项目清单费用构成详见本标准表 E.3.2，大型机械进出场及安拆费用组成见本标准表 E.3.4。

## 表E.4.1 其他项目清单计价表
其他项目清单计价表
工程名称：呼和浩特民族学院2026年维修改造项目 |  | 标段：呼和浩特民族学院2026年维修改造项目 |  |  |  | 第 1 页 共 1 页
序号 | 项目名称 |  | 暂估（暂定）金额（元） | 结算（确定）金额（元） | 调整金额± （元） |  | 备注
1 | 暂列金额 | [5 empty] | 详见本标准表 E.4.2
2 | 暂估价
2.1 | 专业工程暂估价 | [5 empty] | 详见本标准表 E.4.3
2.2 | 材料暂估价
3 | 计日工 | [5 empty] | 详见本标准表 E.4.4
4 | 总承包服务费 | [5 empty] | 详见本标准表 E.4.5
5 | 材料检验试验费
6 | 建筑工程能效测评费
7 | 工程变更及现场签证
8 | 提前竣工（赶工补偿）
9 | 无负荷联合试运转费
10 | 停窝工损失费
11 | 施工期间未完工程保护费
12 | 企业自有工人培训管理费
13 | 建筑工人实名制费 | [5 empty] | 1.建设项目招标工期为1年的暂按57900元计入工程造价； 2.建设项目招标工期为2年的暂按99400元计入工程造价； 3.建设项目招标工期为3年及以上的暂按140900元计入工程造价。
14 | 人工增加费
合 计 | [6 empty] | -

## 表E.5.1 增值税计价表
增值税计价表
工程名称：呼和浩特民族学院2026年维修改造项目 |  |  | 标段：呼和浩特民族学院2026年维修改造项目 |  | 第 1 页 共 1 页
序号 | 项目名称 | 计算基础说明 |  | 计算基础 |  | 税率(%) | 金额(元)
1 | 增值税 | 分部分项工程费+措施项目工程费+其他项目费-其中：专业工程暂估价 |  |  |  | 9
合 计