## 表E.2.1 分部分项工程项目清单计价表
分部分项工程项目清单计价表
工程名称：内蒙古大学2026年校园楼宇屋面防水维修项目 |  |  |  | 标段：内蒙古大学2026年校园楼宇屋面防水维修项目 |  |  | 第 1 页 共 10 页
序号 | 项目编码 | 项目名称 | 项目特征描述 |  | 计量 单位 | 工程量 |  | 金额（元）
[8 empty] | 综合单价 | 合价
南区东院宿舍4#
1 | 010902001015 | 屋面卷材防水拆除 | 1. 拆除原有防水卷材材料 2.其他详见甲方提供做法表 |  | m2 | 2766
2 | 010902004001 | 水泥砂浆基层拆除恢复 | 1.包括铲除空鼓、开裂、起皮、破碎的基层，修补找平 2.基层水泥砂浆找平处理，与原找平层同厚 3.满足施工规范及施工要求 4.其他详见甲方提供做法表 |  | m2 | 553.2
3 | 010902001001 | 屋面卷材防水 | 1. 喷刷冷底子油一遍，结合层等 2.包括安装规定要求的附加层部位加强处理、上翻、压边、圆弧处理等全部的工序做法 3. 铺贴3+4mm（带岩片）SBS改性沥青防水卷材热熔粘贴 4.采用Ⅱ型材料 5.其他详见甲方提供做法表 |  | m2 | 2766
南区东院宿舍5#
4 | 010902001016 | 屋面卷材防水拆除 | 1. 拆除原有防水卷材材料 2.其他其他详见甲方提供做法表 |  | m2 | 1695
5 | 010902004002 | 水泥砂浆基层拆除恢复 | 1.包括铲除空鼓、开裂、起皮、破碎的基层，修补找平 2.基层水泥砂浆找平处理，与原找平层同厚 3.满足施工规范及施工要求 4.其他其他详见甲方提供做法表 |  | m2 | 339
本页小计
分部分项工程项目清单计价表
工程名称：内蒙古大学2026年校园楼宇屋面防水维修项目 |  |  |  | 标段：内蒙古大学2026年校园楼宇屋面防水维修项目 |  |  | 第 2 页 共 10 页
序号 | 项目编码 | 项目名称 | 项目特征描述 |  | 计量 单位 | 工程量 |  | 金额（元）
[8 empty] | 综合单价 | 合价
6 | 010902001002 | 屋面卷材防水 | 1. 喷刷冷底子油一遍，结合层等 2.包括安装规定要求的附加层部位加强处理、上翻、压边、圆弧处理等全部的工序做法 3. 铺贴3+4mm（带岩片）SBS改性沥青防水卷材热熔粘贴 4.采用Ⅱ型材料 5.其他详见甲方提供做法表 |  | m2 | 1695
南区东院宿舍6#
7 | 010902001017 | 屋面卷材防水拆除 | 1. 拆除原有防水卷材材料 2.其他详见甲方提供做法表 |  | m2 | 2752
8 | 010902004003 | 水泥砂浆基层拆除恢复 | 1.包括铲除空鼓、开裂、起皮、破碎的基层，修补找平 2.基层水泥砂浆找平处理，与原找平层同厚 3.满足施工规范及施工要求 4.其他详见甲方提供做法表 |  | m2 | 550.4
9 | 010902001003 | 屋面卷材防水 | 1. 喷刷冷底子油一遍，结合层等 2.包括安装规定要求的附加层部位加强处理、上翻、压边、圆弧处理等全部的工序做法 3. 铺贴3+4mm（带岩片）SBS改性沥青防水卷材热熔粘贴 4.采用Ⅱ型材料 5.其他详见甲方提供做法表 |  | m2 | 2752
南区东院宿舍7#
10 | 010902001018 | 屋面卷材防水拆除 | 1. 拆除原有防水卷材材料 2.其他详见甲方提供做法表 |  | m2 | 1724
本页小计
分部分项工程项目清单计价表
工程名称：内蒙古大学2026年校园楼宇屋面防水维修项目 |  |  |  | 标段：内蒙古大学2026年校园楼宇屋面防水维修项目 |  |  | 第 3 页 共 10 页
序号 | 项目编码 | 项目名称 | 项目特征描述 |  | 计量 单位 | 工程量 |  | 金额（元）
[8 empty] | 综合单价 | 合价
11 | 010902004004 | 水泥砂浆基层拆除恢复 | 1.包括铲除空鼓、开裂、起皮、破碎的基层，修补找平 2.基层水泥砂浆找平处理，与原找平层同厚 3.满足施工规范及施工要求 4.其他详见甲方提供做法表 |  | m2 | 344.8
12 | 010902001004 | 屋面卷材防水 | 1. 喷刷冷底子油一遍，结合层等 2.包括安装规定要求的附加层部位加强处理、上翻、压边、圆弧处理等全部的工序做法 3. 铺贴3+4mm（带岩片）SBS改性沥青防水卷材热熔粘贴 4.采用Ⅱ型材料 5.其他详见甲方提供做法表 |  | m2 | 1724
南区东院宿舍8#
13 | 010902001019 | 屋面卷材防水拆除 | 1. 拆除原有防水卷材材料 2.其他详见甲方提供做法表 |  | m2 | 2811
14 | 010902004005 | 水泥砂浆基层拆除恢复 | 1.包括铲除空鼓、开裂、起皮、破碎的基层，修补找平 2.基层水泥砂浆找平处理，与原找平层同厚 3.满足施工规范及施工要求 4.其他详见甲方提供做法表 |  | m2 | 562.2
本页小计
分部分项工程项目清单计价表
工程名称：内蒙古大学2026年校园楼宇屋面防水维修项目 |  |  |  | 标段：内蒙古大学2026年校园楼宇屋面防水维修项目 |  |  | 第 4 页 共 10 页
序号 | 项目编码 | 项目名称 | 项目特征描述 |  | 计量 单位 | 工程量 |  | 金额（元）
[8 empty] | 综合单价 | 合价
15 | 010902001005 | 屋面卷材防水 | 1. 喷刷冷底子油一遍，结合层等 2.包括安装规定要求的附加层部位加强处理、上翻、压边、圆弧处理等全部的工序做法 3. 铺贴3+4mm（带岩片）SBS改性沥青防水卷材热熔粘贴 4.采用Ⅱ型材料 5.其他详见甲方提供做法表 |  | m2 | 2811
南区东院宿舍9#
16 | 010902001020 | 屋面卷材防水拆除 | 1. 拆除原有防水卷材材料 2.其他详见甲方提供做法表 |  | m2 | 3185
17 | 010902004006 | 水泥砂浆基层拆除恢复 | 1.包括铲除空鼓、开裂、起皮、破碎的基层，修补找平 2.基层水泥砂浆找平处理，与原找平层同厚 3.满足施工规范及施工要求 4.其他详见甲方提供做法表 |  | m2 | 637
18 | 010902001006 | 屋面卷材防水 | 1. 喷刷冷底子油一遍，结合层等 2.包括安装规定要求的附加层部位加强处理、上翻、压边、圆弧处理等全部的工序做法 3. 铺贴3+4mm（带岩片）SBS改性沥青防水卷材热熔粘贴 4.采用Ⅱ型材料 5.其他详见甲方提供做法表 |  | m2 | 3185
南校区东院门房（西）
本页小计
分部分项工程项目清单计价表
工程名称：内蒙古大学2026年校园楼宇屋面防水维修项目 |  |  |  | 标段：内蒙古大学2026年校园楼宇屋面防水维修项目 |  |  | 第 5 页 共 10 页
序号 | 项目编码 | 项目名称 | 项目特征描述 |  | 计量 单位 | 工程量 |  | 金额（元）
[8 empty] | 综合单价 | 合价
19 | 010902001021 | 屋面卷材防水拆除 | 1. 拆除原有防水卷材材料 2.其他详见甲方提供做法表 |  | m2 | 343
20 | 010902004007 | 水泥砂浆基层拆除恢复 | 1.包括铲除空鼓、开裂、起皮、破碎的基层，修补找平 2.基层水泥砂浆找平处理，与原找平层同厚 3.满足施工规范及施工要求 4.其他详见甲方提供做法表 |  | m2 | 68.6
21 | 010902001007 | 屋面卷材防水 | 1. 喷刷冷底子油一遍，结合层等 2.包括安装规定要求的附加层部位加强处理、上翻、压边、圆弧处理等全部的工序做法 3. 铺贴3+4mm（带岩片）SBS改性沥青防水卷材热熔粘贴 4.采用Ⅱ型材料 5.其他详见甲方提供做法表 |  | m2 | 343
南校区东院门房（东）
22 | 010902001022 | 屋面卷材防水拆除 | 1. 拆除原有防水卷材材料 2.其他详见甲方提供做法表 |  | m2 | 308
23 | 010902004008 | 水泥砂浆基层拆除恢复 | 1.包括铲除空鼓、开裂、起皮、破碎的基层，修补找平 2.基层水泥砂浆找平处理，与原找平层同厚 3.满足施工规范及施工要求 4.其他详见甲方提供做法表 |  | m2 | 61.6
本页小计
分部分项工程项目清单计价表
工程名称：内蒙古大学2026年校园楼宇屋面防水维修项目 |  |  |  | 标段：内蒙古大学2026年校园楼宇屋面防水维修项目 |  |  | 第 6 页 共 10 页
序号 | 项目编码 | 项目名称 | 项目特征描述 |  | 计量 单位 | 工程量 |  | 金额（元）
[8 empty] | 综合单价 | 合价
24 | 010902001008 | 屋面卷材防水 | 1. 喷刷冷底子油一遍，结合层等 2.包括安装规定要求的附加层部位加强处理、上翻、压边、圆弧处理等全部的工序做法 3. 铺贴3+4mm（带岩片）SBS改性沥青防水卷材热熔粘贴 4.采用Ⅱ型材料 5.其他详见甲方提供做法表 |  | m2 | 308
北校区东院门房
25 | 010902001023 | 屋面卷材防水拆除 | 1. 拆除原有防水卷材材料 2.其他详见甲方提供做法表 |  | m2 | 400
26 | 010902004009 | 水泥砂浆基层拆除恢复 | 1.包括铲除空鼓、开裂、起皮、破碎的基层，修补找平 2.基层水泥砂浆找平处理，与原找平层同厚 3.满足施工规范及施工要求 4.其他详见甲方提供做法表 |  | m2 | 80
27 | 010902001009 | 屋面卷材防水 | 1. 喷刷冷底子油一遍，结合层等 2.包括安装规定要求的附加层部位加强处理、上翻、压边、圆弧处理等全部的工序做法 3. 铺贴3+4mm（带岩片）SBS改性沥青防水卷材热熔粘贴 4.采用Ⅱ型材料 5.其他详见甲方提供做法表 |  | m2 | 400
南校区西院宿舍3#
本页小计
分部分项工程项目清单计价表
工程名称：内蒙古大学2026年校园楼宇屋面防水维修项目 |  |  |  | 标段：内蒙古大学2026年校园楼宇屋面防水维修项目 |  |  | 第 7 页 共 10 页
序号 | 项目编码 | 项目名称 | 项目特征描述 |  | 计量 单位 | 工程量 |  | 金额（元）
[8 empty] | 综合单价 | 合价
28 | 010902001024 | 屋面卷材防水拆除 | 1. 拆除原有防水卷材材料 2.其他详见甲方提供做法表 |  | m2 | 4180
29 | 010902004010 | 水泥砂浆基层拆除恢复 | 1.包括铲除空鼓、开裂、起皮、破碎的基层，修补找平 2.基层水泥砂浆找平处理，与原找平层同厚 3.满足施工规范及施工要求 4.其他详见甲方提供做法表 |  | m2 | 836
30 | 010902001010 | 屋面卷材防水 | 1. 喷刷冷底子油一遍，结合层等 2.包括安装规定要求的附加层部位加强处理、上翻、压边、圆弧处理等全部的工序做法 3. 铺贴3+4mm（带岩片）SBS改性沥青防水卷材热熔粘贴 4.采用Ⅱ型材料 5.其他详见甲方提供做法表 |  | m2 | 4180
北区老干部活动室
31 | 010902001025 | 屋面卷材防水拆除 | 1. 拆除原有防水卷材材料 2.其他详见甲方提供做法表 |  | m2 | 697
32 | 010902004011 | 水泥砂浆基层拆除恢复 | 1.包括铲除空鼓、开裂、起皮、破碎的基层，修补找平 2.基层水泥砂浆找平处理，与原找平层同厚 3.满足施工规范及施工要求 4.其他详见甲方提供做法表 |  | m2 | 139.4
本页小计
分部分项工程项目清单计价表
工程名称：内蒙古大学2026年校园楼宇屋面防水维修项目 |  |  |  | 标段：内蒙古大学2026年校园楼宇屋面防水维修项目 |  |  | 第 8 页 共 10 页
序号 | 项目编码 | 项目名称 | 项目特征描述 |  | 计量 单位 | 工程量 |  | 金额（元）
[8 empty] | 综合单价 | 合价
33 | 010902001011 | 屋面卷材防水 | 1. 喷刷冷底子油一遍，结合层等 2.包括安装规定要求的附加层部位加强处理、上翻、压边、圆弧处理等全部的工序做法 3. 铺贴3+4mm（带岩片）SBS改性沥青防水卷材热熔粘贴 4.采用Ⅱ型材料 5.其他详见甲方提供做法表 |  | m2 | 697
北区国际B座
34 | 010902001026 | 屋面卷材防水拆除 | 1. 拆除原有防水卷材材料 2.其他详见甲方提供做法表 |  | m2 | 600
35 | 010902004012 | 水泥砂浆基层拆除恢复 | 1.包括铲除空鼓、开裂、起皮、破碎的基层，修补找平 2.基层水泥砂浆找平处理，与原找平层同厚 3.满足施工规范及施工要求 4.其他详见甲方提供做法表 |  | m2 | 120
36 | 010902001012 | 屋面卷材防水 | 1. 喷刷冷底子油一遍，结合层等 2.包括安装规定要求的附加层部位加强处理、上翻、压边、圆弧处理等全部的工序做法 3. 铺贴3+4mm（带岩片）SBS改性沥青防水卷材热熔粘贴 4.采用Ⅱ型材料 5.其他详见甲方提供做法表 |  | m2 | 600
机动面积
37 | 010902001027 | 屋面卷材防水拆除 | 1. 拆除原有防水卷材材料 2.其他详见甲方提供做法表 |  | m2 | 3000
本页小计
分部分项工程项目清单计价表
工程名称：内蒙古大学2026年校园楼宇屋面防水维修项目 |  |  |  | 标段：内蒙古大学2026年校园楼宇屋面防水维修项目 |  |  | 第 9 页 共 10 页
序号 | 项目编码 | 项目名称 | 项目特征描述 |  | 计量 单位 | 工程量 |  | 金额（元）
[8 empty] | 综合单价 | 合价
38 | 010902001013 | 屋面卷材防水 | 1. 喷刷冷底子油一遍，结合层等 2.包括安装规定要求的附加层部位加强处理、上翻、压边、圆弧处理等全部的工序做法 3. 铺贴一层4mmSBS改性沥青防水卷材（带岩片）热熔粘贴。 4.采用Ⅱ型材料 5.其他详见甲方提供做法表 |  | m2 | 3000
玻璃打胶
39 | 01B002 | 玻璃打胶 | 1.铲除原有采光屋面玻璃间密封条、胶条 2.重新打结构耐候胶。 3.其他详见甲方提供做法表 |  | m | 1500
漏水房间刮腻子
40 | 011403003001 | 天棚刮腻子铲除 | 1.铲除原有腻子 天棚 2.其他详见甲方提供做法表 |  | m2 | 150
41 | 011403003002 | 天棚刮腻子 | 1.天棚刮腻子 2.抗碱封底界面剂 3.批腻子2遍 4.括清理基层及填补不平等 5.其他详见甲方提供做法表 |  | m2 | 150
42 | 011403003003 | 墙面刮腻子铲除 | 1.铲除原有腻子 墙面 2.其他详见甲方提供做法表 |  | m2 | 350
43 | 011403003004 | 墙面刮腻子 | 1.墙面刮腻子 2.抗碱封底界面剂 3.批腻子2遍 4.括清理基层及填补不平等 5.其他详见甲方提供做法表 |  | m2 | 350
本页小计
分部分项工程项目清单计价表
工程名称：内蒙古大学2026年校园楼宇屋面防水维修项目 |  |  |  | 标段：内蒙古大学2026年校园楼宇屋面防水维修项目 |  |  | 第 10 页 共 10 页
序号 | 项目编码 | 项目名称 | 项目特征描述 |  | 计量 单位 | 工程量 |  | 金额（元）
[8 empty] | 综合单价 | 合价
垃圾清运
44 | 010103002001 | 垃圾清运 | 1.废弃料品种:建筑垃圾 2.运距:投标人根据施工现场自行考虑 3.含垃圾消纳费用 |  | m3 | 796.21
带高空作业吊车费
45 | 01B001 | 高空作业、及垂直运输 | 1、轮胎式起重机 2、吊装吨位 25t，台班数量报价单位自行考虑 3、按防水面积计算 4.其他详见甲方提供做法表 |  | m2 | 24461
本页小计
合 计

## 表E.2.2-2 分部分项工程项目清单综合单价分析表（简版）
分部分项工程项目清单综合单价分析表（简版）
工程名称：内蒙古大学2026年校园楼宇屋面防水维修项目 |  |  |  | 标段：内蒙古大学2026年校园楼宇屋面防水维修项目 |  |  |  | 第 1 页 共 1 页
序号 | 项目编码 | 项目名称 | 项目特征描述 |  | 计量单位 | 综合单价组成明细（元）
[6 empty] | 人工费 | 材料费 |  | 施工机具使用费 | 管理费 | 利润 | 综合单价

## 表E.3.1 措施项目清单计价表
措施项目清单计价表
工程名称：内蒙古大学2026年校园楼宇屋面防水维修项目 |  |  | 标段：内蒙古大学2026年校园楼宇屋面防水维修项目 |  | 第 1 页 共 1 页
序号 | 项目编码 | 项目名称 |  | 工作内容 |  | 价格（元） | 备注
1 | 一 | 措施项目一
1.1 | 011601007 | 安全文明施工费
1.2 | 011601007001 | 安全文明施工与环境保护费
1.3 | 011601006001 | 临时设施费
1.4 | 011601010001 | 雨季施工增加费
1.5 | 011601013001 | 二次搬运费
2 | 二 | 措施项目二
本页小计 | [6 empty] | -
合 计 | [6 empty] | -
注：措施项目清单费用构成详见本标准表 E.3.2，大型机械进出场及安拆费用组成见本标准表 E.3.4。

## 表E.4.1 其他项目清单计价表
其他项目清单计价表
工程名称：内蒙古大学2026年校园楼宇屋面防水维修项目 |  | 标段：内蒙古大学2026年校园楼宇屋面防水维修项目 |  |  |  | 第 1 页 共 1 页
序号 | 项目名称 |  | 暂估（暂定）金额（元） | 结算（确定）金额（元） | 调整金额± （元） |  | 备注
1 | 暂列金额 | [5 empty] | 详见本标准表 E.4.2
2 | 暂估价
2.1 | 专业工程暂估价 | [5 empty] | 详见本标准表 E.4.3
2.2 | 材料暂估价
3 | 计日工 | [5 empty] | 详见本标准表 E.4.4
4 | 总承包服务费 | [5 empty] | 详见本标准表 E.4.5
5 | 材料检验试验费
6 | 建筑工程能效测评费
7 | 工程变更及现场签证
8 | 提前竣工（赶工补偿）
9 | 无负荷联合试运转费
10 | 停窝工损失费
11 | 施工期间未完工程保护费
12 | 企业自有工人培训管理费
13 | 建筑工人实名制费 | [5 empty] | 1.建设项目招标工期为1年的暂按57900元计入工程造价； 2.建设项目招标工期为2年的暂按99400元计入工程造价； 3.建设项目招标工期为3年及以上的暂按140900元计入工程造价。
14 | 人工增加费
合 计 | [6 empty] | -

## 表E.4.2 暂列金额明细表
暂列金额明细表
工程名称：内蒙古大学2026年校园楼宇屋面防水维修项目 |  |  |  | 标段：内蒙古大学2026年校园楼宇屋面防水维修项目 |  |  | 第 1 页 共 1 页
序号 | 项目名称 | 计算基础 | 费率（%） |  | 暂定金额 （元） | 确定金额（元） |  | 调整金额± (元) | 备注
1 | 合同价格调整暂列金额
2 | 未确定工程暂列金额
3 | 未确定服务暂列金额
4 | 未确定其他暂列金额
本页小计 |  | - | -
合 计 |  | - | -
注：1 本表由招标人填写“暂定金额”总额，采用费率计价方式计算暂定金额的，应分别填写“计算基础”“费率”，并计算 填写“暂定金额”；采用总价计价方式计算暂定金额的，可直接填写“暂定金额”； 2 投标人应将上述暂定金额填写并计入投标总价； 3 结算时应按合同约定计算并填写“确定金额”。

## 表E.4.3 专业工程暂估价明细表
专业工程暂估价明细表
工程名称：内蒙古大学2026年校园楼宇屋面防水维修项目 |  |  |  | 标段：内蒙古大学2026年校园楼宇屋面防水维修项目 |  |  |  | 第 1 页 共 1 页
序号 | 专业工程名称 | 暂估金额（元） |  |  |  | 确认金额（元） |  |  |  | 调整金额±（元） | 备注
|  | 不含税价格 | 增值税 |  | 含税价格 | 不含税价格 | 增值税 |  | 含税价格
|  | A₁ | B₁ |  | C₁ | A₂ | B₂ |  | C₂ | D=C₂-C₁
本页小计 | [10 empty] | -
合计 | [10 empty] | -
注：本表“暂估金额”由招标人填写，投标人应将“暂估金额”填写并计入投标总价。结算时应按合同约定的价格填写 “确认金额”。

## 表E.5.1 增值税计价表
增值税计价表
工程名称：内蒙古大学2026年校园楼宇屋面防水维修项目 |  |  | 标段：内蒙古大学2026年校园楼宇屋面防水维修项目 |  | 第 1 页 共 1 页
序号 | 项目名称 | 计算基础说明 |  | 计算基础 |  | 税率(%) | 金额(元)
1 | 增值税 | 分部分项工程费+措施项目工程费+其他项目费-其中：专业工程暂估价 |  |  |  | 9
合 计