## 表E.2.1 分部分项工程项目清单计价表
分部分项工程项目清单计价表
工程名称：主席台-建筑与装饰工程 |  |  |  | 标段：固阳县第一中学塑胶操场改造翻修工程 |  |  | 第 1 页 共 10 页
序号 | 项目编码 | 项目名称 | 项目特征描述 |  | 计量 单位 | 工程量 |  | 金额（元）
[8 empty] | 综合单价 | 合价
混凝土工程
1 | 010501001001 | 基础垫层 | 1.混凝土种类:预拌混凝土 2.混凝土强度等级:C15 3.按设计规范浇筑、养护 4.含砼运输及泵送 |  | m3 | 12.43
2 | 010502001001 | 独立基础 | 1.混凝土种类:预拌混凝土 2.混凝土强度等级:C30 3.按设计规范浇筑、养护 4.含砼运输及泵送 |  | m3 | 26.27
3 | 010502006001 | 钢筋混凝土柱 | 1.混凝土种类:预拌混凝土 2.混凝土强度等级:C30 3.按设计规范浇筑、养护 4.含砼运输及泵送 |  | m3 | 15.39
4 | 010502005001 | 基础联系梁 | 1.混凝土种类:预拌混凝土 2.混凝土强度等级:C30 3.按设计规范浇筑、养护 4.含砼运输及泵送 |  | m3 | 6.9
5 | 010502011001 | 钢筋混凝土梁 | 1.混凝土种类:预拌混凝土 2.混凝土强度等级:C30 3.按设计规范浇筑、养护 4.含砼运输及泵送 |  | m3 | 20.33
6 | 010502013001 | 实心楼板 | 1.混凝土种类:预拌混凝土 2.混凝土强度等级:C30 3.按设计规范浇筑、养护 4.含砼运输及泵送 |  | m3 | 6.42
本页小计
分部分项工程项目清单计价表
工程名称：主席台-建筑与装饰工程 |  |  |  | 标段：固阳县第一中学塑胶操场改造翻修工程 |  |  | 第 2 页 共 10 页
序号 | 项目编码 | 项目名称 | 项目特征描述 |  | 计量 单位 | 工程量 |  | 金额（元）
[8 empty] | 综合单价 | 合价
7 | 010502022001 | 圈梁 | 1.混凝土种类:预拌混凝土 2.混凝土强度等级:C25 3.按设计规范浇筑、养护 4.含砼运输 |  | m3 | 0.25
8 | 010502021001 | 构造柱 | 1.混凝土种类:预拌混凝土 2.混凝土强度等级:C25 3.按设计规范浇筑、养护 4.含砼运输 |  | m3 | 2.95
9 | 010502023001 | 过梁 | 1.混凝土种类:预拌混凝土 2.混凝土强度等级:C25 3.按设计规范浇筑、养护 4.含砼运输 |  | m3 | 0.22
10 | 010502019001 | 压顶 | 1.混凝土种类:预拌混凝土 2.混凝土强度等级:C25 3.按设计规范浇筑、养护 4.含砼运输 |  | m3 | 0.83
11 | 010502010001 | 钢筋混凝土女儿墙 | 1.混凝土种类:预拌混凝土 2.混凝土强度等级:C30 3.按设计规范浇筑、养护 4.含砼运输 |  | m3 | 8.61
钢筋工程
本页小计
分部分项工程项目清单计价表
工程名称：主席台-建筑与装饰工程 |  |  |  | 标段：固阳县第一中学塑胶操场改造翻修工程 |  |  | 第 3 页 共 10 页
序号 | 项目编码 | 项目名称 | 项目特征描述 |  | 计量 单位 | 工程量 |  | 金额（元）
[8 empty] | 综合单价 | 合价
12 | 010506001001 | 现浇混凝土基础及联系梁钢筋 | 1.钢筋种类、级别:螺纹钢HRB400、圆钢HPB300 2.直径:直筋：三级φ8、φ12、φ14、φ16、φ18、一级φ6；箍筋三级φ8 3.制作、安装、运输 4.钢筋连接方式：详见图纸 5.构件名称：独立基础、条形基础 |  | t | 2.113
13 | 010506002001 | 现浇混凝土柱钢筋 | 1.钢筋种类、级别:螺纹钢HRB400 2.直径:直筋：三级φ18、φ20、φ25；箍筋三级φ8、φ12 3.制作、安装、运输 4.钢筋连接方式：详见图纸 5.构件名称：框架柱 |  | t | 4.415
14 | 010506005001 | 现浇混凝土梁钢筋 | 1.钢筋种类、级别:圆钢HPB300、螺纹钢HRB400 2.直径:直筋：三级φ10-18 箍筋：一级φ6 三级φ8 3.制作、安装、运输 4.钢筋连接方式：详见图纸 5.构件名称：框架梁 |  | t | 2.587
15 | 010506006001 | 现浇混凝土楼板及屋面板钢筋 | 1.钢筋种类、级别:螺纹钢HRB400、圆钢HPB300 2.直径:直筋：三级φ8、φ12；一级φ6 4.钢筋连接方式：详见图纸 5.构件名称：现浇板 |  | t | 0.725
本页小计
分部分项工程项目清单计价表
工程名称：主席台-建筑与装饰工程 |  |  |  | 标段：固阳县第一中学塑胶操场改造翻修工程 |  |  | 第 4 页 共 10 页
序号 | 项目编码 | 项目名称 | 项目特征描述 |  | 计量 单位 | 工程量 |  | 金额（元）
[8 empty] | 综合单价 | 合价
16 | 010506017001 | 砌体工程内配钢筋 | 1.钢筋种类、级别:圆钢HPB300 2.直径:直筋：一级φ6 3.制作、安装、运输 4.钢筋连接方式：详见图纸 5.构件名称：砌体墙 |  | t | 0.236
17 | 010506004001 | 现浇混凝土墙钢筋 | 1.钢筋种类、级别:螺纹钢HRB400 2.直径:直筋：三级φ8、φ10 3.制作、安装、运输 4.钢筋连接方式：详见图纸 5.构件名称：女儿墙 |  | t | 0.886
18 | 010506010001 | 现浇混凝土二次结构钢筋 | 1.钢筋种类、级别:螺纹钢HRB400、圆钢HPB300 2.直径:直筋：三级φ12、φ14；箍筋一级φ6，三级φ8 3.制作、安装、运输 4.钢筋连接方式：详见图纸 5.构件名称：过梁、构造柱、圈梁、压顶 |  | t | 0.403
模板工程
19 | 010505001001 | 垫层模板 | 1.垫层部位:基础垫层 |  | m2 | 15.14
20 | 010505002001 | 基础模板 | 1.基础类型:独立基础 |  | m2 | 26.27
21 | 010505004001 | 柱面模板 | 1.模板形式:直形模板 |  | m2 | 90.88
22 | 010505003001 | 基础联系梁模板 | 1.模板形式:直形模板 |  | m2 | 55.59
23 | 010505006001 | 梁模板 | 1.模板形式:直形模板 |  | m2 | 153.44
本页小计
分部分项工程项目清单计价表
工程名称：主席台-建筑与装饰工程 |  |  |  | 标段：固阳县第一中学塑胶操场改造翻修工程 |  |  | 第 5 页 共 10 页
序号 | 项目编码 | 项目名称 | 项目特征描述 |  | 计量 单位 | 工程量 |  | 金额（元）
[8 empty] | 综合单价 | 合价
24 | 010505007001 | 楼板 | 1.模板形式:直形模板 |  | m2 | 53.56
25 | 010505012001 | 圈梁 | 1.模板形式:直形模板 |  | m2 | 2.2
26 | 010505011001 | 构造柱模板 | 1.模板形式:直形模板 |  | m2 | 18.51
27 | 010505013001 | 过梁模板 | 1.模板形式:直形模板 |  | m2 | 2.03
28 | 010505008001 | 压顶模板 | 1.模板形式:直形模板 |  | m2 | 17.18
29 | 010505005001 | 女儿墙模板 | 1.模板形式:直形模板 |  | m2 | 91.29
砌筑工程
30 | 010402001001 | 砌块墙 | 1.砌块品种、规格、强度等级:蒸压加气混凝土砌块墙 2.墙体类型:外墙 3.墙体厚度:300mm |  | m3 | 11.92
31 | 010402001002 | 砌块墙 | 1.砌块品种、规格、强度等级:蒸压加气混凝土砌块墙 2.墙体类型:内墙 3.墙体厚度:200mm |  | m3 | 6.42
32 | 010401002001 | 实心砖墙 | 1.砖品种、规格、强度等级:多孔砖 2.墙体厚度:370mm |  | m3 | 47.23
33 | 010903003001 | 墙面砂浆防水 | 1.分隔缝材料种类:室内地坪下60mm处做1;2水泥砂浆内掺加5%防水剂的墙身防潮层 |  | m2 | 18.79
门窗工程
34 | 010807001001 | 金属(断桥铝合金)窗 | 1.框、扇材质及规格:外窗采用60系列断桥铝合金框 6透明+12空气+6透明玻璃,玻璃的可见光透射比为0.72 |  | m2 | 5.4
35 | 010802003001 | 防盗门 | 1.门洞口尺寸:1000*2100 2.框、扇材质:成品四防门 3.五金种类、规格:含五金门锁等 |  | m2 | 9.6
本页小计
分部分项工程项目清单计价表
工程名称：主席台-建筑与装饰工程 |  |  |  | 标段：固阳县第一中学塑胶操场改造翻修工程 |  |  | 第 6 页 共 10 页
序号 | 项目编码 | 项目名称 | 项目特征描述 |  | 计量 单位 | 工程量 |  | 金额（元）
[8 empty] | 综合单价 | 合价
地面工程
36 | 010501002001 | 楼地面垫层 | 1.150厚碎石灌M5水泥砂浆 2.素土夯实，压实系数>0.93 |  | m3 | 53.4
37 | 010501002002 | 楼地面垫层 | 1.100厚C15混凝土垫层 |  | m3 | 5.34
38 | 011102003001 | 块料楼地面（陶瓷防滑地砖） | 1.找平层厚度、材料种类及强度等级:素水泥浆一道 2.结合层厚度、材料种类及强度等级:20厚1:3干硬性水泥砂浆 3.面层材料品种、规格:8-10厚地砖铺实拍平，稀水泥浆擦缝 |  | m2 | 53.4
内墙面工程
39 | 011201001002 | 墙、柱面一般抹灰 | 1、刷建筑胶素水泥浆一遍,配合比为建筑胶:水=1:4 2、10厚1:2.5水泥砂浆找平 3、6厚1:2水泥砂浆压实抹光 |  | m2 | 193.98
40 | 011403001001 | 抹灰面油漆 | 1、3厚柔性耐水腻子两道分批刮，磨平 2、无机乳胶漆涂饰底层涂料 3、无机乳胶漆喷涂主层涂料 4、无机乳胶漆喷涂面层涂料二遍 |  | m2 | 193.98
天棚工程
41 | 011301001001 | 天棚抹灰 | 1.抹灰厚度、砂浆种类及强度等级:用828粉刷石膏砂浆抹平 |  | m2 | 52.89
本页小计
分部分项工程项目清单计价表
工程名称：主席台-建筑与装饰工程 |  |  |  | 标段：固阳县第一中学塑胶操场改造翻修工程 |  |  | 第 7 页 共 10 页
序号 | 项目编码 | 项目名称 | 项目特征描述 |  | 计量 单位 | 工程量 |  | 金额（元）
[8 empty] | 综合单价 | 合价
42 | 011403001002 | 抹灰面油漆 | 1、满刮腻子两道 2、无机乳胶漆涂饰底层涂料 3、无机乳胶漆喷涂主层涂料 4、无机乳胶漆喷涂面层涂料二遍 |  | m2 | 52.89
踢脚线工程
43 | 011105003001 | 块料踢脚线（陶瓷地砖） | 1、8厚面砖,稀水泥擦缝浆勾缝，缝宽8 2.5厚1:1水泥砂浆加水重20%建筑胶粘结层 3、素水泥浆一道 4、6厚1:2水泥砂浆 5、7厚1:3水泥砂浆 6、2厚配套专用界面砂浆批刮 |  | m | 57.41
屋面工程
44 | 011101006001 | 平面砂浆保护层 | 1.找平层厚度:30厚2.5水泥砂浆保护层，并设分隔缝，其纵横间距不大于6米 |  | m2 | 62.23
45 | 010902003001 | 屋面柔性隔离层 | 1.隔离层厚度、遍数:0.4厚聚乙烯膜一层隔离层 |  | m2 | 62.23
46 | 010902001001 | 屋面卷材防水 | 1.卷材品种、规格、厚度:4+3mm厚SBS改性沥青防水卷材 |  | m2 | 72.49
47 | 011101007001 | 细石混凝土保护层 | 1.保护层厚度:30厚C20细石混凝土找平层 |  | m2 | 62.23
48 | 011001001001 | 保温隔热屋面 | 1.保温隔热材料规格、性能、厚度:100厚阻燃型挤塑聚苯保温板（B1级），容重＝32kg/m³ |  | m2 | 41.84
49 | 011001001002 | 防火隔离带 | 1.保温隔热材料规格、性能、厚度:500mm宽岩棉防火隔离带 |  | m2 | 20.39
本页小计
分部分项工程项目清单计价表
工程名称：主席台-建筑与装饰工程 |  |  |  | 标段：固阳县第一中学塑胶操场改造翻修工程 |  |  | 第 8 页 共 10 页
序号 | 项目编码 | 项目名称 | 项目特征描述 |  | 计量 单位 | 工程量 |  | 金额（元）
[8 empty] | 综合单价 | 合价
50 | 011101006002 | 平面砂浆找平层 | 1.找平层厚度:20厚1:2.5水泥砂浆找平层 |  | m2 | 62.23
51 | 011101006003 | 平面砂浆找坡层 | 1.找坡层厚度:1:8水泥憎水型膨胀珍珠岩，最薄处30找坡3% |  | m2 | 62.23
52 | 010902003002 | 屋面柔性隔气层 | 1.隔离层厚度、遍数:1.5厚聚氨酯防水涂膜隔气层 |  | m2 | 62.23
53 | 011101006004 | 平面砂浆找平层 | 1.找平层厚度:20厚1:3水泥砂浆找平层 |  | m2 | 62.23
外墙面工程
真石漆外墙
54 | 011201001003 | 墙、柱面一般抹灰 | 1.各层厚度、材料种类及强度等级:15厚1:3水泥砂浆找平 |  | m2 | 115.36
55 | 011001003001 | 保温隔热墙面 | 1.保温隔热材料规格、性能、厚度:100厚聚苯板保温层，配套胶粘贴，铺锚栓固定 2.3-6厚抹面胶浆，中间压入一层耐碱玻璃纤维网布 |  | m2 | 115.36
56 | 011404001001 | 墙面喷刷涂料（真石漆） | 1、涂饰底层涂料 2、喷涂主层涂料 3、涂饰面层涂料两遍（真石漆) |  | m2 | 104.66
主席台外墙
57 | 011201004002 | 立面砂浆保护层 | 1、20厚无机铝盐防水砂浆分两次抹面，表面压光 2、2厚无机铝盐防水素浆 3、20厚1:2水泥砂浆找平 |  | m2 | 101.6
58 | 011001003002 | 保温隔热墙面 | 1.保温隔热材料规格、性能、厚度:100厚挤塑聚苯板 |  | m2 | 101.6
59 | 011404001002 | 墙面喷刷涂料（真石漆） | 1、涂饰底层涂料 2、喷涂主层涂料 3、涂饰面层涂料两遍（真石漆) |  | m2 | 90.64
本页小计
分部分项工程项目清单计价表
工程名称：主席台-建筑与装饰工程 |  |  |  | 标段：固阳县第一中学塑胶操场改造翻修工程 |  |  | 第 9 页 共 10 页
序号 | 项目编码 | 项目名称 | 项目特征描述 |  | 计量 单位 | 工程量 |  | 金额（元）
[8 empty] | 综合单价 | 合价
60 | 010903004001 | 墙面嵌缝 | 1.嵌缝材料种类:沥青胶泥嵌缝 |  | m | 18.14
台阶工程
主席台两侧台阶
61 | 010502032001 | 台阶（火烧板面层台阶） | 1.20厚花岗岩踏步及踢脚板，水泥浆擦缝 2.30厚1:3干硬性水泥砂浆 3.素水泥砂浆一道 |  | m2 | 6.24
62 | 010401008001 | 零星砌砖 | 1.砖品种、规格、强度等级:多孔砖砌筑台阶 |  | m3 | 3.28
主席台
63 | 011102001001 | 石材楼地面（火烧板面层台阶） | 1.30厚花岗石板(粗面) 2.30厚1:3干硬性水泥砂浆 3.60厚C15混凝土 4.300厚3:7灰土 5.回填砂石，压实系数≥0.95 |  | m2 | 93.55
64 | 010102007001 | 回填方 | 1.填方部位:主席台 2.材料品种:砂石 3.密实度:夯填 |  | m3 | 72.97
65 | 011503001001 | 带扶手的栏杆、栏板 | 1.详见图集12J9-1-108-1 |  | m | 39.22
66 | 011203001001 | 石材墙、柱面 | 1.蘑菇石墙面 2.其余详见图集12J6-81 |  | m2 | 59.2
门前台阶
67 | 010502032002 | 台阶（火烧板面层台阶） | 1.20厚花岗岩踏步及踢脚板，水泥浆擦缝 2.30厚1:3干硬性水泥砂浆 3.素水泥砂浆一道 4.60厚C15混凝土台阶（厚度不包括台阶三角部分） 5.300厚3:7灰土 6.素土夯实 |  | m2 | 14.76
本页小计
分部分项工程项目清单计价表
工程名称：主席台-建筑与装饰工程 |  |  |  | 标段：固阳县第一中学塑胶操场改造翻修工程 |  |  | 第 10 页 共 10 页
序号 | 项目编码 | 项目名称 | 项目特征描述 |  | 计量 单位 | 工程量 |  | 金额（元）
[8 empty] | 综合单价 | 合价
68 | 010501002003 | 垫层 | 1.材料品种、强度要求、配比:300厚中粗砂防冻砂 |  | m3 | 4.43
本页小计
合 计

## 表E.2.3 材料暂估单价及调整表
材料暂估单价及调整表
工程名称：主席台-建筑与装饰工程 |  |  |  |  | 标段：固阳县第一中学塑胶操场改造翻修工程 | [5 empty] | 第 1 页 共 1 页
序号 | 材料名称 | 规格型号 | 计量单位 | 暂估 |  |  |  | 确认 |  |  |  | 调整金额（元） | 备注
|  |  |  | 数量 |  | 单价 （元） | 合价 （元） | 数量 | 单价 （元） | 合价 （元）
|  |  |  | A₁ |  | B₁ | C₁ | A₂ | B₂ | C₂ |  | D=C₂-C₁
本页小计 | [7 empty] | — | — |  |  |  | —
合 计 | [7 empty] | — | — |  |  |  | —
注：本表可由招标人填写“暂估单价”栏，并在备注栏说明拟用暂估价材料的清单项目，投标人应将上述材料暂估单价计入 工程量清单综合单价。

## 表E.3.1 措施项目清单计价表
措施项目清单计价表
工程名称：主席台-建筑与装饰工程 |  |  | 标段：固阳县第一中学塑胶操场改造翻修工程 |  | 第 1 页 共 1 页
序号 | 项目编码 | 项目名称 |  | 工作内容 |  | 价格（元） | 备注
1 | 一 | 措施项目一
1.1 | 011601007 | 文明施工费
1.2 | 011601007001 | 文明施工与环境保护费 |  | 施工现场文明施工、绿色施工所需的各项措施费；施工现场为达到环保要求所需的各项措施
1.3 | 011601006001 | 临时设施费 |  | 为进行建设工程施工所需的生活和生产用的临时建筑物、构筑物和其他临时设施。包括临时设施的搭拆、移拆、维修、清理、拆除后恢复等，以及因修建临时设施应由承包人所负责的有关内容
1.4 | 011601010001 | 雨季施工增加费 |  | 在雨季施工，引起防滑、防潮和排降雨等措施的增加，人工、施工机械效率降低等内容
1.5 | 011601014001 | 已完工程及设备保护费 |  | 建设项目施工过程中直至竣工验收前，对已完工程及设备采取的必要保护措施
1.6 | 01B001 | 工程定位复测费
1.7 | 011601013001 | 二次搬运费 |  | 因施工场地条件及施工程序限制而发生的材料、构配件、半成品等一次运输不能到达堆放地点，必须进行二次或多次搬运所发生的内容
2 | 二 | 措施项目二
2.1 | 011601001001 | 脚手架 |  | 1.搭设脚手架、斜道、上料平台,铺设安全网,铺(翻)脚手板转运、改制、维修维护,拆除、堆放、整理,外运、归库等 2.包括拆除及新做项目施工所需全部脚手架
本页小计 | [6 empty] | -
合 计 | [6 empty] | -
注：措施项目清单费用构成详见本标准表 E.3.2，大型机械进出场及安拆费用组成见本标准表 E.3.4。

## 表E.4.1 其他项目清单计价表
其他项目清单计价表
工程名称：主席台-建筑与装饰工程 |  | 标段：固阳县第一中学塑胶操场改造翻修工程 |  |  |  | 第 1 页 共 1 页
序号 | 项目名称 |  | 暂估（暂定）金额（元） | 结算（确定）金额（元） | 调整金额± （元） |  | 备注
1 | 暂列金额 | [5 empty] | 详见本标准表 E.4.2
2 | 暂估价
2.1 | 专业工程暂估价 | [5 empty] | 详见本标准表 E.4.3
2.2 | 材料暂估价
3 | 计日工 | [5 empty] | 详见本标准表 E.4.4
4 | 总承包服务费 | [5 empty] | 详见本标准表 E.4.5
5 | 材料检验试验费
6 | 建筑工程能效测评费
7 | 工程变更及现场签证
8 | 提前竣工（赶工补偿）
9 | 无负荷联合试运转费
10 | 停窝工损失费
11 | 施工期间未完工程保护费
12 | 企业自有工人培训管理费
13 | 建筑工人实名制费
14 | 安全生产计提费 | [5 empty] | 房屋建筑工程计提比例为3%，市政公用工程计提比例为1.5%。
15 | 人工增加费
合 计 | [6 empty] | -

## 表E.4.2 暂列金额明细表
暂列金额明细表
工程名称：主席台-建筑与装饰工程 |  |  |  | 标段：固阳县第一中学塑胶操场改造翻修工程 |  |  | 第 1 页 共 1 页
序号 | 项目名称 | 计算基础 | 费率（%） |  | 暂定金额 （元） | 确定金额（元） |  | 调整金额± (元) | 备注
1 | 合同价格调整暂列金额
2 | 未确定工程暂列金额
3 | 未确定服务暂列金额
4 | 未确定其他暂列金额
本页小计 |  | - | -
合 计 |  | - | -
注：1 本表由招标人填写“暂定金额”总额，采用费率计价方式计算暂定金额的，应分别填写“计算基础”“费率”，并计算 填写“暂定金额”；采用总价计价方式计算暂定金额的，可直接填写“暂定金额”； 2 投标人应将上述暂定金额填写并计入投标总价； 3 结算时应按合同约定计算并填写“确定金额”。

## 表E.4.3 专业工程暂估价明细表
专业工程暂估价明细表
工程名称：主席台-建筑与装饰工程 |  |  |  | 标段：固阳县第一中学塑胶操场改造翻修工程 |  |  |  | 第 1 页 共 1 页
序号 | 专业工程名称 | 暂估金额（元） |  |  |  | 确认金额（元） |  |  |  | 调整金额±（元） | 备注
|  | 不含税价格 | 增值税 |  | 含税价格 | 不含税价格 | 增值税 |  | 含税价格
|  | A₁ | B₁ |  | C₁ | A₂ | B₂ |  | C₂ | D=C₂-C₁
本页小计 | [10 empty] | -
合计 | [10 empty] | -
注：本表“暂估金额”由招标人填写，投标人应将“暂估金额”填写并计入投标总价。结算时应按合同约定的价格填写 “确认金额”。

## 表E.4.4 计日工表
计日工表
工程名称：主席台-建筑与装饰工程 |  |  |  | 标段：固阳县第一中学塑胶操场改造翻修工程 |  |  |  | 第 1 页 共 1 页
编号 | 计日工名称 | 单位 | 暂定数量 |  | 实际数量 | 综合单价(元) | 合价（元） |  |  | 调整金额± (元)
[7 empty] | 暂定 |  | 实际
[7 empty] | A₁ |  | A₂ | B=A₂-A₁
一 | 人工
1
人工小计
二 | 材料
1
材料小计
三 | 施工机具
1
施工机具小计
总计
注：1 本表计日工名称、暂定数量应由招标人填写。编制最高投标限价时，单价应由招标人按有关计价规定确定；编制投标报 价时，单价应由投标人自主报价，并按暂定数量计算合价计入投标总价中。 2 工程结算时，应按发承包双方确认的实际数量计算合价。发承包双方确认的实际数量详见本标准表E.8.2。

## 表E.4.5 总承包服务费计价表
总承包服务费计价表
工程名称：主席台-建筑与装饰工程 |  |  |  | 标段：固阳县第一中学塑胶操场改造翻修工程 |  |  |  |  | 第 1 页 共 1 页
序号 | 项目名称 | 计算基础 | 费率(%) |  | 金额 | 确认 计算基础 | 结算金额 （元） | 调整金额± （元） |  | 备注
|  | A₁ | B |  | C₁ | A₂ | C₂ | D=C₂-C₁
1 | 发包人提供材料 | [8 empty] | 详见本标准表G.1.1
2 | 专业分包工程 | [8 empty] | 详见本标准表E.4.3
3 | 直接发包的专业工程 | [8 empty] | 详见本标准表E.4.6
本页小计
合 计 |  | — | — |  |  | — |  |  |  | -
注：1 本表项目名称、服务内容应由招标人填写； 2 编制最高投标限价及投标报价时，采用费率计价方式计算总承包服务费的，应分别填写“计算基础 A₁” “费率B”， 并计算填写“金额C₁”，C₁=A₁×B; 采用总价计价方式计算总承包服务费的，可直接填写“金额C₁”； 3 编制结算时，采用费率计价方式计算总承包服务费的，应填写“确认计算基础A₂”， 并计算填写“结算金额C₂”， C₂=A₂×B；采用总价计价方式计算总承包服务费的，可直接填写“结算金额C₂”。

## 表E.5.1 增值税计价表
增值税计价表
工程名称：主席台-建筑与装饰工程 |  |  | 标段：固阳县第一中学塑胶操场改造翻修工程 |  | 第 1 页 共 1 页
序号 | 项目名称 | 计算基础说明 |  | 计算基础 |  | 税率(%) | 金额(元)
1 | 增值税 | 分部分项工程费+措施项目工程费+其他项目费-其中：专业工程暂估价 |  |  |  | 9
合 计