## 扉-1 招标工程量清单扉页
|  | 2026年示范区道路测速取证监控设备安装工程 |  | 工程
招标工程量清单
招 标 人： |  |  | 造价咨询人：
| (单位盖章) |  |  |  | (单位资质专用章)
法定代表人 或其授权人： |  |  | 法定代表人 或其授权人：
| (签字或盖章) |  |  |  | (签字或盖章)
编 制 人： |  |  | 复 核 人：
| (造价人员签字盖专用章) |  |  |  | (造价工程师签字盖专用章)
编 制 时 间： | 年 月 日 |  | 复 核 时 间： |  | 年 月 日
扉—1

## 表-08 分部分项工程和单价措施项目清单与计价表
分部分项工程和单价措施项目清单与计价表
工程名称：2026年示范区道路测速取证监控设备安装工程 |  |  |  | 标段：2026年示范区道路测速取证监控设备安装工程 |  |  |  | 第 1 页 共 16 页
序号 | 项目编码 | 项目名称 | 项目特征描述 |  | 计量单位 | 工程量 | 金额（元）
[7 empty] | 综合单价 |  | 合价 | 其中
暂估价
电子抓拍卡口
1 | 030507008001 | 电子抓拍卡口摄像机 | 900万像素人脸卡口抓拍摄像机，配备50mm高清镜头。 支持视频触发等多种触发模式并实现全结构化：支持深度学习算法，支持多目标混合场景应用，实时提取机动车、非机动车、行人、人脸等目标全结构化信息，为大数据业务提供全方位的特征数据基础；支持机动车的车牌，车身颜色，车型，子品牌，驾驶室人员等特征检测，支持机动车的过车记录和违章行为检测抓拍；支持非机动车和行人的抓拍和特征检测； 支持车辆检测处理器、雷达、补光灯的接入；使用闪光灯补光时，抓拍图片可看清司乘人员人脸； 支持远程数据上传，GB/T 28181-2016视频联网标准、GA/T 1400视图库标准、FTP协议，可将抓拍的图片上传给终端服务器、FTP服务器或者后端平台； 可支持TF插卡本地存储，可支持至256G，抓拍图片可断网续传 外接雷达功能检查：支持外接多目标检测雷达，可实现雷达视频融合检测，可输出目标编号、车型和雷达速度、位置等信息（提供权威机构检验报告并加盖厂家公章） 无人驾驶车辆车牌识别功能检查：支持对无人驾驶的车辆进行车牌识别 (接入本地交管平台并调试,满足交管部门使用需求 |  | 台 | 28
2 | 030507008002 | 占道报警摄像机 | 400万像素，光学变倍大 |  | 台 | 20
本页小计
注：为计取规费等的使用，可在表中增设其中：“定额人工费”
表—08
分部分项工程和单价措施项目清单与计价表
工程名称：2026年示范区道路测速取证监控设备安装工程 |  |  |  | 标段：2026年示范区道路测速取证监控设备安装工程 |  |  |  | 第 2 页 共 16 页
序号 | 项目编码 | 项目名称 | 项目特征描述 |  | 计量单位 | 工程量 | 金额（元）
[7 empty] | 综合单价 |  | 合价 | 其中
暂估价
于23倍； 支持输出图像分辨率不小于2560×1440（提供权威机构检验报告并加盖厂家公章） 设备支持可见光及红外补光，可见光补光距离：夜间天气晴朗无遮挡，可识别距离设备镜头30m处人体（提供权威机构检验报告并加盖厂家公章） 最低照度：红外灯关闭：彩色≤0.005Lux，黑白模式≤0.001Lu 水平旋转范围为360°连续旋转，垂直旋转范围为-15°~90° 需具备智能分析抗干扰功能，当篮球、小狗、树叶等非人或车辆目标经过检测区域时，不会触发报警。 应具有≥300个预置位，可按照所设置的预置位完成不小于8条巡航路径，可按照所设置轨迹完成4条模式路径，可实现RS485接口优先或RJ45网络接口优先控制功能（提供权威机构检验报告并加盖厂家公章）
3 | 030501013001 | 终端服务器 | 支持不少于4个IP摄像机的过车记录存储、图片存储、视频存储、数据上传、视频流转发。 可混合接入普通监控用摄像机、智慧监控摄像机、卡口电子警察抓拍机、网络球机等多种前端设备；坚固紧凑无风扇设计，体积小巧，适合在路边机柜及抱杆机柜使用，单面接口设计，更便于施工操作；最小支持4TB硬盘存储，图片与录像可设置配额； 可设置图片的存储空间， |  | 台 | 14
本页小计
注：为计取规费等的使用，可在表中增设其中：“定额人工费”
表—08
分部分项工程和单价措施项目清单与计价表
工程名称：2026年示范区道路测速取证监控设备安装工程 |  |  |  | 标段：2026年示范区道路测速取证监控设备安装工程 |  |  |  | 第 3 页 共 16 页
序号 | 项目编码 | 项目名称 | 项目特征描述 |  | 计量单位 | 工程量 | 金额（元）
[7 empty] | 综合单价 |  | 合价 | 其中
暂估价
在规定的空间内自动循环覆盖，剩余空间为录像存储空间。（提供检测报告并加盖厂商公章） 可实时显示车流量、平均车速、平均车道时间占有率、平均车头时距等数据；支持存储采集到的车流量信息,可对全部卡口或单个卡口按天或按小时实时统计过车流量,并能够按照时间、通道、车道等条件查询,支持柱状图、折线图、表格形式展示,可将数据上传至平台。（提供检测报告并加盖厂商公章）； 对于在记录过程中出现的系统死机或意外故障，设备能够在规定的时间内自动恢复其正常工作状态并使故障前的信息不丢失。 设备内的录像、图片文件无法直接删除或者修改，只能通过循环覆盖和硬盘格式化操作。 (接入本地交管平台并调试,满足交管部门使用需求)
4 | 030507008003 | 多合一补光灯 | 1.名称:多合一补光灯 2.技术规格:二合一补光灯 铝合金灯体，鳍片式散热结构，面罩透光效果好 采用不少于24颗高性能大功率高亮度LED光源，寿命长，稳定性好，发光效率高 气体灯管采用大尺寸高功率氙气灯管，质量可靠，寿命长 经专业光学设计，发光均匀，目标光斑显明，有效减少光污染 LED控制采用先进的恒流驱动技术，电流控制准确、稳定，产品稳定性 |  | 台 | 34
本页小计
注：为计取规费等的使用，可在表中增设其中：“定额人工费”
表—08
分部分项工程和单价措施项目清单与计价表
工程名称：2026年示范区道路测速取证监控设备安装工程 |  |  |  | 标段：2026年示范区道路测速取证监控设备安装工程 |  |  |  | 第 4 页 共 16 页
序号 | 项目编码 | 项目名称 | 项目特征描述 |  | 计量单位 | 工程量 | 金额（元）
[7 empty] | 综合单价 |  | 合价 | 其中
暂估价
好、可靠性高，有效减少光衰 支持LED灯频闪、LED爆闪，气体爆闪 支持相机误触发保护功能，触发信号输入异常时自动保护、且自动恢复 灯体自主设计，新颖别致，适应性强，安装简单，调节方便
5 | 040801007001 | 抱杆箱 | 1.名称:抱杆箱 2.型号:采用优质冷轧钢板制作，表面脱脂、酸洗、洗 磷化、静电喷涂；箱体厚度1.0mm，立梁厚度1.5mm；尺寸：500mm*400mm*300mm；防护等级：IP20；内置强电保护模块，内置接线开关4位。 |  | 台 | 14
6 | 030507008004 | 电源防雷器 | 1.名称:电源防雷器 2.类别:电流：20KA，电压：275V，类型：单相 电压保护水平Up：1.2KV，响应时间：25ns 防护等级：IP20，接线路径：4~25mm²，保护模式：L/N-PE |  | 个 | 24
7 | 030507008005 | 网络防雷器 | 1.名称:网络防雷器 2.类别:额定工作电压：6V，电压保护水平Up：<18V 工作温度：-40℃～+70℃，传输速率：155Mbps，接口型号：RJ45，安装方式：35mm标准导轨安装，SPD类型：2端口，外壳材料：符合UL94-V-0，防护等级：IP20 |  | 个 | 24
分部小计
杆件
8 | 040205003001 | 杆件 | 1.类型:杆件 2.材质: 热镀锌八棱杆 3.规格尺寸:立柱6500mm |  | 套 | 7
本页小计
注：为计取规费等的使用，可在表中增设其中：“定额人工费”
表—08
分部分项工程和单价措施项目清单与计价表
工程名称：2026年示范区道路测速取证监控设备安装工程 |  |  |  | 标段：2026年示范区道路测速取证监控设备安装工程 |  |  |  | 第 5 页 共 16 页
序号 | 项目编码 | 项目名称 | 项目特征描述 |  | 计量单位 | 工程量 | 金额（元）
[7 empty] | 综合单价 |  | 合价 | 其中
暂估价
，横臂8000mm；立柱：八角对角320*260*8*6500mm，横臂：八角对角240*100*5*8000mm，底法兰：φ500*18mm。
9 | 040205003002 | 杆件 | 1.类型:杆件 2.材质: 热镀锌八棱杆 3.规格尺寸:立柱6500mm，横臂10000mm；立柱：八角对角340*280*8*6500mm，横臂：八角对角260*100*5*10000mm，底法兰：φ500*20mm |  | 套 | 2
10 | 040205003003 | 杆件 | 1.类型:杆件 2.材质: 热镀锌八棱杆 3.规格尺寸:立柱7000mm，横臂8000mm；立柱：八角对角340*280*8*7000mm，横臂：八角对角240*100*5*8000mm，底法兰：φ500*20mm |  | 套 | 2
11 | 040205003004 | 杆件 | 1.类型:杆件 2.材质: 热镀锌八棱杆 3.规格尺寸:立柱7000mm，横臂1000mm；立柱：八角对角260*180*6*7000mm，横臂：八角对角120*100*4*1000mm，底法兰：φ450*16mm |  | 套 | 2
分部小计
电源线、网线
12 | 030408001001 | 电源线 | 1.名称:电源线 2.型号:YJV22-2*4铜芯交联聚乙烯绝缘聚氯乙烯护套钢带铠装电线 3.敷设方式、部位:直埋 |  | m | 10000
13 | 030408002001 | 电源线 | 1.名称:电源线 2.型号:RVV3*1.5铜芯聚氯乙烯绝缘聚氧乙烯护套软电线 |  | m | 650
14 | 030502005001 | 双绞线缆 | 1.名称:网线 |  | m | 450
本页小计
注：为计取规费等的使用，可在表中增设其中：“定额人工费”
表—08
分部分项工程和单价措施项目清单与计价表
工程名称：2026年示范区道路测速取证监控设备安装工程 |  |  |  | 标段：2026年示范区道路测速取证监控设备安装工程 |  |  |  | 第 6 页 共 16 页
序号 | 项目编码 | 项目名称 | 项目特征描述 |  | 计量单位 | 工程量 | 金额（元）
[7 empty] | 综合单价 |  | 合价 | 其中
暂估价
2.规格:六类4对非屏蔽UTP网线数据电缆，导体直径 0.57mm(23AWG)，采用高纯度无氧铜，低电阻，导电性能卓越，介质损耗小，绝缘电阻大，耐压抗击穿，传输更稳定。 3.敷设方式:穿管
分部小计
太阳能
15 | 030405002001 | 太阳能电池板 | 1.名称:太阳能电池板 2.型号:采用A级高光效晶硅电池片封装而成，电池片转换效率不低于18%；组件峰值功率550Wp；高强度阳极氧化铝合金边框，坚固耐用。 |  | 块 | 14
16 | 030405001001 | 胶体蓄电池 | 1.名称:胶体蓄电池 2.型号:新能源储能用胶体蓄电池，单只蓄电池容量：12V250AH，采用阻燃、超强ABS壳体，高分子环氧树脂胶密封；具有良好的抗振动性能； 可在-40℃~60℃环境使用；防护等级：IP67。 |  | 块 | 20
17 | 030404017001 | 太阳能控制器 | 1.名称:太阳能控制器（新建用1台，维修用1台） 2.基础形式、材质、规格:控制器输出DC48V-AC220V-8000W，具有短路保护，过压过流保护，防雷保护，温度检测，市电旁路功能；控制器充电参数可调；具备输入限功率保护、反接保护、过载保护、太阳能输入短路保护、负载短路保护、夜间防反冲保护超温保护；箱体采用冷扎版材质,厚度：箱体1.2mm,机柜防水，防尘，防锈，耐腐蚀等要求；控制系统功能:配有标准通讯接口和 |  | 套 | 2
本页小计
注：为计取规费等的使用，可在表中增设其中：“定额人工费”
表—08
分部分项工程和单价措施项目清单与计价表
工程名称：2026年示范区道路测速取证监控设备安装工程 |  |  |  | 标段：2026年示范区道路测速取证监控设备安装工程 |  |  |  | 第 7 页 共 16 页
序号 | 项目编码 | 项目名称 | 项目特征描述 |  | 计量单位 | 工程量 | 金额（元）
[7 empty] | 综合单价 |  | 合价 | 其中
暂估价
数据线，可将控制器与串口设备连接，实现将内置的存储器存储的充放电数据记录进行远程传输:具有独立的闭环监测功能，可以构成在线检测网络，由监控中心统一控制管理，具有数据记录、查询、采集方式调整；工作温度-30℃~50℃；箱体防护等级:IP55 3.安装方式:落地
18 | 030405002002 | 太阳能板支架 | 1.名称:太阳能板支架 2.规格:采用热镀锌Q235A碳钢型材拼焊而成；落地安装，支架水平倾斜角度：45°，抗风等级：≥10级。 3.安装方式:地面上 |  | 套 | 1
19 | 030404017002 | 蓄电池地埋箱 | 1.名称:蓄电池地埋箱 2.型号:采用改性PP塑料一次性压注而成；具有良好的抗震、耐腐蚀、耐酸碱性能；内含1.2米穿线软管、密封圈、安装配件等；内部空间可以放置2只12V250AH蓄电池；防护等级IP67。 |  | 套 | 10
20 | 03B001 | 太阳能配线 | 1.太阳能配线 2.MC4光伏专用插头；PV-1-4mm²光伏专用线缆；短路器及其它材料。 |  | 套 | 1
21 | 040205012001 | 围栏 | 锌钢围栏，表面喷塑处理，1.4米高。 |  | 项 | 1
22 | 010607004001 | 太阳能围栏 | 1.名称：太阳能围栏 2.规格：镀锌钢护栏，表面粉末静电喷塑，高度1.5米，竖杆间距0.12米，立柱间长3米 |  | m | 24
分部小计
警戒摄像机、信号灯、标牌
23 | 030507008006 | 警戒摄像机 | 1.名称:警戒摄像机 2.类别:支持深度学习算法，提供精准的人车分类 |  | 台 | 2
本页小计
注：为计取规费等的使用，可在表中增设其中：“定额人工费”
表—08
分部分项工程和单价措施项目清单与计价表
工程名称：2026年示范区道路测速取证监控设备安装工程 |  |  |  | 标段：2026年示范区道路测速取证监控设备安装工程 |  |  |  | 第 8 页 共 16 页
序号 | 项目编码 | 项目名称 | 项目特征描述 |  | 计量单位 | 工程量 | 金额（元）
[7 empty] | 综合单价 |  | 合价 | 其中
暂估价
侦测、报警、联动球机镜头进行快速查看；支持区域入侵侦测、越界侦测、进入区域侦测和离开区域侦等智能侦测并联动跟随；支持切换为人脸抓拍模式，最大同时抓拍5张人脸；支持最大2560×1440@30fps高清画面输出；支持25倍光学变焦，16倍数字变倍；内置双mic及扬声器，适配双向语音对讲功能；内置加热玻璃
24 | 040205014001 | 信号灯 | 1.类型:信号灯 2.灯架材质、规格:信号灯外壳为黑色金属制品，灯壳表面喷塑处理，灯体采用双重密封，要求防水、防水汽、防尘、阻燃，耐高温抗老化灯具使用寿命≥20年；LED光源使用寿命≥10万小时以上。三个分立的发光单元分别显示红满屏、黄满屏、绿满屏图案；单个灯盘透光面发光尺寸Φ400mm；外壳防护等级：IP53；耐温：－40℃～ +80℃；符合GB14887-2011标准 |  | 套 | 6
25 | 040205015001 | 信号机 | 1.类型:信号机 2.材质、规格尺寸:22路信号机，支持8个运行相位，16个工作时段，可随时进入紧急黄闪状态设置以及各种绿色通道设置（手动模式）；支持8个运行方案，可在任意时段多次调用；整部机器采用模块化设计，便于维修和功能扩展。每路驱动能力：10A，工作电压：AC180～265V，工作频率：50Hz～60Hz，使用温度范围：-30℃～+75℃，相对湿度：5%～95%，绝缘值： |  | 台 | 2
本页小计
注：为计取规费等的使用，可在表中增设其中：“定额人工费”
表—08
分部分项工程和单价措施项目清单与计价表
工程名称：2026年示范区道路测速取证监控设备安装工程 |  |  |  | 标段：2026年示范区道路测速取证监控设备安装工程 |  |  |  | 第 9 页 共 16 页
序号 | 项目编码 | 项目名称 | 项目特征描述 |  | 计量单位 | 工程量 | 金额（元）
[7 empty] | 综合单价 |  | 合价 | 其中
暂估价
≥100MΩ 断电设置参数保存：10年，时钟误差：±1S 功耗：﹤3W
26 | 040205018001 | 标线桩 | 1.类型:标线桩 2.规格、型号:PVC线缆标识桩，100mm*100mm*1000mm |  | 根 | 470
27 | 040205004001 | 标牌 | 1.类型:标牌 2.材质、规格尺寸:1200*1500*3mm，三类反光膜，符合GB5768.2-2022相关标准 |  | 块 | 36
28 | 040205004002 | 限速牌 | 1.类型:限速牌 2.材质、规格尺寸:圆形，800mm，三类反光膜，符合GB5768.2-2022相关标准 |  | 块 | 12
29 | 040205003005 | 标牌立杆 | 1.类型:标牌立杆 2.规格尺寸:定制，DN140镀锌钢管，带法兰底座，带定位盘及预埋螺栓D16(4根，单根长度4000mm） |  | 根 | 12
分部小计
软件模块、云存储一体机、专网、光缆、交换机、区间计量、信号灯检测器、电缆
30 | 030501017001 | 存储节点管理服务软件模块 | 1.名称:存储节点管理服务软件模块 2.规格:1、支持对视频云存储集群中设备的集中管理；2、支持通过扩容的方式将新增加的节点加入集群，且扩容后整个集群对外服务IP保持不变；扩容后，系统依据节点的性能，分配对应的录像计划数，保持各个节点的负载压力相对均衡；3、支持对存储节点设备进行集中的统一管理，查看设备在 |  | 套 | 1
本页小计
注：为计取规费等的使用，可在表中增设其中：“定额人工费”
表—08
分部分项工程和单价措施项目清单与计价表
工程名称：2026年示范区道路测速取证监控设备安装工程 |  |  |  | 标段：2026年示范区道路测速取证监控设备安装工程 |  |  |  | 第 10 页 共 16 页
序号 | 项目编码 | 项目名称 | 项目特征描述 |  | 计量单位 | 工程量 | 金额（元）
[7 empty] | 综合单价 |  | 合价 | 其中
暂估价
线状态，设备IP，设备硬盘数量，设备的CPU、内存使用率和网络速率信息；4、支持通过界面的方式对设备置为维护状态。设备设为维护状态后，系统自动暂停该设备的业务数据写入。5、支持对设备的CPU、内存消耗较高的服务进行监控展示； 6、支持对存储设备的网络进行配置，可以查看网口带宽，网络上下行速率，对网口设置IP；7、支持对存储设备上的硬盘进行集中监控、可以查看硬盘容量，接口类型和硬盘状态；8、支持对设备进行故障节点替换，支持删除离线节点
31 | 030501017002 | 流直存服务软件模块 | 1.名称:流直存服务软件模块 2.规格:1、支持视频数据不经过任何媒体转发设备直接存储到视频云存储系统；2、支持编码设备通过RTSP协议、Ehome协议、ISUP5.0协议、GB28181协议、ONVIF协议等将前端视频数据在无需经过任何流媒体服务时，直接保存到视频云存储中，提供流直存服务。3、支持对实时流和历史流的数据进行集中保存，可以集中查看每一个编码器设备的取流地址、接入状态、取流状态，该编码器的视频数据所对应的资源池信息； 6、支持对存储设备的网络进行配置，可以查看网口带宽，网络上下行速率，对网口设置IP；7、支持对存储设备上的硬盘进行集中监控、可以查看 |  | 套 | 1
本页小计
注：为计取规费等的使用，可在表中增设其中：“定额人工费”
表—08
分部分项工程和单价措施项目清单与计价表
工程名称：2026年示范区道路测速取证监控设备安装工程 |  |  |  | 标段：2026年示范区道路测速取证监控设备安装工程 |  |  |  | 第 11 页 共 16 页
序号 | 项目编码 | 项目名称 | 项目特征描述 |  | 计量单位 | 工程量 | 金额（元）
[7 empty] | 综合单价 |  | 合价 | 其中
暂估价
硬盘容量，接口类型和硬盘状态；8、支持对设备进行故障节点替换，支持删除离线节点
32 | 03B003 | 存储虚拟化服务软件模块 | 1.视频云存储软件模块，一朵云一套软件。 含存储资源虚拟化功能，为应用提供池化资源服务。1、将所有磁盘容量格式化后虚拟化成一个或者多个资源池使用，资源池无单节点容量限制；2、支持灵活设置同一个集群不同域的磁盘级EC或者设备级EC，从而满足不同的数据保护等级需求；3、支持在线调整资源池的数据保护EC级别；4、支持在域中创建资源池，设置资源池的容量大小，当资源池容量不够时，可以对资源池进行扩容操作，将域中剩余未分配的容量扩容到资源池中；5、支持通过配置资源池的周期性覆盖、容量覆盖、不覆盖的策略来设置数据的覆盖策略；6、支持通过修改资源池的保存周期，来批量设置点位的保存时长，修改后可及时生效；7、支持通过修改资源池的数据存储策略来批量修改点位的数据存储周期，修改后可同步更新点位的历史数据的生命周期。 |  | TB | 288
33 | 030501013002 | 云存储一体机 | 1.名称:云存储一体机 2.技术规格:设备配置：≥1颗64位多核处理器，≥16GB内存，≥4个千兆网口、≥1个千兆管理网口、24块硬盘热插拔插槽（提供检测报告并加盖厂商公章） 支持集群管理功能，包括集群单元弹性扩容、负载均衡、故障迁移等；支持 |  | 台 | 1
本页小计
注：为计取规费等的使用，可在表中增设其中：“定额人工费”
表—08
分部分项工程和单价措施项目清单与计价表
工程名称：2026年示范区道路测速取证监控设备安装工程 |  |  |  | 标段：2026年示范区道路测速取证监控设备安装工程 |  |  |  | 第 12 页 共 16 页
序号 | 项目编码 | 项目名称 | 项目特征描述 |  | 计量单位 | 工程量 | 金额（元）
[7 empty] | 综合单价 |  | 合价 | 其中
暂估价
集群节点生命周期管理，支持集群节点服务启动/停止，集群节点服务组建、扩展、删除； 云存储系统支持与视频监控平台、虚拟化平台对接；一套云存储系统支持同时给多个视频监控平台系统提供服务，可提供视频监控业务，具备容错处理能力； 支持全对称部署模式，集群所有节点服务角色对等，无需独立元数据服务器，128台存储节点；系统支持单机（1台）、HA（2台）、集群（3台及以上）部署模式。支持在线扩容、升级，且扩容、升级过程中实时读写业务不中断、数据不丢失，扩容后历史数据无需迁移；支持分布式对称架构与非对称架构相互自由切换；全对称分布式架构，无独立元数据节点，性能、容量随节点数增加而线性增加； 云存储系统支持集群部署，集群内节点不需要独立的集群管理服务器，当任意一个节点故障，业务负载分担到其他节点的时间不超过15秒；全部存储节点的元数据信息丢失以及部分硬盘损坏的情况下，支持从剩余硬盘恢复元数据信息，数据可正常读取
34 | 03B004 | 硬盘 | 磁盘阵列专用企业LOT硬盘，3.5英寸7200转，SATA接口，容量8TB |  | 块 | 24
35 | 03B005 | 视频专网 | 1.12处视频专网建设，1年网费 |  | 项 | 1
36 | 030502007001 | 光缆 | 1.名称:光缆 2.规格:12芯室外光缆GYXTW-12B1 |  | m | 7000
本页小计
注：为计取规费等的使用，可在表中增设其中：“定额人工费”
表—08
分部分项工程和单价措施项目清单与计价表
工程名称：2026年示范区道路测速取证监控设备安装工程 |  |  |  | 标段：2026年示范区道路测速取证监控设备安装工程 |  |  |  | 第 13 页 共 16 页
序号 | 项目编码 | 项目名称 | 项目特征描述 |  | 计量单位 | 工程量 | 金额（元）
[7 empty] | 综合单价 |  | 合价 | 其中
暂估价
37 | 030501012001 | 交换机 | 1.名称:交换机 2.功能:网管型千兆工业交换机，提供8个千兆电口，4个千兆光口，支持IEEE 802.3、IEEE 802.3u、IEEE 802.3x、IEEE 802.3ab标准 存储转发交换方式；交换容量：56Gbps，包转发率：41.66Mpps，MAC地址容量：8K 缓存：4.1Mbits；支持VLAN、支持链路聚合、支持端口镜像、支持端口统计、支持端口限速、支持端口隔离、支持风暴控制；支持远程升级，默认参数恢复，日志查看，基本网络参数配置。 |  | 台 | 12
38 | 030502015001 | 光纤收发器 | 1.名称：光纤收发器 2.规格：单模单纤，9/125um；接口：FC；输出/输入波长：Tx1550nm/Rx1310nm；发送功率：-A：-14至-7dB，-C：-5至0dB；灵敏度：-A：-32dB，-C：-37dB；LED指示灯：OPT光纤链路指示灯，PWR电源指示灯；支持反接保护；外壳：金属材质，无风扇；防护等级：IP40；安装方式：DIN卡轨 |  | 个 | 24
39 | 03B006 | 区间计量 | 1.电警卡口专项检测，由内蒙古自治区计量测试研究院出具检测报告 |  | 项 | 1
40 | 03B007 | 信号灯检测器 | 1.具有16路信号灯交流信号输入接口，具有4个RS485输出接口、1路100M网口输出接口、1个5VDC输出接口，具有5路拨码开关，用来设置波特率、地址和上传模式，16路交通灯状态指示 检测、通讯单元采用微控制器设计，稳定可靠 输入接口采用压电保护、 |  | 台 | 16
本页小计
注：为计取规费等的使用，可在表中增设其中：“定额人工费”
表—08
分部分项工程和单价措施项目清单与计价表
工程名称：2026年示范区道路测速取证监控设备安装工程 |  |  |  | 标段：2026年示范区道路测速取证监控设备安装工程 |  |  |  | 第 14 页 共 16 页
序号 | 项目编码 | 项目名称 | 项目特征描述 |  | 计量单位 | 工程量 | 金额（元）
[7 empty] | 综合单价 |  | 合价 | 其中
暂估价
光电隔离等防护措施 实时输出交通灯信号状态
41 | 030408001002 | 电源线 | 1.名称:电源线 2.型号:YJV4*16铜芯交联聚乙烯绝缘聚氯乙烯护套电力电缆 3.敷设方式、部位:管道敷设 |  | m | 1200
42 | 030408001003 | 电源线 | 1.名称:电源线 2.型号:YJV4*10铜芯交联聚乙烯绝缘聚氯乙烯护套电力电缆 3.敷设方式、部位:管道敷设 |  | m | 350
分部小计
基础
基础：1.5*1.5*1.8m，14个
43 | 040101003001 | 挖基坑土方 | 1.土壤类别:三类土 2.挖土深度:1.8m |  | m3 | 214.02
44 | 040103001001 | 回填方 | 人工夯填基坑 |  | m3 | 157.32
45 | 040103002001 | 余方弃置 | 1.余土外运 2.运距3km |  | m3 | 56.7
46 | 010501003001 | 独立基础 | 1.混凝土种类:预拌 2.混凝土强度等级:C30 3.基础尺寸：1.5*1.5*1.8m |  | m3 | 56.7
47 | 011702001001 | 基础模板 | 独立基础 复合模板 木支撑 |  | m2 | 151.2
48 | 030409001001 | 接地极 | 镀锌钢管接地极DN50 |  | 根 | 14
49 | 030409002001 | 接地母线 | 基础防雷（低于10Ω）接地体，降阻剂，连接扁铁 镀锌扁钢接地母线-40*4，3组 |  | m | 28
分部小计
基础：0.8*0.8*1.0m，10个
50 | 040101003002 | 挖基坑土方 | 1.土壤类别:三类土 2.挖土深度:1.0m |  | m3 | 25.6
51 | 040103001002 | 回填方 | 人工夯填基坑 |  | m3 | 19.2
本页小计
注：为计取规费等的使用，可在表中增设其中：“定额人工费”
表—08
分部分项工程和单价措施项目清单与计价表
工程名称：2026年示范区道路测速取证监控设备安装工程 |  |  |  | 标段：2026年示范区道路测速取证监控设备安装工程 |  |  |  | 第 15 页 共 16 页
序号 | 项目编码 | 项目名称 | 项目特征描述 |  | 计量单位 | 工程量 | 金额（元）
[7 empty] | 综合单价 |  | 合价 | 其中
暂估价
52 | 040103002002 | 余方弃置 | 1.余土外运 2.运距3km |  | m3 | 6.4
53 | 010501003002 | 独立基础 | 1.混凝土种类:预拌 2.混凝土强度等级:C30 3.基础尺寸：0.8*0.8*1.0m |  | m3 | 6.4
54 | 011702001002 | 基础模板 | 独立基础 复合模板 木支撑 |  | m2 | 32
55 | 030409001002 | 接地极 | 镀锌钢管接地极DN50 |  | 根 | 10
56 | 030409002002 | 接地母线 | 基础防雷（低于10Ω）接地体，降阻剂，连接扁铁 镀锌扁钢接地母线-40*4，3组 |  | m | 20
分部小计
基础：1*1*1.2m，2个
57 | 040101003003 | 挖基坑土方 | 1.土壤类别:三类土 2.挖土深度:1.2m |  | m3 | 7.78
58 | 040103001003 | 回填方 | 人工夯填基坑 |  | m3 | 5.38
59 | 040103002003 | 余方弃置 | 1.余土外运 2.运距3km |  | m3 | 2.4
60 | 010501003003 | 独立基础 | 1.混凝土种类:预拌 2.混凝土强度等级:C30 3.基础尺寸：0.8*0.8*1.0m |  | m3 | 2.4
61 | 011702001003 | 基础模板 | 独立基础 复合模板 木支撑 |  | m2 | 9.6
62 | 030409001003 | 接地极 | 镀锌钢管接地极DN50 |  | 根 | 2
63 | 030409002003 | 接地母线 | 基础防雷（低于10Ω）接地体，降阻剂，连接扁铁 镀锌扁钢接地母线-40*4，3组 |  | m | 4
分部小计
基础：0.5*0.5*0.8m，14个
64 | 040101003004 | 挖基坑土方 | 1.土壤类别:三类土 2.挖土深度:0.8m |  | m3 | 18.93
65 | 040103001004 | 回填方 | 人工夯填基坑 |  | m3 | 16.13
66 | 040103002004 | 余方弃置 | 1.余土外运 2.运距3km |  | m3 | 2.8
67 | 01050100300 | 独立基 | 1.混凝土种类:预拌 |  | m3 | 2.8
本页小计
注：为计取规费等的使用，可在表中增设其中：“定额人工费”
表—08
分部分项工程和单价措施项目清单与计价表
工程名称：2026年示范区道路测速取证监控设备安装工程 |  |  |  | 标段：2026年示范区道路测速取证监控设备安装工程 |  |  |  | 第 16 页 共 16 页
序号 | 项目编码 | 项目名称 | 项目特征描述 |  | 计量单位 | 工程量 | 金额（元）
[7 empty] | 综合单价 |  | 合价 | 其中
暂估价
| 4 | 础 | 2.混凝土强度等级:C30 3.基础尺寸：0.8*0.8*1.0m
68 | 011702001004 | 基础模板 | 独立基础 复合模板 木支撑 |  | m2 | 22.4
69 | 030409001004 | 接地极 | 镀锌钢管接地极DN50 |  | 根 | 14
70 | 030409002004 | 接地母线 | 基础防雷（低于10Ω）接地体，降阻剂，连接扁铁 镀锌扁钢接地母线-40*4，3组 |  | m | 28
分部小计
线缆沟槽
71 | 010507003001 | 电缆沟 | 1.名称：沟槽开挖、回填 2.规格：开沟宽度400mm，深度700mm 3.土壤类别：三类土 |  | m | 13500
分部小计
措施项目
本页小计
合 计
注：为计取规费等的使用，可在表中增设其中：“定额人工费”
表—08

## 表-11 总价措施项目清单与计价表
总价措施项目清单与计价表
工程名称：2026年示范区道路测速取证监控设备安装工程 |  |  | 标段：2026年示范区道路测速取证监控设备安装工程 | [5 empty] | 第 1 页 共 1 页
序号 | 项目编码 | 项目名称 |  | 计算基础 | 费率(%) | 金额(元) |  | 调整费率(%) |  | 调整后金额(元) | 备注
1 | 031302001 | 安全文明施工费
1.1 | 031302001001 | 安全文明施工与环境保护费 |  | 分部分项人工费+技术措施项目人工费 | 2
1.2 | 031302001002 | 临时设施费 |  | 分部分项人工费+技术措施项目人工费 | 1
2 | 031302005001 | 雨季施工增加费 |  | 分部分项人工费+技术措施项目人工费 | 0.5
3 | 031302006001 | 已完工程及设备保护费 |  | 分部分项人工费+技术措施项目人工费 | 0.8
4 | 03B001 | 工程定位复测费 |  | 分部分项人工费+技术措施项目人工费 | 0
5 | 031302004001 | 二次搬运费 |  | 分部分项人工费+技术措施项目人工费 | 0.1
6 | 03B002 | 特殊地区施工增加费 |  | 分部分项人工费+技术措施项目人工费 | 1.5
7 | 031302002001 | 夜间施工增加费
8 | 031302002002 | 白天在地下室施工增加费
9 | 031302005002 | 冬季施工增加费
合 计
编制人（造价人员）： | [6 empty] | 复核人（造价工程师）：
注：1.“计算基础”中安全文明施工费可为“定额基价”、“定额人工费”或“定额人工费+定额机械费”，其他项目可为“定额人工费”或“定额人工费+定额机械费”。 2.按施工方案计算的措施费，若无“计算基础”和“费率”的数值，也可只填“金额”数值，但应在备注栏说明施工方案出处或计算方法。
表-11

## 表-12 其他项目清单与计价汇总表
其他项目清单与计价汇总表
工程名称：2026年示范区道路测速取证监控设备安装工程 |  | 标段：2026年示范区道路测速取证监控设备安装工程 |  |  | 第 1 页 共 1 页
序号 | 项目名称 |  | 金额(元) | 结算金额(元) |  | 备注
1 | 暂列金额 |  |  |  |  | 明细详见表-12-1
2 | 暂估价
2.1 | 专业工程暂估价 |  |  |  |  | 明细详见表-12-3
2.2 | 材料暂估价 |  | 一 |  |  | 明细详见表-12-2
3 | 计日工 |  |  |  |  | 明细详见表-12-4
4 | 总承包服务费 |  |  |  |  | 明细详见表-12-5
5 | 材料检验试验费
6 | 建筑工程能效测评费
7 | 工程变更及现场签证
8 | 提前竣工（赶工补偿）
9 | 无负荷联合试运转费
10 | 停窝工损失费
11 | 施工期间未完工程保护费
12 | 企业自有工人培训管理费
13 | 建筑工人实名制费
合计 | [5 empty] | —
注：材料（工程设备）暂估单价进入清单项目综合单价，此处不汇总。
表-12

## 表-12-4 计日工表
计 日 工 表
工程名称：2026年示范区道路测速取证监控设备安装工程 |  | 标段：2026年示范区道路测速取证监控设备安装工程 | [5 empty] | 第 1 页 共 1 页
编号 | 项目名称 |  | 单位 | 暂定数量 | 实际数量 | 综合单价(元) | 合价(元)
[7 empty] | 暂定 |  | 实际
1 | 人工
人工小计
2 | 材料
材料小计
3 | 机械
机械小计
四、企业管理费和利润
总 计
注：此表项目名称、暂定数量由招标人填写，编制招标控制价时，单价由招标人按有关计价规定确定；投标时，单价由投标人自主报价，按暂定数量计算合价计入投标总价中。结算时，按发承包双方确认的实际数量计算合价。
表—12—4

## 表-13 规费、税金项目清单与计价表
规费、税金项目计价表
工程名称：2026年示范区道路测速取证监控设备安装工程 |  | 标段：2026年示范区道路测速取证监控设备安装工程 |  |  |  | 第 1 页 共 1 页
序号 | 项目名称 |  | 计算基础 |  | 计算基数 |  | 计算费率(%) | 金额（元）
1 | 规费 |  | 社会保险费+住房公积金+水利建设基金+环境保护税
1.1 | 社会保险费 |  | 养老失业保险+基本医疗保险+工伤保险+生育保险
(1) | 养老失业保险 |  | 分部分项人工费+组织措施项目人工费+技术措施项目人工费+分部分项人工费调整+技术措施项目人工费调整 |  |  |  | 10.5
(2) | 基本医疗保险 |  | 分部分项人工费+组织措施项目人工费+技术措施项目人工费+分部分项人工费调整+技术措施项目人工费调整 |  |  |  | 3.7
(3) | 工伤保险 |  | 分部分项人工费+组织措施项目人工费+技术措施项目人工费+分部分项人工费调整+技术措施项目人工费调整 |  |  |  | 0.4
(4) | 生育保险 |  | 分部分项人工费+组织措施项目人工费+技术措施项目人工费+分部分项人工费调整+技术措施项目人工费调整 |  |  |  | 0.3
1.2 | 住房公积金 |  | 分部分项人工费+组织措施项目人工费+技术措施项目人工费+分部分项人工费调整+技术措施项目人工费调整 |  |  |  | 3.7
1.3 | 水利建设基金 |  | 分部分项人工费+组织措施项目人工费+技术措施项目人工费+分部分项人工费调整+技术措施项目人工费调整 |  |  |  | 0.4
1.4 | 环境保护税
2 | 税金 |  | 税前工程造价 |  |  |  | 9
合 计
编制人（造价人员）： |  |  |  | 复核人（造价工程师）：
表-13