## 表C.1.1 招标工程量清单扉页
工程名称： |  |  | 消防电工程
标段名称： |  |  | 二连浩特市政务数据中心机房迁移建设项目-装修改造工程
招标工程量清单
| 编 制 人 | ： |  | (造价专业人员签字及盖章)
| 审 核 人 | ： |  | (签字及盖章)
| 编 制 单 位 | ： |  | (盖章)
| 法定代表人 或其授权人 | ： |  | (签字或盖章)
| 招 标 人 | ： |  | (盖章)
| 法定代表人 或其授权人 | ： |  | (签字或盖章)
| 编 制 时 间 | ：

## 表E.2.1 分部分项工程项目清单计价表
分部分项工程项目清单计价表
工程名称：消防电工程 |  |  |  | 标段：二连浩特市政务数据中心机房迁移建设项目-装修改造工程 |  |  | 第 1 页 共 14 页
序号 | 项目编码 | 项目名称 | 项目特征描述 |  | 计量 单位 | 工程量 |  | 金额（元）
[8 empty] | 综合单价 | 合价
应急系统
1 | 030402011001 | 成套配电箱 | 1、名称：配电箱 1ALE-1 2、规格：600*800*200 3、安装方式：明装，底距地1.5m 4、满足招标文件、技术任务书、图纸、设计规范及施工要求等全部要求 |  | 台 | 1
2 | 030412001001 | 配管 | 1.名称：配管 2.规格：JGD20 3.敷设方式：暗配 4.满足招标文件、技术任务书、图纸、设计规范及施工要求等全部要求 |  | m | 689.78
3 | 030412004009 | 配线 | 1.名称:配线 2.配线形式:管内穿线 3.型号:WDZBN-RYJS-2*2.5 4.规格:4mm2 5.材质:铜芯 6.满足招标文件、技术任务书、图纸、设计规范及施工要求等全部要求 |  | m | 696.38
4 | 030413002001 | 楼层指示灯 | 1.名称:楼层指示灯 2.型号:A型灯具带编码 3.规格:DC36V,1W,Φ≥120LM,RA=80¦LED光源,色温3300~5300K,COSΦ≥0.9¦,中型 4.安装方式:壁挂 5.满足招标文件、技术任务书、图纸、设计规范及施工要求等全部要求 |  | 套 | 4
本页小计
分部分项工程项目清单计价表
工程名称：消防电工程 |  |  |  | 标段：二连浩特市政务数据中心机房迁移建设项目-装修改造工程 |  |  | 第 2 页 共 14 页
序号 | 项目编码 | 项目名称 | 项目特征描述 |  | 计量 单位 | 工程量 |  | 金额（元）
[8 empty] | 综合单价 | 合价
5 | 030413002002 | 疏散出口标志灯 | 1.名称:疏散出口标志灯 2.型号:A型灯具带编码 3.规格:DC36V,1W,Φ≥120LM,RA=80¦LED光源,色温3300~5300K,COSΦ≥0.9¦,中型 4.安装方式:距门框上方0.2M壁挂 5.满足招标文件、技术任务书、图纸、设计规范及施工要求等全部要求 |  | 套 | 12
6 | 030413002003 | 安全出口标志灯 | 1.名称:安全出口标志灯 2.型号:A型灯具带编码 3.规格:DC36V,1W,Φ≥120LM,RA=80¦LED光源,色温3300~5300K,COSΦ≥0.9¦,中型 4.安装方式:距门框上方0.2M壁挂 5.满足招标文件、技术任务书、图纸、设计规范及施工要求等全部要求 |  | 套 | 3
7 | 030413002005 | 多信息复合标志灯 | 1.名称:多信息复合标志灯 2.型号:A型灯具带编码 3.规格:DC36V,1W,Φ≥120LM,RA=80¦LED光源,色温3300~5300K,COSΦ≥0.9¦,中型 4.安装方式:壁挂,底距地0.5M 5.满足招标文件、技术任务书、图纸、设计规范及施工要求等全部要求 |  | 套 | 4
本页小计
分部分项工程项目清单计价表
工程名称：消防电工程 |  |  |  | 标段：二连浩特市政务数据中心机房迁移建设项目-装修改造工程 |  |  | 第 3 页 共 14 页
序号 | 项目编码 | 项目名称 | 项目特征描述 |  | 计量 单位 | 工程量 |  | 金额（元）
[8 empty] | 综合单价 | 合价
8 | 030413002006 | 应急疏散照明灯 | 1.名称:应急疏散照明灯 2.型号:A型灯具带编码 3.规格:DC36V,1W,Φ≥120LM,RA=80¦LED光源,色温3300~5300K,COSΦ≥0.9¦,中型 4.安装方式:壁装，底距地2.3M 5.满足招标文件、技术任务书、图纸、设计规范及施工要求等全部要求 |  | 套 | 7
9 | 030413002007 | 应急疏散照明灯 | 1.名称:应急疏散照明灯 2.型号:A型灯具带编码 3.规格:DC36V,5W,Φ≥600LM,RA=80¦LED光源,色温3300~5300K,COSΦ≥0.9 4.安装方式:吸顶安装 5.满足招标文件、技术任务书、图纸、设计规范及施工要求等全部要求 |  | 套 | 34
10 | 030413002004 | 单面方向标志灯(向前) | 1.名称:单面方向标志灯(向前) 2.型号:A型灯具带编码 3.规格:DC36V,1W,光效≥120LM/W,RA=80¦LED光源,色温2700~8000K,COSΦ≥0.9 4.安装方式:吊装，距地3.0m 5.满足招标文件、技术任务书、图纸、设计规范及施工要求等全部要求 |  | 套 | 8
本页小计
分部分项工程项目清单计价表
工程名称：消防电工程 |  |  |  | 标段：二连浩特市政务数据中心机房迁移建设项目-装修改造工程 |  |  | 第 4 页 共 14 页
序号 | 项目编码 | 项目名称 | 项目特征描述 |  | 计量 单位 | 工程量 |  | 金额（元）
[8 empty] | 综合单价 | 合价
11 | 030413002008 | 单面右向A型疏散方向指示标志灯 | 1.名称:单面右向A型疏散方向指示标志灯 2.型号:A型灯具带编码 3.规格:DC36V,1W,Φ≥120LM,RA=80¦LED光源,色温3300~5300K,COSΦ≥0.9¦,中型 4.安装方式:壁挂,底距地0.5M 5.满足招标文件、技术任务书、图纸、设计规范及施工要求等全部要求 |  | 套 | 5
12 | 030413002009 | 单面左向A型疏散方向指示标志灯 | 1.名称:单面左向A型疏散方向指示标志灯 2.型号:A型灯具带编码 3.规格:DC36V,1W,Φ≥120LM,RA=80¦LED光源,色温3300~5300K,COSΦ≥0.9¦,中型 4.安装方式:壁挂,底距地0.5M 5.满足招标文件、技术任务书、图纸、设计规范及施工要求等全部要求 |  | 套 | 8
本页小计
分部分项工程项目清单计价表
工程名称：消防电工程 |  |  |  | 标段：二连浩特市政务数据中心机房迁移建设项目-装修改造工程 |  |  | 第 5 页 共 14 页
序号 | 项目编码 | 项目名称 | 项目特征描述 |  | 计量 单位 | 工程量 |  | 金额（元）
[8 empty] | 综合单价 | 合价
13 | 030413002010 | A型疏散方向指示标志灯¦(双面单向) | 1.名称:A型疏散方向指示标志灯¦(双面单向) 2.型号:A型灯具带编码 3.规格:DC36V,1W,Φ≥120LM,RA=80¦LED光源,色温3300~5300K,COSΦ≥0.9¦,中型 4.安装方式:吊装，距地3.0m 5.满足招标文件、技术任务书、图纸、设计规范及施工要求等全部要求 |  | 套 | 4
14 | 030412006003 | 接线盒 | 1.名称:接线盒 2.规格：铁质86型接线盒 3.满足招标文件、技术任务书、图纸、设计规范及施工要求等全部要求 |  | 个 | 89
火灾自动报警系统
15 | 030412001002 | 配管 | 1.名称：配管 2.规格：JGD20 3.敷设方式：暗配 4.满足招标文件、技术任务书、图纸、设计规范及施工要求等全部要求 |  | m | 697.43
16 | 030412004003 | 配线 | 1、名称：管内穿线 2、规格型号：WDZB-RYJS-2*1.5 3、满足招标文件、技术任务书、图纸、设计规范及施工要求等全部要求 |  | m | 58.6
17 | 030412004013 | 配线 | 1、名称：管内穿线 2、规格型号：WDZBN-RYJS-2*1.5 3、满足招标文件、技术任务书、图纸、设计规范及施工要求等全部要求 |  | m | 408.18
本页小计
分部分项工程项目清单计价表
工程名称：消防电工程 |  |  |  | 标段：二连浩特市政务数据中心机房迁移建设项目-装修改造工程 |  |  | 第 6 页 共 14 页
序号 | 项目编码 | 项目名称 | 项目特征描述 |  | 计量 单位 | 工程量 |  | 金额（元）
[8 empty] | 综合单价 | 合价
18 | 030412004010 | 配线 | 1、名称：管内穿线 2、规格型号：WDZBN-RYJS-2*1.0 3、满足招标文件、技术任务书、图纸、设计规范及施工要求等全部要求 |  | m | 461.57
19 | 030412004011 | 配线 | 1、名称：管内穿线 2、规格型号：WDZBN-RYYP-2*1.5 3、满足招标文件、技术任务书、图纸、设计规范及施工要求等全部要求 |  | m | 139.7
20 | 030412004012 | 配线 | 1、名称：管内穿线 2、规格型号：WDZBN-RYYP-2*1.0 3、满足招标文件、技术任务书、图纸、设计规范及施工要求等全部要求 |  | m | 233.55
21 | 030412004005 | 配线 | 1.名称:配线 2.配线形式:管内穿线 3.型号:WDZBN-BYJ 4.规格:1.5mm2 5.材质:铜芯 6.满足招标文件、技术任务书、图纸、设计规范及施工要求等全部要求 |  | m | 901.61
22 | 030412004006 | 配线 | 1.名称:配线 2.配线形式:管内穿线 3.型号:WDZBN-BYJ 4.规格:2.5mm2 5.材质:铜芯 6.满足招标文件、技术任务书、图纸、设计规范及施工要求等全部要求 |  | m | 82.75
本页小计
分部分项工程项目清单计价表
工程名称：消防电工程 |  |  |  | 标段：二连浩特市政务数据中心机房迁移建设项目-装修改造工程 |  |  | 第 7 页 共 14 页
序号 | 项目编码 | 项目名称 | 项目特征描述 |  | 计量 单位 | 工程量 |  | 金额（元）
[8 empty] | 综合单价 | 合价
23 | 030412004014 | 配线 | 1.名称:配线 2.配线形式:管内穿线 3.型号:WDZBN-BYJ 4.规格:4mm2 5.材质:铜芯 6.满足招标文件、技术任务书、图纸、设计规范及施工要求等全部要求 |  | m | 26.5
24 | 030409002001 | 控制电缆 | 1、名称：控制电缆 2、规格型号：WDZBN-KYJY-4*1.5 3、材质：铜芯电缆 4、敷设方式、部位：管内、桥架内 5、满足招标文件、技术任务书、图纸、设计规范及施工要求等全部要求 |  | m | 27.88
25 | 030409002002 | 控制电缆 | 1、名称：控制电缆 2、规格型号：WDZB-KYJY-2*1.5 3、材质：铜芯电缆 4、敷设方式、部位：管内、桥架内 5、满足招标文件、技术任务书、图纸、设计规范及施工要求等全部要求 |  | m | 99.11
26 | 030409002003 | 控制电缆 | 1、名称：控制电缆 2、规格型号：WDZBN-KYJY-2*1.5 3、材质：铜芯电缆 4、敷设方式、部位：管内、桥架内 5、满足招标文件、技术任务书、图纸、设计规范及施工要求等全部要求 |  | m | 21.5
本页小计
分部分项工程项目清单计价表
工程名称：消防电工程 |  |  |  | 标段：二连浩特市政务数据中心机房迁移建设项目-装修改造工程 |  |  | 第 8 页 共 14 页
序号 | 项目编码 | 项目名称 | 项目特征描述 |  | 计量 单位 | 工程量 |  | 金额（元）
[8 empty] | 综合单价 | 合价
27 | 030409003001 | 控制电缆头 | 1、名称：控制电缆头 2、规格型号：铜芯 电缆芯数≤6芯 3、安装部位：户内 4、电压等级（kV)：1KV以下 5、满足招标文件、技术任务书、图纸、设计规范及施工要求等全部要求 |  | 个 | 4
28 | 031301001002 | 开槽及恢复 | 1.名称:开槽及恢复 2.规格:DN25以内 3.测位、划线、开槽、清理渣土等 4.满足招标文件、技术任务书、图纸、设计规范及施工要求等全部要求 |  | m | 85
29 | 030904008001 | 消防模块箱(端子箱、手报箱) | 1.名称:消防模块接线端子箱 2.规格:DZX-10B/DZX-20B/DZX-30B 3.满足招标文件、技术任务书、图纸、设计规范及施工要求等全部要求 |  | 台 | 1
30 | 030904008002 | 金属模块箱 | 1.名称:金属模块箱 2.满足招标文件、技术任务书、图纸、设计规范及施工要求等全部要求 |  | 台 | 1
31 | 030904001001 | 点型探测器 | 1.名称:点型探测器（配套通用底座） 2.型号：JTY-GM-LD3000EN/A 3.安装方式：吸顶安装 4.满足招标文件、技术任务书、图纸、设计规范及施工要求等全部要求 |  | 个 | 43
本页小计
分部分项工程项目清单计价表
工程名称：消防电工程 |  |  |  | 标段：二连浩特市政务数据中心机房迁移建设项目-装修改造工程 |  |  | 第 9 页 共 14 页
序号 | 项目编码 | 项目名称 | 项目特征描述 |  | 计量 单位 | 工程量 |  | 金额（元）
[8 empty] | 综合单价 | 合价
32 | 030904001002 | 点型探测器 | 1.名称:点型感温探测器（配套通用底座） 2.型号：JTW-ZDM-LD3300EN 3.安装方式：吸顶安装 4.满足招标文件、技术任务书、图纸、设计规范及施工要求等全部要求 |  | 个 | 32
33 | 030904007001 | 短路隔离器 | 1.名称:短路隔离器 2.型号：LD3600EN 3.安装方式：底距地2.2m 4.满足招标文件、技术任务书、图纸、设计规范及施工要求等全部要求 |  | 个 | 5
34 | 030904010001 | 楼层火灾显示器 | 1.名称:火灾显示器 2.型号：LD128E(T) 3.安装方式：墙上暗装，底距地1.3~1.5米 4.满足招标文件、技术任务书、图纸、设计规范及施工要求等全部要求 |  | 台 | 1
35 | 030904004001 | 声光报警器 | 1.名称:声光报警控制器 2.型号：BJ20120 3.安装方式：墙上暗装，首层底距地2.4米、标准层底距地2.25米 4.满足招标文件、技术任务书、图纸、设计规范及施工要求等全部要求 |  | 个 | 11
本页小计
分部分项工程项目清单计价表
工程名称：消防电工程 |  |  |  | 标段：二连浩特市政务数据中心机房迁移建设项目-装修改造工程 |  |  | 第 10 页 共 14 页
序号 | 项目编码 | 项目名称 | 项目特征描述 |  | 计量 单位 | 工程量 |  | 金额（元）
[8 empty] | 综合单价 | 合价
36 | 030904003002 | 火灾报警按钮 | 1.名称:火灾报警按钮 2.型号：J-SAP-LD2000EN 3.安装方式：墙上暗装，底距地1.3~1.5米 4.满足招标文件、技术任务书、图纸、设计规范及施工要求等全部要求 |  | 个 | 9
37 | 030904003001 | 消火栓报警按钮 | 1.名称:消火栓按钮 2.型号：LD2002EN 3.安装方式：墙上暗装，底距地1.3~1.5米 4.满足招标文件、技术任务书、图纸、设计规范及施工要求等全部要求 |  | 个 | 6
38 | 030904005001 | 火警电话 | 1.名称:火警电话 2.型号：HY5716B 3.安装方式：墙上暗装，底距地1.3~1.5米 4.满足招标文件、技术任务书、图纸、设计规范及施工要求等全部要求 |  | 个 | 4
39 | 030904005002 | 消防电话插孔 | 1.名称:消防电话插孔 2.型号：HY5714B 3.安装方式：墙上暗装，底距地1.3~1.5米 4.满足招标文件、技术任务书、图纸、设计规范及施工要求等全部要求 |  | 个 | 9
本页小计
分部分项工程项目清单计价表
工程名称：消防电工程 |  |  |  | 标段：二连浩特市政务数据中心机房迁移建设项目-装修改造工程 |  |  | 第 11 页 共 14 页
序号 | 项目编码 | 项目名称 | 项目特征描述 |  | 计量 单位 | 工程量 |  | 金额（元）
[8 empty] | 综合单价 | 合价
40 | 030904006001 | 消防广播(扬声器) | 1.名称:消防广播(扬声器) 2.型号：BJ2010B 3.安装方式：吸顶/底距地2.4壁装 4.满足招标文件、技术任务书、图纸、设计规范及施工要求等全部要求 |  | 个 | 13
41 | 030904007003 | 单输入/单输出模块 | 1.名称:单输入/单输出模块 2.型号：LD6800EC-1 3.安装方式：底距地2.2壁装 4.满足招标文件、技术任务书、图纸、设计规范及施工要求等全部要求 |  | 个 | 9
42 | 030904007004 | 输入模块 | 1.名称:输入模块 2.型号：LD440E-1 3.安装方式：底距地2.2壁装 4.满足招标文件、技术任务书、图纸、设计规范及施工要求等全部要求 |  | 个 | 4
43 | 030904007006 | 消防电源监控模块 | 1.名称:消防电源监控模块 2.型号：LDT9104E 3.安装方式：配电箱内安装 4.满足招标文件、技术任务书、图纸、设计规范及施工要求等全部要求 |  | 个 | 1
44 | 030904007007 | 电气火灾监控探测器 | 1.名称:电气火灾监控探测器 2.型号：LDT9104E 3.安装方式：配电箱内安装 4.满足招标文件、技术任务书、图纸、设计规范及施工要求等全部要求 |  | 个 | 5
本页小计
分部分项工程项目清单计价表
工程名称：消防电工程 |  |  |  | 标段：二连浩特市政务数据中心机房迁移建设项目-装修改造工程 |  |  | 第 12 页 共 14 页
序号 | 项目编码 | 项目名称 | 项目特征描述 |  | 计量 单位 | 工程量 |  | 金额（元）
[8 empty] | 综合单价 | 合价
45 | 030904007005 | 总线广播模块 | 1.名称:总线广播模块 2.型号：LD6804EN 3.安装方式：底距地2.4壁装 4.满足招标文件、技术任务书、图纸、设计规范及施工要求等全部要求 |  | 个 | 1
46 | 030412006004 | 接线盒 | 1.名称:接线盒 2.规格：铁质86型接线盒 3.满足招标文件、技术任务书、图纸、设计规范及施工要求等全部要求 |  | 个 | 174
47 | 030904009002 | 区域报警主机 | 1.名称:区域报警主机 2.安装方式：底距地1.5壁装 3.满足招标文件、技术任务书、图纸、设计规范及施工要求等全部要求 |  | 台 | 1
48 | 030904009003 | 电气火灾监控主机 | 1.名称:电气火灾监控主机 2.安装方式：底距地1.5壁装 3.满足招标文件、技术任务书、图纸、设计规范及施工要求等全部要求 |  | 台 | 1
49 | 030904009004 | 消防电源监控主机 | 1.名称:消防电源监控主机 2.安装方式：底距地1.5壁装 3.满足招标文件、技术任务书、图纸、设计规范及施工要求等全部要求 |  | 台 | 1
50 | 030909003001 | 自动报警系统调试 | 1.自动报警系统调试 2.满足招标文件、技术任务书、图纸、设计规范及施工要求等全部要求 |  | 系统 | 1
本页小计
分部分项工程项目清单计价表
工程名称：消防电工程 |  |  |  | 标段：二连浩特市政务数据中心机房迁移建设项目-装修改造工程 |  |  | 第 13 页 共 14 页
序号 | 项目编码 | 项目名称 | 项目特征描述 |  | 计量 单位 | 工程量 |  | 金额（元）
[8 empty] | 综合单价 | 合价
51 | 030909005002 | 消防电话系统调试 | 1.消防电话系统调试 2.满足招标文件、技术任务书、图纸、设计规范及施工要求等全部要求 |  | 系统 | 1
52 | 030909004002 | 消防广播系统调试 | 1.消防广播系统调试 2.满足招标文件、技术任务书、图纸、设计规范及施工要求等全部要求 |  | 系统 | 1
气体灭火系统
53 | 030904009001 | 气体灭火控制器 | 1.名称:气体灭火控制器 2.型号：LD5503EN 3.安装方式：底距地1.5壁装 4.满足招标文件、技术任务书、图纸、设计规范及施工要求等全部要求 |  | 台 | 1
54 | 030904004002 | 放气指示灯+火灾声光警报器 | 1.名称:放气指示灯+火灾声光警报器 2.安装方式：门框上0.1m安装 3.满足招标文件、技术任务书、图纸、设计规范及施工要求等全部要求 |  | 个 | 4
55 | 030904003003 | 紧急启停按钮 | 1.名称:紧急启停按钮 2.安装方式：门旁距地1.4m安装 3.满足招标文件、技术任务书、图纸、设计规范及施工要求等全部要求 |  | 个 | 3
56 | 030904003004 | 手动、自动转换开关 | 1.名称:手动、自动转换开关 2.安装方式：门旁距地1.4m安装 3.满足招标文件、技术任务书、图纸、设计规范及施工要求等全部要求 |  | 个 | 3
本页小计
分部分项工程项目清单计价表
工程名称：消防电工程 |  |  |  | 标段：二连浩特市政务数据中心机房迁移建设项目-装修改造工程 |  |  | 第 14 页 共 14 页
序号 | 项目编码 | 项目名称 | 项目特征描述 |  | 计量 单位 | 工程量 |  | 金额（元）
[8 empty] | 综合单价 | 合价
57 | 030413002011 | 手自动指示灯 | 1.名称:手自动指示灯 2.安装方式：门框上0.1m安装 3.满足招标文件、技术任务书、图纸、设计规范及施工要求等全部要求 |  | 套 | 3
本页小计
合 计

## 表E.2.3 材料暂估单价及调整表
材料暂估单价及调整表
工程名称：消防电工程 |  |  |  |  | 标段：二连浩特市政务数据中心机房迁移建设项目-装修改造工程 | [5 empty] | 第 1 页 共 1 页
序号 | 材料名称 | 规格型号 | 计量单位 | 数量 |  |  |  | 确认 |  |  |  | 调整金额（元） | 备注
|  |  |  | 数量 |  | 单价 （元） | 合价 （元） | 数量 | 单价 （元） | 合价 （元）
|  |  |  | A₁ |  | B₁ | C₁ | A₂ | B₂ | C₂ |  | D=C₂-C₁
本页小计 | [7 empty] | — | — |  |  |  | —
合 计 | [7 empty] | — | — |  |  |  | —
注：本表可由招标人填写“暂估单价”栏，并在备注栏说明拟用暂估价材料的清单项目，投标人应将上述材料暂估单价计入 工程量清单综合单价。

## 表E.3.1 措施项目清单计价表
措施项目清单计价表
工程名称：消防电工程 |  |  | 标段：二连浩特市政务数据中心机房迁移建设项目-装修改造工程 |  | 第 1 页 共 1 页
序号 | 项目编码 | 项目名称 |  | 工作内容 |  | 价格（元） | 备注
1 | 一 | 措施项目一
1.1 | 031401010 | 文明施工费
1.2 | 031401010001 | 文明施工与环境保护费
1.3 | 031401012001 | 临时设施费
1.4 | 031401021001 | 雨季施工增加费
1.5 | 031401015001 | 已完工程及设备保护费
1.6 | 03B001 | 工程定位复测费
1.7 | 031401013001 | 二次搬运费
2 | 二 | 措施项目二
2.1 | 031401001001 | 脚手架
本页小计 | [6 empty] | -
合 计 | [6 empty] | -
注：措施项目清单费用构成详见本标准表 E.3.2，大型机械进出场及安拆费用组成见本标准表 E.3.4。

## 表E.4.1 其他项目清单计价表
其他项目清单计价表
工程名称：消防电工程 |  | 标段：二连浩特市政务数据中心机房迁移建设项目-装修改造工程 |  |  |  | 第 1 页 共 1 页
序号 | 项目名称 |  | 暂估（暂定）金额（元） | 结算（确定）金额（元） | 调整金额± （元） |  | 备注
1 | 暂列金额 | [5 empty] | 详见本标准表 E.4.2
2 | 暂估价
2.1 | 专业工程暂估价 | [5 empty] | 详见本标准表 E.4.3
2.2 | 材料暂估价
3 | 计日工 | [5 empty] | 详见本标准表 E.4.4
4 | 总承包服务费 | [5 empty] | 详见本标准表 E.4.5
5 | 材料检验试验费
6 | 建筑工程能效测评费
7 | 工程变更及现场签证
8 | 提前竣工（赶工补偿）
9 | 无负荷联合试运转费
10 | 停窝工损失费
11 | 施工期间未完工程保护费
12 | 企业自有工人培训管理费
13 | 建筑工人实名制费 | [5 empty] | 1.建设项目招标工期为1年的暂按57900元计入工程造价； 2.建设项目招标工期为2年的暂按99400元计入工程造价； 3.建设项目招标工期为3年及以上的暂按140900元计入工程造价。
14 | 安全生产计提费 | [5 empty] | 房屋建筑工程计提比例为3%，市政公用工程计提比例为1.5%。
15 | 人工增加费
合 计 | [6 empty] | -

## 表E.4.2 暂列金额明细表
暂列金额明细表
工程名称：消防电工程 |  |  |  | 标段：二连浩特市政务数据中心机房迁移建设项目-装修改造工程 |  |  | 第 1 页 共 1 页
序号 | 项目名称 | 计算基础 | 费率（%） |  | 暂定金额 （元） | 确定金额（元） |  | 调整金额± (元) | 备注
1 | 合同价格调整暂列金额
2 | 未确定工程暂列金额
3 | 未确定服务暂列金额
4 | 未确定其他暂列金额
本页小计 |  | - | -
合 计 |  | - | -
注：1 本表由招标人填写“暂定金额”总额，采用费率计价方式计算暂定金额的，应分别填写“计算基础”“费率”，并计算 填写“暂定金额”；采用总价计价方式计算暂定金额的，可直接填写“暂定金额”； 2 投标人应将上述暂定金额填写并计入投标总价； 3 结算时应按合同约定计算并填写“确定金额”。

## 表E.4.3 专业工程暂估价明细表
专业工程暂估价明细表
工程名称：消防电工程 |  |  |  | 标段：二连浩特市政务数据中心机房迁移建设项目-装修改造工程 |  |  |  | 第 1 页 共 1 页
序号 | 专业工程名称 | 暂估金额（元） |  |  |  | 确认金额（元） |  |  |  | 调整金额±（元） | 备注
|  | 不含税价格 | 增值税 |  | 含税价格 | 不含税价格 | 增值税 |  | 含税价格
|  | A₁ | B₁ |  | C₁ | A₂ | B₂ |  | C₂ | D=C₂-C₁
本页小计 | [10 empty] | -
合计 | [10 empty] | -
注：本表“暂估金额”由招标人填写，投标人应将“暂估金额”填写并计入投标总价。结算时应按合同约定的价格填写 “确认金额”。

## 表E.4.4 计日工表
计日工表
工程名称：消防电工程 |  |  |  | 标段：二连浩特市政务数据中心机房迁移建设项目-装修改造工程 |  |  |  | 第 1 页 共 1 页
编号 | 计日工名称 | 单位 | 暂定数量 |  | 实际数量 | 综合单价(元) | 合价（元） |  |  | 调整金额± (元)
[7 empty] | 暂定 |  | 实际
[7 empty] | A₁ |  | A₂ | B=A₂-A₁
一 | 人工
1
人工小计
二 | 材料
1
材料小计
三 | 施工机具
1
施工机具小计
总计
注：1 本表计日工名称、暂定数量应由招标人填写。编制最高投标限价时，单价应由招标人按有关计价规定确定；编制投标报 价时，单价应由投标人自主报价，并按暂定数量计算合价计入投标总价中。 2 工程结算时，应按发承包双方确认的实际数量计算合价。发承包双方确认的实际数量详见本标准表E.8.2。

## 表E.4.5 总承包服务费计价表
总承包服务费计价表
工程名称：消防电工程 |  |  |  | 标段：二连浩特市政务数据中心机房迁移建设项目-装修改造工程 |  |  |  |  | 第 1 页 共 1 页
序号 | 项目名称 | 计算基础 | 费率(%) |  | 金额 | 确认 计算基础 | 结算金额 （元） | 调整金额± （元） |  | 备注
|  | A₁ | B |  | C₁ | A₂ | C₂ | D=C₂-C₁
1 | 发包人提供材料 | [8 empty] | 详见本标准表G.1.1
2 | 专业分包工程 | [8 empty] | 详见本标准表E.4.3
3 | 直接发包的专业工程 | [8 empty] | 详见本标准表E.4.6
本页小计
合 计 |  | — | — |  |  | — |  |  |  | -
注：1 本表项目名称、服务内容应由招标人填写； 2 编制最高投标限价及投标报价时，采用费率计价方式计算总承包服务费的，应分别填写“计算基础 A₁” “费率B”， 并计算填写“金额C₁”，C₁=A₁×B; 采用总价计价方式计算总承包服务费的，可直接填写“金额C₁”； 3 编制结算时，采用费率计价方式计算总承包服务费的，应填写“确认计算基础A₂”， 并计算填写“结算金额C₂”， C₂=A₂×B；采用总价计价方式计算总承包服务费的，可直接填写“结算金额C₂”。

## 表E.5.1 增值税计价表
增值税计价表
工程名称：消防电工程 |  |  | 标段：二连浩特市政务数据中心机房迁移建设项目-装修改造工程 |  | 第 1 页 共 1 页
序号 | 项目名称 | 计算基础说明 |  | 计算基础 |  | 税率(%) | 金额(元)
1 | 增值税 | 分部分项工程费+措施项目工程费+其他项目费-其中：专业工程暂估价 |  |  |  | 9
合 计