## Sheet1
清单
序号 | 产品名称 | 尺寸 | 产品参数 |  | 数量 | 单价 | 小计
1 | 可移动太空舱 | 600cm*300cm*260cm | 漆面 | 全车烤漆工艺，总厚度≥0.2-0.3mm；车漆采用2K精漆，全车身棱角工艺 | 7 | 129800 | 908600
|  |  | 底盘 | 镀锌方管井子格焊接一体式底盘
|  |  | 车身结构 | ≥2mm镀锌方管焊接
|  |  | 车身材质 | 钢化玻璃+镀锌方钢+铝板
|  |  | 车身工艺 | 热镀锌工艺
|  |  | ▲框架主梁结构 | 高强度镀锌方管一体式焊接≥100*80（厚度2mm）
|  |  | ▲框架主次梁结构 | 高强度镀锌方管一体式焊接≥80*50（厚度1.5mm）
|  |  | 次梁结构 | 高强度镀锌方管一体式焊接≥50*50（厚度1.5mm）
|  |  | 房顶 | 镀锌方钢+隔热板+镀锌板+防水处理
|  |  | 门窗框架结构 | 高强度镀锌方管一体式焊接≥40*40（厚度1mm）
|  |  | 防锈 | 环氧防锈
|  |  | 地板 | 镀锌钢板+地板革
|  |  | 内部装修/吊顶 | 竹木纤维集成墙板
|  |  | 内部照明-白光 | 标准款LED
|  |  | 门窗样式 | 钢制门窗
|  |  | 玻璃 | 热弯玻璃≥5mm
|  |  | 车内电路 | 标准4平+插座+配电箱
配备≥1.2m木质床、同规格床垫、床头柜、床品6套；≥1.8m木质床、床垫、床头柜、床品4套；配备独立卫生间（包含洗手池、马桶、镜子、卫生间上下水管道等，卫生间实现冷热水功能）、空调；符合窗户尺寸的同风格成套窗帘；预留4处及以上位置的电源插座。
2 | 移动贩售车:经济型基础款 | 180cm*60cm | 车身颜色 | 可按要求定制 | 3 | 2525 | 7575
|  |  | 车体结构 | 带柜体
|  |  | 车身材质 | 碳钢材质，板材厚度≥0.6mm，坚固耐用。
|  |  | 漆面 | 喷漆
|  |  | ▲框架结构方管尺寸 | ≥2.5*2.5CM方管
|  |  | ▲柜体铁皮厚度 | ≥0.6mm
|  |  | ▲整车质量 | ≥1.8尺寸，≥53KG
|  |  | 载重 | ≥80KG左右
|  |  | 外形尺寸 | ≥180*60*210CM
|  |  | 轮胎 | ≥5寸橡胶实心轮胎，高≥15CM
|  |  | 篷布材质 | 100%漆纶低弹丝，防雨防晒
|  |  | ▲柜体尺寸 | 长≥160cm宽≥190cm（含30折叠延伸板）高≥58CM
3 | 移动贩售车:标准商用款 | 420cm*250cm*240cm | 设计+涂装 | 可按要求定制 | 3 | 28280 | 84840
|  |  | 漆面 | 全车烤漆工艺，总厚度≥0.2-0.3mm；车漆采用2K精漆，全车身棱角工艺
|  |  | 底盘 | 镀锌方管焊接一体式底盘
|  |  | 车身结构 | 镀锌方管焊接
|  |  | 车身材质 | ≥1.0mm钣金
|  |  | 车身工艺 | 热镀锌工艺
|  |  | ▲框架主梁结构 | 高强度镀锌方管一体式焊接≥40*80
|  |  | ▲次梁结构 | 高强度镀锌方管一体式焊接≥30*50
|  |  | 门窗框架结构 | 高强度镀锌方管一体式焊接≥40*40（厚度1mm）
|  |  | 防锈 | 环氧防锈
|  |  | 地板 | 镀锌钢板
|  |  | 内部照明-白光 | 标准款LED灯管
|  |  | 门窗样式 | 镀锌钢管焊接
|  |  | 玻璃 | 钢化玻璃≥4mm
|  |  | 车内电路 | 标准2.5平
4 | 移动贩售车:特色主题定制款 | 420cm*250cm*240cm | 设计+涂装 | 可按要求定制 | 7 | 27068 | 189476
|  |  | 漆面 | 全车烤漆工艺，总厚度≥0.2-0.3mm；车漆采用2K精漆，全车身棱角工艺
|  |  | 底盘 | 镀锌方管焊接一体式底盘
|  |  | 车身结构 | 镀锌方管焊接
|  |  | 车身材质 | ≥1.0mm钣金
|  |  | 车身工艺 | 热镀锌工艺
|  |  | ▲框架主梁结构 | 高强度镀锌方管一体式焊接≥40*80
|  |  | ▲次梁结构 | 高强度镀锌方管一体式焊接≥30*50
|  |  | 门窗框架结构 | 高强度镀锌方管一体式焊接≥40*40（厚度1mm）
|  |  | 防锈 | 环氧防锈
|  |  | 地板 | 镀锌钢板
|  |  | 内部照明-白光 | 标准款LED灯管
|  |  | 门窗样式 | 镀锌钢管焊接
|  |  | 玻璃 | 钢化玻璃≥4mm
|  |  | 车内电路 | 标准2.5平
5 | 户外茅草棚 | 3m*3m*3m | ▲结构系统：≥100mm（2mm厚）镀锌型材主体框架，无组织排水屋面系统 维护系统：≥0.5mm集装箱镀锌瓦楞钢板屋面，仿茅草屋顶 防腐涂装：表面精细打磨，一底两面 电气系统：独立配电箱，照明≥1.5平方，T5 LED照明≥/9㎡/18W瓦 配备地台、成套木质桌子、条形木凳，满足6人及以上使用。 |  | 1 | 34000 | 34000
6 | 蘑菇亭/凉亭 | 3m*3m*3.6m | 结构系统：≥100*100防腐木框架，连接采用榫卯结构于自攻螺旋钉结合。无组织排水屋面系统 维护系统：蘑菇造型屋面 电气系统：独立配电箱，照明≥1.5平方，T5 LED照明≥/9㎡/18W瓦 配备地台、成套木质桌子、条形木凳，满足6人及以上使用。 |  | 6 | 6500 | 39000
7 | 葡萄架休闲一体棚 | 2.2m*3m | ▲结构系统：≥100mm（2mm厚）仿木纹金属框架+碳化木葡萄架，无组织排水屋面系统 维护系统：≥0.5mm集装箱镀锌瓦楞钢板屋面 防腐涂装：表面精细打磨，一底两面， 电气系统：独立配电箱，照明≥1.5平方，T5 LED照明≥/9㎡/18W瓦 |  | 6 | 5000 | 30000
8 | 木质秋千架 | 1.05m*1.2m*1.8m | ▲结构系统：≥1.5m长高强尼龙纤维绳索，≥100*100防腐木框架，连接采用榫卯结构于自攻螺旋钉结合。 |  | 6 | 1200 | 7200
9 | 全景星空房 | 3.5m*2.7m | ▲结构系统：≥120mm6063 T6铝合金方管型材。集成顶部照明+新风系统、氛围星空顶照明，遮阳隔热加厚窗帘，聚碳酸酯材料，铝合金纱门窗(可通风)。配备地台、现代风成套桌椅，桌面直径≥1.4m，满足8人及以上使用 |  | 8 | 12000 | 96000
10 | 木质小矮人屋 | 2.3m*5m | ▲结构系统：≥100*100防腐木框架，连接采用榫卯结构于自攻螺旋钉结合，有组织排水屋面系统 ▲维护系统：原木墙板，≥50岩棉保温/80KG容重、钢框架 电气系统：独立配电箱，主线≥6.0平方，插座≥4.0平方，照明≥1.5平方，T5 LED照明≥/9㎡/18W瓦 |  | 1 | 30000 | 30000
11 | 稻草屋景观打卡屋 | 1.5m*1.8m | ▲结构系统：≥120mm（2.3mm厚）大截面专用镀锌型材主体框架，抗震设防烈度8度，有组织排水屋面系统 ▲维护系统：不易燃仿茅草+亚克力涤纶布+保护层，需隔热防锈耐雨淋抗风。 电气系统：独立配电箱，主线≥6.0平方，插座≥4.0平方，照明≥1.5平方，T5 LED照明≥/9㎡/18W瓦 |  | 1 | 16000 | 16000
12 | 移动式水冲厕所 | 2m*4m | ▲结构系统：≥80mm（2mm厚）镀锌型材主体框架，抗震设防烈度8度，无组织排水屋面系统 ▲维护系统：≥0.5mm集装箱镀锌瓦楞钢板墙面 地面系统：地面 防腐涂装：表面精细打磨，一底两面 电气系统：照明≥1.5平方，T5 LED照明≥/9㎡/18W瓦 |  | 6 | 20000 | 120000
13 | 天幕支架+天幕布 | 3m*10m | ▲黑胶天幕、防水面料、防刮抗皱。 |  | 16 | 3000 | 48000
14 | 儿童娱乐设施 | 7m*3.7m*4.28m | ▲室外儿童滑梯，成品无动力设施，材质环保安全 |  | 2 | 16000 | 32000
15 | 采摘园围栏 | 1.0m*1.5m | ▲≥40mm*40mm防腐木碳化围栏。 |  | 640 | 600 | 384000
16 | 露营帐篷 | 3m*3m | ▲多人露营帐篷（含双面防潮垫≥200cm*150cm、野餐垫≥200cm*150cm、套餐收纳包、氛围灯、LED露营灯、2个≥200cm*180cm*25cm充气床垫。 |  | 4 | 20000 | 80000
17 | 户外大型仿真雨伞花艺美陈装饰 | 1.0m*1.5m | ▲玻璃钢成品工艺，雨伞花艺造型，表面彩绘图案 |  | 2 | 3000 | 6000
18 | 瀑布花装饰 | 1.8m | ▲结构系统：轻钢龙骨+仿真花+灯带 |  | 5 | 3000 | 15000
19 | 户外垃圾桶 | 1m*0.36m*1m | ▲成品不锈钢垃圾桶。 |  | 20 | 600 | 12000
20 | 户外烧烤架 | 0.8m*0.35m | ▲三档控温防风烤炉，5人以上使用。 |  | 30 | 500 | 15000
21 | 露营桌椅 | 1.5m*0.6m | ▲成套桌椅，蛋卷桌4-6人以上使用。 |  | 44 | 1150 | 50600
22 | 消防设施 |  | ▲≥4kg干粉灭火器X2+灭火器箱。 |  | 60 | 180 | 10800
23 | 网红路牌 |  | ▲户外村口导向牌、仿古指示牌、立牌≥1.m×12m。 |  | 4 | 300 | 1200
24 | 停车场指示标识 |  | ▲主入口镀锌钢板导视牌≥1800mmX1200mm、场内镀锌板+静电喷塑方向指示导视牌≥1200mmX400mm,镀锌板车位分区标识牌≥400mmX300mm，铝板+工程级反光膜警示小标识。 |  | 1 | 21209 | 21209
| 合计 | [5 empty] | 2238500