## 表B.1.1 招标工程量清单封面
|  | 临河区双河镇新丰村保鲜库建设项目-建筑与装饰工程 |  | 工程
招标工程量清单
| 招标人： |  | (盖章)
年 月 日

## 表E.2.1 分部分项工程项目清单计价表
分部分项工程项目清单计价表
工程名称：临河区双河镇新丰村保鲜库建设项目-建筑与装饰工程 |  |  |  | 标段：临河区双河镇新丰村保鲜库建设项目 |  |  | 第 1 页 共 4 页
序号 | 项目编码 | 项目名称 | 项目特征描述 |  | 计量 单位 | 工程量 |  | 金额（元）
[8 empty] | 综合单价 | 合价
土建部分
1 | 010103001001 | 平整场地 | 1.土石类别:一二类土 |  | m2 | 504
2 | 010103001002 | 基础钎探 | 1.土石类别:一二类土 |  | m2 | 71.04
3 | 010102002001 | 挖沟槽土方 | 1.土类别:一二类土 2.开挖深度:0.9 |  | m3 | 235.75
4 | 010102007001 | 回填方 | 1.填方部位:独立基础 2.材料品种:原土回填 3.密实度:满足设计要求 |  | m3 | 186.7
5 | 010103002001 | 余方弃置 | 1.土石类别:一二类土 2.弃置运距：5km |  | m3 | 49.05
6 | 010501001001 | 基础垫层 | 1.基础形式:独立基础 2.厚度:150 3.材料品种、强度要求、配比:C15 |  | m3 | 13.36
7 | 010502001001 | 独立基础 | 1.混凝土种类:商品砼 2.混凝土强度等级:C30 3.基础类型:独立基础JC-1 |  | m3 | 19.57
8 | 010502006001 | 基础短柱 | 1.混凝土种类:商品砼 2.混凝土强度等级:C30 |  | m3 | 4.4
9 | 010502005001 | 基础联系梁 | 1.混凝土种类:商品砼 2.混凝土强度等级:C30 |  | m3 | 35.75
10 | 010502001003 | 独立基础 | 1.混凝土种类:商品砼 2.混凝土强度等级:C30 3.基础类型:门框基础 |  | m3 | 1.02
本页小计
分部分项工程项目清单计价表
工程名称：临河区双河镇新丰村保鲜库建设项目-建筑与装饰工程 |  |  |  | 标段：临河区双河镇新丰村保鲜库建设项目 |  |  | 第 2 页 共 4 页
序号 | 项目编码 | 项目名称 | 项目特征描述 |  | 计量 单位 | 工程量 |  | 金额（元）
[8 empty] | 综合单价 | 合价
11 | 010502001004 | 独立基础 | 1.混凝土种类:商品砼 2.混凝土强度等级:C20细石砼 3.基础类型:包柱脚 |  | m3 | 0.2
12 | 010506001001 | 现浇混凝土基础及联系梁钢筋 | 1.钢筋种类、规格:C12 |  | t | 1.17
13 | 010506001002 | 现浇混凝土基础及联系梁钢筋 | 1.钢筋种类、规格:C20 |  | t | 0.535
14 | 010506001003 | 现浇混凝土基础及联系梁钢筋 | 1.钢筋种类、规格:C18 |  | t | 1.107
15 | 010506001004 | 现浇混凝土基础及联系梁钢筋 | 1.钢筋种类、规格:箍筋C10 |  | t | 0.669
16 | 080101010001 | 原土碾压、夯实 | 1.密实度:压实系数≥0.96 |  | m2 | 487.42
17 | 010804007002 | 特种门 | 保鲜库专用门保温门 |  | m2 | 21.6
18 | 010804007003 | 特种门 | 冷库专用平移门PYM3036 |  | m2 | 10.8
19 | 010802003001 | 防盗门 | 1.门洞口尺寸:M0921 |  | m2 | 1.89
20 | 010502029001 | 散水 | 80mm厚C25混凝土散水 (随打随压光) |  | m2 | 67.84
21 | 011101001001 | 水泥砂浆楼地面 | 1.部位：设备间地面 2.原土夯实 3.100mm厚C15混凝土垫层 4.150mm厚C30混凝土地面,随打随打随压光 |  | m2 | 34.8
22 | 011101001002 | 水泥砂浆楼地面 | 1.部位：值班室地面 2.原土夯实 3.100mm厚C15混凝土垫层 4.100mm厚C30混凝土地面,随打随打随压光 |  | m2 | 23.8
本页小计
分部分项工程项目清单计价表
工程名称：临河区双河镇新丰村保鲜库建设项目-建筑与装饰工程 |  |  |  | 标段：临河区双河镇新丰村保鲜库建设项目 |  |  | 第 3 页 共 4 页
序号 | 项目编码 | 项目名称 | 项目特征描述 |  | 计量 单位 | 工程量 |  | 金额（元）
[8 empty] | 综合单价 | 合价
23 | 011101001003 | 水泥砂浆楼地面 | 1.部位：保鲜库地面 2.原土夯实 3.100mm素混凝土垫层 4. 200mm厚C30混凝土地面 5.4mm厚SBS高聚物改性沥青防水卷材 |  | m2 | 434.2
钢结构部分
24 | 010603002001 | 空腹钢柱 | 1.钢材品种、规格:HN600*360*200*10*15 2.构件涂(镀)层要求:膨胀型防火涂料，等效阻燃0.34㎡，涂层厚度5mm 3.耐火极限2.5h 4.涂层干漆膜总厚度:室外不应小于150μm,室内不应小于125μm,涂后再外刷防火涂料 |  | t | 7.398
25 | 010604001001 | 钢梁 | 1.钢材品种、规格:WH650*400*200*10*15 2.构件涂(镀)层要求:膨胀型防火涂料，等效阻燃0.34㎡，涂层厚度5mm 3.耐火极限1.5h |  | t | 9.558
26 | 010607003001 | 钢檩条 | 1.钢材品种、规格:C160*70*20*2.5 2.构件类型:檩条 |  | t | 2.877
27 | 010607003002 | 钢檩条 | 1.钢材品种、规格:C100*50*20*2.5（含门柱） 2.构件类型:檩条 |  | t | 2.329
28 | 010607002001 | 钢支撑、钢拉条 | 1.钢材品种、规格:C12圆钢、32*2.5圆管 |  | t | 0.34
29 | 010607002003 | 钢支撑 | 1.钢材品种、规格:D32 |  | t | 1.413
本页小计
分部分项工程项目清单计价表
工程名称：临河区双河镇新丰村保鲜库建设项目-建筑与装饰工程 |  |  |  | 标段：临河区双河镇新丰村保鲜库建设项目 |  |  | 第 4 页 共 4 页
序号 | 项目编码 | 项目名称 | 项目特征描述 |  | 计量 单位 | 工程量 |  | 金额（元）
[8 empty] | 综合单价 | 合价
30 | 010607002002 | 系杆 | 1.钢材品种、规格:108*3 |  | t | 1.021
31 | 070114001001 | 预埋地脚螺栓 | 1.螺栓种类:M24锚栓 |  | 个 | 64
32 | 060212009001 | 预埋件安装 | 1.预埋件材质:-12钢板220*260、250mm C12钢筋 |  | t | 0.12
33 | 010605002001 | 钢板墙板 | 1.100mm厚双板夹岩棉板外墙（颜色甲方现场确定） |  | m2 | 224.26
34 | 010605003001 | 钢屋面板 | 100mm厚金属夹芯玻璃丝棉板 |  | m2 | 598.83
35 | 011302001001 | 平面吊顶天棚 | 1、 10吊杆@1200mm 2、轻钢龙骨C100×50×20×2.5 3、180mm厚冷库专用保温板墙面 |  | m2 | 424.66
36 | 011207001001 | 轻质隔墙 | 1、180mm厚冷库专用保温板墙面 |  | m2 | 404.6
本页小计
合 计

## 表E.3.1 措施项目清单计价表
措施项目清单计价表
工程名称：临河区双河镇新丰村保鲜库建设项目-建筑与装饰工程 |  |  | 标段：临河区双河镇新丰村保鲜库建设项目 |  | 第 1 页 共 1 页
序号 | 项目编码 | 项目名称 |  | 工作内容 |  | 价格（元） | 备注
1 | 一 | 措施项目一
1.1 | 011601007 | 文明施工费
1.2 | 011601007001 | 文明施工与环境保护费
1.3 | 011601006001 | 临时设施费
1.4 | 011601010001 | 雨季施工增加费
1.5 | 011601014001 | 已完工程及设备保护费
1.6 | 01B001 | 工程定位复测费
1.7 | 011601013001 | 二次搬运费
2 | 二 | 措施项目二
2.1 | 011601001001 | 脚手架
2.2 | 011601002001 | 垂直运输
2.3 | 010505001001 | 垫层模板 |  | 独立基础、基础梁
2.4 | 010505002001 | 基础模板 |  | 独立基础（含JC-1、JC-2、短柱
2.5 | 010505003001 | 基础联系梁模板 |  | 基础梁模板
2.6 | 010505002002 | 基础模板 |  | 柱脚C20细石砼模板
2.7 | 010505002003 | 基础模板 |  | 门框C30基础模板
本页小计 | [6 empty] | -
合 计 | [6 empty] | -
注：措施项目清单费用构成详见本标准表 E.3.2，大型机械进出场及安拆费用组成见本标准表 E.3.4。

## 表E.4.1 其他项目清单计价表
其他项目清单计价表
工程名称：临河区双河镇新丰村保鲜库建设项目-建筑与装饰工程 |  | 标段：临河区双河镇新丰村保鲜库建设项目 |  |  |  | 第 1 页 共 1 页
序号 | 项目名称 |  | 暂估（暂定）金额（元） | 结算（确定）金额（元） | 调整金额± （元） |  | 备注
1 | 暂列金额 |  | 45000 |  |  |  | 详见本标准表 E.4.2
2 | 暂估价
2.1 | 专业工程暂估价 | [5 empty] | 详见本标准表 E.4.3
2.2 | 材料暂估价
3 | 计日工 | [5 empty] | 详见本标准表 E.4.4
4 | 总承包服务费 | [5 empty] | 详见本标准表 E.4.5
5 | 材料检验试验费
6 | 建筑工程能效测评费
7 | 工程变更及现场签证
8 | 提前竣工（赶工补偿）
9 | 无负荷联合试运转费
10 | 停窝工损失费
11 | 施工期间未完工程保护费
12 | 企业自有工人培训管理费
13 | 建筑工人实名制费 | [5 empty] | 1.建设项目招标工期为1年的暂按57900元计入工程造价； 2.建设项目招标工期为2年的暂按99400元计入工程造价； 3.建设项目招标工期为3年及以上的暂按140900元计入工程造价。
14 | 安全生产计提费 | [5 empty] | 房屋建筑工程计提比例为3%，市政公用工程计提比例为1.5%。
15 | 人工增加费
合 计 |  |  | 45000 |  |  |  | -

## 表E.4.2 暂列金额明细表
暂列金额明细表
工程名称：临河区双河镇新丰村保鲜库建设项目-建筑与装饰工程 |  |  |  | 标段：临河区双河镇新丰村保鲜库建设项目 |  |  | 第 1 页 共 1 页
序号 | 项目名称 | 计算基础 | 费率（%） |  | 暂定金额 （元） | 确定金额（元） |  | 调整金额± (元) | 备注
1 | 合同价格调整暂列金额
2 | 未确定工程暂列金额 |  |  |  | 45000
3 | 未确定服务暂列金额
4 | 未确定其他暂列金额
本页小计 |  | - | - |  | 45000
合 计 |  | - | - |  | 45000
注：1 本表由招标人填写“暂定金额”总额，采用费率计价方式计算暂定金额的，应分别填写“计算基础”“费率”，并计算 填写“暂定金额”；采用总价计价方式计算暂定金额的，可直接填写“暂定金额”； 2 投标人应将上述暂定金额填写并计入投标总价； 3 结算时应按合同约定计算并填写“确定金额”。

## 表E.4.4 计日工表
计日工表
工程名称：临河区双河镇新丰村保鲜库建设项目-建筑与装饰工程 |  |  |  | 标段：临河区双河镇新丰村保鲜库建设项目 |  |  |  | 第 1 页 共 1 页
编号 | 计日工名称 | 单位 | 暂定数量 |  | 实际数量 | 综合单价(元) | 合价（元） |  |  | 调整金额± (元)
[7 empty] | 暂定 |  | 实际
[7 empty] | A₁ |  | A₂ | B=A₂-A₁
一 | 人工
1 | 壮工 | 工日 | 1
2 | 技工 | 工日 | 1
人工小计
二 | 材料
1
材料小计
三 | 施工机具
1
施工机具小计
总计
注：1 本表计日工名称、暂定数量应由招标人填写。编制最高投标限价时，单价应由招标人按有关计价规定确定；编制投标报 价时，单价应由投标人自主报价，并按暂定数量计算合价计入投标总价中。 2 工程结算时，应按发承包双方确认的实际数量计算合价。发承包双方确认的实际数量详见本标准表E.8.2。