## 表C.1.1 招标工程量清单扉页
工程名称： |  |  | 交安工程
标段名称： |  |  | 锦山城区交通标识标线工程
招标工程量清单
| 编 制 人 | ： |  | (造价专业人员签字及盖章)
| 审 核 人 | ： |  | (签字及盖章)
| 编 制 单 位 | ： |  | (盖章)
| 法定代表人 或其授权人 | ： |  | (签字或盖章)
| 招 标 人 | ： |  | (盖章)
| 法定代表人 或其授权人 | ： |  | (签字或盖章)
| 编 制 时 间 | ：

## 表D.1.1 工程量清单编制说明
编制（审核）说明
工程名称：交安工程
注：最高投标限价编制（审核）说明应包括工程概况、工程范围、编制（审核）依据、特殊要求（如有）及其他需要说明的 问题等内容。

## 表D.4.1 工程量清单计算规则说明
工程量清单计算规则说明
工程名称：交安工程 |  |  | 标段：锦山城区交通标识标线工程 |  |  | 第 1 页 共 1 页
计算规则说明
1. 本工程采用《房屋建筑与装饰工程工程量计算标准》GB/T 50854—2024、《通用安装工程工程量计算标准》GB/T 50856—2024等进行列项以及工程量计算； 2. 补充清单按照以下说明进行列项以及工程量计算：
补充计算规则说明
清单编码 | 清单名称 | 项目特征描述 |  | 计量单位 | 工程量计算规则 |  | 工作内容
注：1 采用国家及行业工程量计算标准的，应明确相应国家及行业标准的名称及编号； 2 根据工程项目特点补充完善计算规则的，应列明工程量清单的详细计算规则。

## 表E.2.1 分部分项工程项目清单计价表
分部分项工程项目清单计价表
工程名称：交安工程 |  |  |  | 标段：锦山城区交通标识标线工程 |  |  | 第 1 页 共 6 页
序号 | 项目编码 | 项目名称 | 项目特征描述 |  | 计量 单位 | 工程量 |  | 金额（元）
[8 empty] | 综合单价 | 合价
拆装隔离护栏
1 | 040205013001 | 隔离护栏 | 1.类型:固定式隔离护栏 2.规格、型号:利用原有护栏 3.工艺:拆除放置指定地点且重新安装、膨胀螺栓固定安装护栏 |  | m | 2167
人行横道灯
2 | 040205002001 | 人行道信号灯杆 3m | 1.类型:人行道信号灯杆 2.材质:Q235钢管 3.规格尺寸:立柱400*140*3300m 4.立柱及横梁其他连接件:详见图纸 5.热镀锌处理要求:镀锌层表面光滑美观，光泽一致。无皱皮、流坠及锌瘤、起皮、斑点、阴阳面缺陷存在，锌层厚度达到85um以上，镀锌层附着力应符合GB2694-98标准，保证8年不褪色，杆体防腐寿命大于25年 6.杆体表面:涂两道WH-20特种环氧底漆,喷一层WH-50聚氨酯面漆,第一层底涂70~75μm,第二底层涂40~50μm,第三层面涂40~50μm, 信号灯立柱及横梁颜色为灰色。 7.垫层、基础材料品种、混凝土强度等级、厚度:C15混凝土垫层、C30钢筋混凝土基础 、箍筋A12、地脚螺栓、其他预埋铁件（法兰盘） |  | 根 | 10
本页小计
分部分项工程项目清单计价表
工程名称：交安工程 |  |  |  | 标段：锦山城区交通标识标线工程 |  |  | 第 2 页 共 6 页
序号 | 项目编码 | 项目名称 | 项目特征描述 |  | 计量 单位 | 工程量 |  | 金额（元）
[8 empty] | 综合单价 | 合价
3 | 040205014001 | 人行道信号灯（含支架及连接部件） | 1.灯具壳体为铸铝材质，表面纯黑色； 2.●必须具有公安部交通安全产品质量监督检测中心的检测报告，符合国家标准GB14887-2011《道路交通信号灯》相关要求； 3.工作电压：AC220V±44V；4.工作频率50±2Hz；5.工作温度：-40~+70℃；6.相对湿度：≤93%；7.●防护等级：≥IP55； |  | 套 | 10
车行道红绿灯
本页小计
分部分项工程项目清单计价表
工程名称：交安工程 |  |  |  | 标段：锦山城区交通标识标线工程 |  |  | 第 3 页 共 6 页
序号 | 项目编码 | 项目名称 | 项目特征描述 |  | 计量 单位 | 工程量 |  | 金额（元）
[8 empty] | 综合单价 | 合价
4 | 040205002002 | T8.5+3m 信号灯杆 | 1.类型:机动车道信号灯杆 2.材质:Q235钢管 3.规格尺寸:立柱250*150*8mm（L=6900）、250*100*4mm（L=950），横梁200*100*6mm（L=8500mm）、200×100×4mm(L=610)、200×100×4mm(L=3000)、200×100×4mm(L=610)，钢板950×610×10mm、950×2600×10mm、950×700×10mm，与立柱竖杆焊接钢板230×610×10mm，与上下横杆及横梁竖杆焊接钢板880×610×10mm 4.立柱及横梁其他连接件:详见图纸 5.热镀锌处理要求:镀锌层表面光滑美观，光泽一致。无皱皮、流坠及锌瘤、起皮、斑点、阴阳面缺陷存在，锌层厚度达到85um以上，镀锌层附着力应符合GB2694-98标准，保证8年不褪色，杆体防腐寿命大于25年 6.杆体表面:涂两道WH-20特种环氧底漆,喷一层WH-50聚氨酯面漆,第一层底涂70~75μm,第二底层涂40~50μm,第三层面涂40~50μm, 信号灯立柱及横梁颜色为灰色。 7.2mm厚钢板蒙皮 8.垫层、基础材料品种、混凝土强度等级、厚度:C15混凝土垫层、C30钢筋混凝土基础 、箍筋A1 |  | 根 | 8
本页小计
分部分项工程项目清单计价表
工程名称：交安工程 |  |  |  | 标段：锦山城区交通标识标线工程 |  |  | 第 4 页 共 6 页
序号 | 项目编码 | 项目名称 | 项目特征描述 |  | 计量 单位 | 工程量 |  | 金额（元）
[8 empty] | 综合单价 | 合价
2、地脚螺栓、其他预埋铁件（法兰盘）
5 | 040205014002 | 直行灯机动车信号灯（含支架及连接部件 | 满屏灯 1.尺寸¢400mm，灯具壳体为铸铝材质，表面纯黑色； 2.●必须具有公安部交通安全产品质量监督检测中心的检测报告，符合国家标准 GB14887-2011《道路交通信号灯》相关要求； 3.工作电压：AC220V±44V； 4.工作频率 50±2Hz； 5.工作温度：-40~+70℃； 6.相对湿度：≤93%； 7.●防护等级：≥IP55； |  | 套 | 8
6 | 040205014003 | 直行灯机动车信号灯（含支架及连接部件 | 直行灯 1.尺寸¢400mm，灯具壳体为铸铝材质，表面纯黑色； 2.●必须具有公安部交通安全产品质量监督检测中心的检测报告，符合国家标准 GB14887-2011《道路交通信号灯》相关要求； 3.工作电压：AC220V±44V； 4.工作频率 50±2Hz； 5.工作温度：-40~+70℃； 6.相对湿度：≤93%； 7.●防护等级：≥IP55； |  | 套 | 8
本页小计
分部分项工程项目清单计价表
工程名称：交安工程 |  |  |  | 标段：锦山城区交通标识标线工程 |  |  | 第 5 页 共 6 页
序号 | 项目编码 | 项目名称 | 项目特征描述 |  | 计量 单位 | 工程量 |  | 金额（元）
[8 empty] | 综合单价 | 合价
7 | 040205014004 | 左右转灯机动车信号灯（含支架及连接部件 | 左右转灯 1.尺寸¢400mm，灯具壳体为铸铝材质，表面纯黑色； 2.●必须具有公安部交通安全产品质量监督检测中心的检测报告，符合国家标准 GB14887-2011《道路交通信号灯》相关要求； 3.工作电压：AC220V±44V； 4.工作频率 50±2Hz； 5.工作温度：-40~+70℃； 6.相对湿度：≤93%； 7.●防护等级：≥IP55； |  | 套 | 16
8 | 040305001001 | 垫层 | 天然砂砾垫层 |  | m3 | 1.73
9 | 040303002001 | 混凝土基础 | 1.混凝土强度等级:C30混凝土基础及模板 |  | m3 | 5.18
10 | 040901001001 | 构件钢筋 | 箍筋A10 |  | t | 0.028
11 | 070114001001 | 预埋螺栓 | 地脚螺栓M24 |  | t | 0.21
12 | 010506025001 | 预埋铁件 | 预埋钢板 1140*410*20 |  | t | 0.587
13 | 031001008001 | 塑料管 | 预埋电力管 φ75PVC,L=810 |  | m | 12.96
红绿灯供电
14 | 030412004001 | 16 平方接地线 | 16平方接地线 机柜、杆体接地线 |  | m | 60
15 | 030409002001 | 电源线 KVV22 16*1 | 规格：²国标线KVV22 300/500V 16×1.0mm2 ，信号机到手孔门控制线 |  | m | 1400
16 | 030409002002 | 电源线 KVV22 10*1 | 规格：国标线KVV22 300/500V 10×1.0mm2，信号机到手孔门控制线 |  | m | 1000
17 | 030409002003 | 电源线 KVV22 5*1 | 规格：国标线KVV22 300/500V 5×1.0mm2 |  | m | 1100
车道变窄标牌
本页小计
分部分项工程项目清单计价表
工程名称：交安工程 |  |  |  | 标段：锦山城区交通标识标线工程 |  |  | 第 6 页 共 6 页
序号 | 项目编码 | 项目名称 | 项目特征描述 |  | 计量 单位 | 工程量 |  | 金额（元）
[8 empty] | 综合单价 | 合价
18 | 040205002003 | 交通标志杆 | 1.类型:车道变窄标牌，单柱式标志杆（立杆2500mm） 2.材质:Q235钢管 3.规格尺寸:立柱φ89*4.5*2500mm 4.垫层、基础材料品种、混凝土强度等级、厚度:C30混凝土基础、模板、钢筋C14/A8、地脚螺栓、预埋铁件（基础加劲法兰盘、底座法兰盘、加劲肋） |  | 根 | 2
本页小计
合 计

## 表E.2.3 材料暂估单价及调整表
材料暂估单价及调整表
工程名称：交安工程 |  |  |  |  | 标段：锦山城区交通标识标线工程 | [5 empty] | 第 1 页 共 1 页
序号 | 材料名称 | 规格型号 | 计量单位 | 暂估 |  |  |  | 确认 |  |  |  | 调整金额（元） | 备注
|  |  |  | 数量 |  | 单价 （元） | 合价 （元） | 数量 | 单价 （元） | 合价 （元）
|  |  |  | A₁ |  | B₁ | C₁ | A₂ | B₂ | C₂ |  | D=C₂-C₁
本页小计 | [7 empty] | — | — |  |  |  | —
合 计 | [7 empty] | — | — |  |  |  | —
注：本表可由招标人填写“暂估单价”栏，并在备注栏说明拟用暂估价材料的清单项目，投标人应将上述材料暂估单价计入 工程量清单综合单价。

## 表E.3.1 措施项目清单计价表
措施项目清单计价表
工程名称：交安工程 |  |  | 标段：锦山城区交通标识标线工程 |  | 第 1 页 共 1 页
序号 | 项目编码 | 项目名称 |  | 工作内容 |  | 价格（元） | 备注
1 | 一 | 措施项目一
1.1 | 041201017 | 文明施工费
1.2 | 041201017001 | 文明施工与环境保护费
1.3 | 041201016001 | 临时设施费
1.4 | 041201020001 | 雨季施工增加费
1.5 | 041201024001 | 已完工程及设备保护费
1.6 | 04B001 | 工程定位复测费
1.7 | 041201023001 | 二次搬运费
1.8 | 041201022001 | 特殊地区施工增加费
1.9 | 041201021001 | 夜间施工增加费
1.10 | 041201021002 | 白天在地下室施工增加费
1.11 | 041201020002 | 冬季施工增加费
2 | 二 | 措施项目二
2.1
本页小计 | [6 empty] | -
合 计 | [6 empty] | -
注：措施项目清单费用构成详见本标准表 E.3.2，大型机械进出场及安拆费用组成见本标准表 E.3.4。

## 表E.4.1 其他项目清单计价表
其他项目清单计价表
工程名称：交安工程 |  | 标段：锦山城区交通标识标线工程 |  |  |  | 第 1 页 共 1 页
序号 | 项目名称 |  | 暂估（暂定）金额（元） | 结算（确定）金额（元） | 调整金额± （元） |  | 备注
1 | 暂列金额 | [5 empty] | 详见本标准表 E.4.2
2 | 暂估价
2.1 | 专业工程暂估价 | [5 empty] | 详见本标准表 E.4.3
2.2 | 材料暂估价
3 | 计日工 | [5 empty] | 详见本标准表 E.4.4
4 | 总承包服务费 | [5 empty] | 详见本标准表 E.4.5
5 | 材料检验试验费
6 | 建筑工程能效测评费
7 | 工程变更及现场签证
8 | 提前竣工（赶工补偿）
9 | 无负荷联合试运转费
10 | 停窝工损失费
11 | 施工期间未完工程保护费
12 | 企业自有工人培训管理费
13 | 建筑工人实名制费 | [5 empty] | 1.建设项目招标工期为1年的暂按57900元计入工程造价； 2.建设项目招标工期为2年的暂按99400元计入工程造价； 3.建设项目招标工期为3年及以上的暂按140900元计入工程造价。
14 | 安全生产计提费 | [5 empty] | 房屋建筑工程计提比例为3%，市政公用工程计提比例为1.5%。
15 | 人工增加费
合 计 | [6 empty] | -

## 表E.5.1 增值税计价表
增值税计价表
工程名称：交安工程 |  |  | 标段：锦山城区交通标识标线工程 |  | 第 1 页 共 1 页
序号 | 项目名称 | 计算基础说明 |  | 计算基础 |  | 税率(%) | 金额(元)
1 | 增值税 | 分部分项工程费+措施项目工程费+其他项目费-其中：专业工程暂估价 |  |  |  | 9
合 计

## 表G.1.1 发包人提供材料一览表
发包人提供材料一览表
工程名称：交安工程 |  |  |  |  | 标段：锦山城区交通标识标线工程 |  | 第 1 页 共 1 页
序号 | 材料名称、规格、型号 | 单位 | 数量 | 单价(元) |  | 合价（元） |  | 有效损耗率 (%) | 备注
本页小计 | [7 empty] | - | -
合 计 | [7 empty] | - | -