## 表E.2.1 分部分项工程项目清单计价表
分部分项工程项目清单计价表
工程名称：冷库-建筑与装饰工程 |  |  |  | 标段：巴音前达门苏木苏布日格嘎查“托马所”升级改造项目 |  |  | 第 1 页 共 6 页
序号 | 项目编码 | 项目名称 | 项目特征描述 |  | 计量 单位 | 工程量 |  | 金额（元）
[8 empty] | 综合单价 | 合价
混凝土及钢筋工程
1 | 010501001001 | 基础垫层 | 1.混凝土种类：商品砼（入模价） 2.混凝土强度等级：C15 3.含运输及泵送费（泵送方式自定） 4.满足图纸设计、验收规范规定及施工所需的一切工序，未见之处详见图纸 |  | m3 | 1.97
2 | 010505001001 | 垫层模板 | 1.垫层模板（模板材质及支撑方式自选） 2.满足图纸设计、验收规范规定及施工所需的一切工序，未见之处详见图纸 |  | m2 | 4.31
3 | 010502002001 | 条形基础 | 1.混凝土种类：毛石商品砼（入模价） 2.混凝土强度等级：C25 3.含运输及泵送费（泵送方式自定） 4.部位：基础 5.满足图纸设计、验收规范规定及施工所需的一切工序，未见之处详见图纸 |  | m3 | 16.86
4 | 010505002001 | 基础模板 | 1.毛石混凝土基础模板（模板材质及支撑方式自选） 2.满足图纸设计、验收规范规定及施工所需的一切工序，未见之处详见图纸 |  | m2 | 48.29
5 | 010502021001 | 构造柱 | 1.混凝土种类：商品砼（入模价） 2.混凝土强度等级：C25 3.含运输及泵送费（泵送方式自定） 4.满足图纸设计、验收规范规定及施工所需的一切工序，未见之处详见图纸 |  | m3 | 4.41
本页小计
分部分项工程项目清单计价表
工程名称：冷库-建筑与装饰工程 |  |  |  | 标段：巴音前达门苏木苏布日格嘎查“托马所”升级改造项目 |  |  | 第 2 页 共 6 页
序号 | 项目编码 | 项目名称 | 项目特征描述 |  | 计量 单位 | 工程量 |  | 金额（元）
[8 empty] | 综合单价 | 合价
6 | 010505011001 | 构造柱模板 | 1.构造柱模板（模板材质及支撑方式自选） 2.含模板超高费用 3.满足图纸设计、验收规范规定及施工所需的一切工序，未见之处详见图纸 |  | m2 | 25.62
7 | 010502022001 | 圈梁 | 1.混凝土种类：商品砼（入模价） 2.混凝土强度等级：C25 3.含运输及泵送费（泵送方式自定） 4.满足图纸设计、验收规范规定及施工所需的一切工序，未见之处详见图纸 |  | m3 | 4.51
8 | 010505012001 | 圈梁模板 | 1.圈梁模板（模板材质及支撑方式自选） 2.满足图纸设计、验收规范规定及施工所需的一切工序，未见之处详见图纸 |  | m2 | 25.2
9 | 010506001001 | 现浇混凝土构造柱钢筋-φ6箍筋 | 1.钢筋种类、规格：Ⅰ级φ6箍筋（包含运输） 2.满足图纸设计、验收规范规定及施工所需的一切工序，未见之处详见图纸 |  | t | 0.039
10 | 010506001006 | 现浇混凝土构造柱钢筋-φ12 | 1.钢筋种类、规格：Ⅲ级φ12螺纹钢（包含运输） 2.满足图纸设计、验收规范规定及施工所需的一切工序，未见之处详见图纸 |  | t | 0.14
11 | 010506001002 | 现浇混凝土圈梁钢筋-φ6箍筋 | 1.钢筋种类、规格：Ⅰ级φ6箍筋（包含运输） 2.满足图纸设计、验收规范规定及施工所需的一切工序，未见之处详见图纸 |  | t | 0.051
本页小计
分部分项工程项目清单计价表
工程名称：冷库-建筑与装饰工程 |  |  |  | 标段：巴音前达门苏木苏布日格嘎查“托马所”升级改造项目 |  |  | 第 3 页 共 6 页
序号 | 项目编码 | 项目名称 | 项目特征描述 |  | 计量 单位 | 工程量 |  | 金额（元）
[8 empty] | 综合单价 | 合价
12 | 010506001007 | 现浇混凝土圈梁钢筋-φ12 | 1.钢筋种类、规格：Ⅲ级φ12螺纹钢（包含运输） 2.满足图纸设计、验收规范规定及施工所需的一切工序，未见之处详见图纸 |  | t | 0.258
13 | 010506017001 | 砌体工程内配钢筋 | 1.钢筋种类、规格:砌体加筋 钢筋HPB300 直径6mm |  | t | 0.252
砌体工程
14 | 010401002001 | 实心砖墙 | 1.砖品种、规格、强度等级：MU15页岩实心砖，厚度370mm 2.墙体类型：外墙 3.砂浆强度等级、配合比：M10水泥砂浆（预拌） 4.满足图纸设计、验收规范规定及施工所需的一切工序，未见之处详见图纸 |  | m3 | 20.99
15 | 010401002002 | 实心砖墙 | 1.砖品种、规格、强度等级：MU15页岩实心砖，厚度240mm 2.墙体类型：外墙 3.砂浆强度等级、配合比：M10水泥砂浆（预拌） 4.满足图纸设计、验收规范规定及施工所需的一切工序，未见之处详见图纸 |  | m3 | 0.87
16 | 010903003001 | 墙面砂浆防水 | 1.0.000以下做25mm1:2水泥砂浆5%防水砂浆 |  | m2 | 8.13
门窗工程
本页小计
分部分项工程项目清单计价表
工程名称：冷库-建筑与装饰工程 |  |  |  | 标段：巴音前达门苏木苏布日格嘎查“托马所”升级改造项目 |  |  | 第 4 页 共 6 页
序号 | 项目编码 | 项目名称 | 项目特征描述 |  | 计量 单位 | 工程量 |  | 金额（元）
[8 empty] | 综合单价 | 合价
17 | 010802003001 | 室内防盗门 | 1.门代号及洞口尺寸:室内防盗门（包括制作、安装、运输） 2.五金种类:配套门锁等，包括但不限于门磁开关、闭门器、顺序器、拉手等所有五金配件 3.含附框、灌缝、打胶且满足消防验收 4.具体门代号及尺寸详见门窗表 5.颜色、纹路、样式由建设单位确定 6.满足图纸设计、验收规范规定及施工所需的一切工序，未见之处详见图纸 |  | m2 | 6.72
屋面工程
18 | 010607003001 | 钢檩条 | 1.钢材品种、规格：檩条制安镀锌 40*60*2.0方钢管，化学螺栓（Q235、8.8级） 2.所有钢构件表面均需要进行热浸镀锌防腐处理，环氧富锌底漆（补漆） 3.包含制作、安装、场内运输、场外运输等 4.满足图纸设计、验收规范规定及施工所需的一切工序，未见之处详见图纸 |  | t | 0.072
本页小计
分部分项工程项目清单计价表
工程名称：冷库-建筑与装饰工程 |  |  |  | 标段：巴音前达门苏木苏布日格嘎查“托马所”升级改造项目 |  |  | 第 5 页 共 6 页
序号 | 项目编码 | 项目名称 | 项目特征描述 |  | 计量 单位 | 工程量 |  | 金额（元）
[8 empty] | 综合单价 | 合价
19 | 010602001001 | 钢屋架 | 1.钢材品种、规格：屋架制安镀锌 40*80*2.5方钢管，Q235B，化学螺栓（Q235、8.8级） 2.所有钢构件表面均需要进行热浸镀锌防腐处理，环氧富锌底漆（补漆） 3.包含制作、安装、场内运输、场外运输等 4.满足图纸设计、验收规范规定及施工所需的一切工序，未见之处详见图纸 |  | t | 0.137
20 | 010901002001 | 型材屋面 | 1.100厚B1级阻燃型压型彩钢保温夹芯板 |  | m2 | 31.75
地面装修工程
21 | 010103001001 | 平整场地 | 1.原土夯实，压实度≥0.96 2.满足图纸设计、验收规范规定及施工所需的一切工序，未见之处详见图纸 |  | m2 | 16.45
22 | 010501001002 | 基础垫层 | 1.混凝土种类：商品砼（入模价） 2.混凝土强度等级：C15 3.含运输及泵送费（泵送方式自定） 4.满足图纸设计、验收规范规定及施工所需的一切工序，未见之处详见图纸 |  | m3 | 1.65
23 | 011101001001 | 水泥砂浆楼地面 | 1.100mmC25混凝土地面，随打随压光 |  | m2 | 16.45
外墙工程
24 | 011201001001 | 墙、柱面一般抹灰 | 1.20mm厚1：2.5水泥砂浆保护层 2.满足图纸设计、验收规范规定及施工所需的一切工序，未见之处详见图纸 |  | m2 | 80.41
内墙工程
本页小计
分部分项工程项目清单计价表
工程名称：冷库-建筑与装饰工程 |  |  |  | 标段：巴音前达门苏木苏布日格嘎查“托马所”升级改造项目 |  |  | 第 6 页 共 6 页
序号 | 项目编码 | 项目名称 | 项目特征描述 |  | 计量 单位 | 工程量 |  | 金额（元）
[8 empty] | 综合单价 | 合价
25 | 011201001002 | 墙、柱面一般抹灰 | 1.20mm厚1：2.5水泥砂浆保护层 2.满足图纸设计、验收规范规定及施工所需的一切工序，未见之处详见图纸 |  | m2 | 79.04
散水
26 | 010103001002 | 平整场地 | 1.原土夯实，压实度≥0.96 2.满足图纸设计、验收规范规定及施工所需的一切工序，未见之处详见图纸 |  | m2 | 20.16
27 | 010201001001 | 换填垫层 | 1.垫层材料种类、配合比、厚度:300厚中粗砂防冻胀层 |  | m3 | 6.05
28 | 010502029001 | 散水 | 1.面层厚度:120mmC25混凝土散水，随打随抹光，面向外放坡2% 2.压实夯实,,向外坡3%~5% 3.散水每隔6m留设20深10宽的防裂缝,内嵌沥青油膏 4.满足图纸设计、验收规范规定及施工所需的一切工序，未见之处详见图纸 |  | m2 | 20.16
29 | 010505001002 | 垫层模板 | 1.散水模板（模板材质及支撑方式自选） 2.满足图纸设计、验收规范规定及施工所需的一切工序，未见之处详见图纸 |  | m2 | 5.04
本页小计
合 计

## 表E.2.3 材料暂估单价及调整表
材料暂估单价及调整表
工程名称：冷库-建筑与装饰工程 |  |  |  |  | 标段：巴音前达门苏木苏布日格嘎查“托马所”升级改造项目 | [5 empty] | 第 1 页 共 1 页
序号 | 材料名称 | 规格型号 | 计量单位 | 数量 |  |  |  | 确认 |  |  |  | 调整金额（元） | 备注
|  |  |  | 数量 |  | 单价 （元） | 合价 （元） | 数量 | 单价 （元） | 合价 （元）
|  |  |  | A₁ |  | B₁ | C₁ | A₂ | B₂ | C₂ |  | D=C₂-C₁
本页小计 | [7 empty] | — | — |  |  |  | —
合 计 | [7 empty] | — | — |  |  |  | —
注：本表可由招标人填写“暂估单价”栏，并在备注栏说明拟用暂估价材料的清单项目，投标人应将上述材料暂估单价计入 工程量清单综合单价。

## 表E.3.1 措施项目清单计价表
措施项目清单计价表
工程名称：冷库-建筑与装饰工程 |  |  | 标段：巴音前达门苏木苏布日格嘎查“托马所”升级改造项目 |  | 第 1 页 共 1 页
序号 | 项目编码 | 项目名称 |  | 工作内容 |  | 价格（元） | 备注
1 | 一 | 措施项目一
1.1 | 011601007 | 文明施工费
1.2 | 011601007001 | 文明施工与环境保护费
1.3 | 011601006001 | 临时设施费
1.4 | 011601010001 | 雨季施工增加费
1.5 | 011601014001 | 已完工程及设备保护费
1.6 | 01B001 | 工程定位复测费
1.7 | 011601013001 | 二次搬运费
2 | 二 | 措施项目二
2.1 | 011601001001 | 脚手架 |  | 1.综合脚手架
本页小计 | [6 empty] | -
合 计 | [6 empty] | -
注：措施项目清单费用构成详见本标准表 E.3.2，大型机械进出场及安拆费用组成见本标准表 E.3.4。

## 表E.4.1 其他项目清单计价表
其他项目清单计价表
工程名称：冷库-建筑与装饰工程 |  | 标段：巴音前达门苏木苏布日格嘎查“托马所”升级改造项目 |  |  |  | 第 1 页 共 1 页
序号 | 项目名称 |  | 暂估（暂定）金额（元） | 结算（确定）金额（元） | 调整金额± （元） |  | 备注
1 | 暂列金额 | [5 empty] | 详见本标准表 E.4.2
2 | 暂估价
2.1 | 专业工程暂估价 | [5 empty] | 详见本标准表 E.4.3
2.2 | 材料暂估价
3 | 计日工 | [5 empty] | 详见本标准表 E.4.4
4 | 总承包服务费 | [5 empty] | 详见本标准表 E.4.5
5 | 材料检验试验费
6 | 建筑工程能效测评费
7 | 工程变更及现场签证
8 | 提前竣工（赶工补偿）
9 | 无负荷联合试运转费
10 | 停窝工损失费
11 | 施工期间未完工程保护费
12 | 企业自有工人培训管理费
13 | 建筑工人实名制费 | [5 empty] | 1.建设项目招标工期为1年的暂按57900元计入工程造价； 2.建设项目招标工期为2年的暂按99400元计入工程造价； 3.建设项目招标工期为3年及以上的暂按140900元计入工程造价。
14 | 安全生产计提费 | [5 empty] | 房屋建筑工程计提比例为3%，市政公用工程计提比例为1.5%。
15 | 人工增加费
合 计 | [6 empty] | -

## 表E.4.2 暂列金额明细表
暂列金额明细表
工程名称：冷库-建筑与装饰工程 |  |  |  | 标段：巴音前达门苏木苏布日格嘎查“托马所”升级改造项目 |  |  | 第 1 页 共 1 页
序号 | 项目名称 | 计算基础 | 费率（%） |  | 暂定金额 （元） | 确定金额（元） |  | 调整金额± (元) | 备注
1 | 合同价格调整暂列金额
2 | 未确定工程暂列金额
3 | 未确定服务暂列金额
4 | 未确定其他暂列金额
本页小计 |  | - | -
合 计 |  | - | -
注：1 本表由招标人填写“暂定金额”总额，采用费率计价方式计算暂定金额的，应分别填写“计算基础”“费率”，并计算 填写“暂定金额”；采用总价计价方式计算暂定金额的，可直接填写“暂定金额”； 2 投标人应将上述暂定金额填写并计入投标总价； 3 结算时应按合同约定计算并填写“确定金额”。

## 表E.4.3 专业工程暂估价明细表
专业工程暂估价明细表
工程名称：冷库-建筑与装饰工程 |  |  |  | 标段：巴音前达门苏木苏布日格嘎查“托马所”升级改造项目 |  |  |  | 第 1 页 共 1 页
序号 | 专业工程名称 | 暂估金额（元） |  |  |  | 确认金额（元） |  |  |  | 调整金额±（元） | 备注
|  | 不含税价格 | 增值税 |  | 含税价格 | 不含税价格 | 增值税 |  | 含税价格
|  | A₁ | B₁ |  | C₁ | A₂ | B₂ |  | C₂ | D=C₂-C₁
本页小计 | [10 empty] | -
合计 | [10 empty] | -
注：本表“暂估金额”由招标人填写，投标人应将“暂估金额”填写并计入投标总价。结算时应按合同约定的价格填写 “确认金额”。

## 表E.4.4 计日工表
计日工表
工程名称：冷库-建筑与装饰工程 |  |  |  | 标段：巴音前达门苏木苏布日格嘎查“托马所”升级改造项目 |  |  |  | 第 1 页 共 1 页
编号 | 计日工名称 | 单位 | 暂定数量 |  | 实际数量 | 综合单价(元) | 合价（元） |  |  | 调整金额± (元)
[7 empty] | 暂定 |  | 实际
[7 empty] | A₁ |  | A₂ | B=A₂-A₁
一 | 人工
1
人工小计
二 | 材料
1
材料小计
三 | 施工机具
1
施工机具小计
总计
注：1 本表计日工名称、暂定数量应由招标人填写。编制最高投标限价时，单价应由招标人按有关计价规定确定；编制投标报 价时，单价应由投标人自主报价，并按暂定数量计算合价计入投标总价中。 2 工程结算时，应按发承包双方确认的实际数量计算合价。发承包双方确认的实际数量详见本标准表E.8.2。

## 表E.4.5 总承包服务费计价表
总承包服务费计价表
工程名称：冷库-建筑与装饰工程 |  |  |  | 标段：巴音前达门苏木苏布日格嘎查“托马所”升级改造项目 |  |  |  |  | 第 1 页 共 1 页
序号 | 项目名称 | 计算基础 | 费率(%) |  | 金额 | 确认 计算基础 | 结算金额 （元） | 调整金额± （元） |  | 备注
|  | A₁ | B |  | C₁ | A₂ | C₂ | D=C₂-C₁
1 | 发包人提供材料 | [8 empty] | 详见本标准表G.1.1
2 | 专业分包工程 | [8 empty] | 详见本标准表E.4.3
3 | 直接发包的专业工程 | [8 empty] | 详见本标准表E.4.6
本页小计
合 计 |  | — | — |  |  | — |  |  |  | -
注：1 本表项目名称、服务内容应由招标人填写； 2 编制最高投标限价及投标报价时，采用费率计价方式计算总承包服务费的，应分别填写“计算基础 A₁” “费率B”， 并计算填写“金额C₁”，C₁=A₁×B; 采用总价计价方式计算总承包服务费的，可直接填写“金额C₁”； 3 编制结算时，采用费率计价方式计算总承包服务费的，应填写“确认计算基础A₂”， 并计算填写“结算金额C₂”， C₂=A₂×B；采用总价计价方式计算总承包服务费的，可直接填写“结算金额C₂”。

## 表E.5.1 增值税计价表
增值税计价表
工程名称：冷库-建筑与装饰工程 |  |  | 标段：巴音前达门苏木苏布日格嘎查“托马所”升级改造项目 |  | 第 1 页 共 1 页
序号 | 项目名称 | 计算基础说明 |  | 计算基础 |  | 税率(%) | 金额(元)
1 | 增值税 | 分部分项工程费+措施项目工程费+其他项目费-其中：专业工程暂估价 |  |  |  | 9
合 计