## 封-1 招标工程量清单封面
|  | 鄂尔多斯市东胜区一中南校区危房加固及改造 |  | 工程
招标工程量清单
招 标 人：
(单位盖章)
造价咨询人：
(单位盖章)
年 月 日
封—1

## 扉-1 招标工程量清单扉页
|  | 鄂尔多斯市东胜区一中南校区危房加固及改造 |  | 工程
招标工程量清单
招 标 人： |  |  | 造价咨询人：
| (单位盖章) |  |  |  | (单位资质专用章)
法定代表人 或其授权人： |  |  | 法定代表人 或其授权人：
| (签字或盖章) |  |  |  | (签字或盖章)
编 制 人： |  |  | 复 核 人：
| (造价人员签字盖专用章) |  |  |  | (造价工程师签字盖专用章)
编 制 时 间： | 年 月 日 |  | 复 核 时 间： |  | 年 月 日
扉—1

## 表-08 分部分项工程和单价措施项目清单与计价表
分部分项工程和单价措施项目清单与计价表
工程名称：鄂尔多斯市东胜区一中南校区危房加固及改造 |  |  |  | 标段：鄂尔多斯市东胜区一中南校区危房加固及改造 |  |  |  | 第 1 页 共 5 页
序号 | 项目编码 | 项目名称 | 项目特征描述 |  | 计量单位 | 工程量 | 金额（元）
[7 empty] | 综合单价 |  | 合价 | 其中
暂估价
拆除工程
1 | 011601001001 | 砖砌体拆除 | 1.砌体名称:墙体 2.砌体材质:红机砖 3.拆除砌体的截面尺寸:370mm |  | m3 | 244.88
2 | 011611005001 | 围挡拆除 | 1.构件名称:围挡 2.拆除构件的规格尺寸:高2m |  | m | 274
3 | 011607001001 | 屋面拆除 | 1.刚性层厚度:瓦屋面拆除 |  | m2 | 1365
4 | 010103002001 | 余方弃置 | 弃土运距:15km |  | m3 | 374.38
5 | 010101004001 | 室内建筑垃圾清理 | 1.挖土深度:100cm 2.弃土运距:15km |  | m3 | 1183
分部小计
维修部分
6 | 010401003001 | 实心砖墙 | 1.砖品种、规格、强度等级:烧结砖 2.墙体类型:混水砖墙 3.砂浆强度等级、配合比:筑用混合砂浆 M10 |  | m3 | 131.79
7 | 010502002001 | 构造柱 | 1.混凝土种类:商品混凝土 2.混凝土强度等级:C25 |  | m3 | 43.51
8 | 010503004001 | 圈梁 | 1.混凝土种类:商品混凝土 2.混凝土强度等级:C25 |  | m3 | 30.41
9 | 010503004002 | 地圈梁 | 1.混凝土种类:商品混凝土 2.混凝土强度等级:C25 |  | m3 | 6.99
10 | 010515001001 | 现浇构件钢筋 | 1.钢筋种类、规格:箍筋Φ6 |  | t | 0.99
11 | 010515001002 | 现浇构件钢筋 | 1.钢筋种类、规格:Φ12 |  | t | 2.46
12 | 010401003002 | 实心砖墙 | 1.砖品种、规格、强度等级:标准砖 2.墙体类型:内墙 厚度： mm 双面混水 3.砂浆强度等级、配合比:水泥砂浆M10 |  | m3 | 97.9
13 | 010807001002 | 防盗门 | 1.门窗洞口尺寸:0.9*2.1 |  | m2 | 49.14
14 | 010807001003 | 金属（塑钢、断桥）窗 | 1.窗代号及洞口尺寸:1.8*1.6 2.框、扇材质:断桥 |  | m2 | 133.38
本页小计
注：为计取规费等的使用，可在表中增设其中：“定额人工费”
表—08
分部分项工程和单价措施项目清单与计价表
工程名称：鄂尔多斯市东胜区一中南校区危房加固及改造 |  |  |  | 标段：鄂尔多斯市东胜区一中南校区危房加固及改造 |  |  |  | 第 2 页 共 5 页
序号 | 项目编码 | 项目名称 | 项目特征描述 |  | 计量单位 | 工程量 | 金额（元）
[7 empty] | 综合单价 |  | 合价 | 其中
暂估价
15 | 011201001001 | 墙面一般抹灰 | 1.墙体类型:内墙 2.底层厚度、砂浆配合比:一般墙面抹灰 3.面层厚度、砂浆配合比:20mm |  | m2 | 1680
16 | 010504001001 | 直形墙 | 高延性混凝土 |  | m3 | 1121.4
17 | 011001003002 | 保温隔热墙面 | 1.保温隔热部位:外墙 2.保温隔热方式:聚苯乙烯板50mm 3.增强网及抗裂防水砂浆种类:耐碱网格布抗裂砂浆4mm |  | m2 | 1680
18 | 011404001001 | 墙面喷刷涂料 | 1.腻子种类:柔性腻子 2.刮腻子要求:3遍 3.涂料品种、喷刷遍数: 外墙乳胶漆 喷涂 一底漆二面漆 |  | m2 | 1680
19 | 011302001001 | 吊顶天棚 | 1.吊顶形式、吊杆规格、高度:轻钢龙骨 2.龙骨材料种类、规格、中距:铝扣板 |  | m2 | 906.88
分部小计
水、电、暖
20 | 031001006001 | 塑料管 | 1.安装部位:室内 2.材质、规格:De25 3.连接形式:粘接 |  | m | 280
21 | 031001006004 | 塑料管 | 1.安装部位:室内 2.材质、规格:De75 3.连接形式:粘接 |  | m | 100
22 | 031004004001 | 洗涤盆 | 1.材质:陶瓷 2.组装形式:复合管连接 |  | 组 | 10
23 | 031003011001 | 地漏 | 1.材质:不锈钢 2.规格、压力等级:DN50 3.连接形式:螺纹连接 |  | 个 | 4
24 | 031004007001 | 小便器 | 1.材质:陶瓷 2.规格、类型:普通冲洗阀冲洗 |  | 组 | 32
25 | 030412001001 | 普通灯具 | 1.名称:吊链灯 |  | 套 | 52
26 | 030404035001 | 插座 | 1.名称:插座 |  | 个 | 52
27 | 030404034001 | 照明开关 | 1.名称:开关 |  | 个 | 52
28 | 030404017001 | 配电箱 | 1.名称:配电箱 2.型号:半周长1.5m 3.安装方式:嵌入式 |  | 台 | 4
本页小计
注：为计取规费等的使用，可在表中增设其中：“定额人工费”
表—08
分部分项工程和单价措施项目清单与计价表
工程名称：鄂尔多斯市东胜区一中南校区危房加固及改造 |  |  |  | 标段：鄂尔多斯市东胜区一中南校区危房加固及改造 |  |  |  | 第 3 页 共 5 页
序号 | 项目编码 | 项目名称 | 项目特征描述 |  | 计量单位 | 工程量 | 金额（元）
[7 empty] | 综合单价 |  | 合价 | 其中
暂估价
29 | 030411004001 | 配线 | 1.名称:管内穿线 2.型号:BV 3.规格:2.5 |  | m | 1120
30 | 030411004002 | 配线 | 1.名称:管内穿线 2.型号:BV 3.规格:4 |  | m | 1400
31 | 030502005001 | 双绞线缆 | 1.线缆对数:4 2.敷设方式:管内穿 |  | m | 530
32 | 031001006002 | 供暖管 | 1.安装部位:室内 2.材质、规格:De32 3.连接形式:粘接 |  | m | 1960
33 | 031005002001 | 钢制散热器 | 1.结构形式:钢平板散热器 2.安装方式:立式 |  | 组 | 56
34 | 011210005001 | 卫生间隔断 | 1.隔断材料品种、规格、颜色:木制 |  | m2 | 54.25
35 | 031001011001 | 室外管道碰头 | 室外管道碰头 |  | 处 | 1
36 | 011207001001 | 墙面装饰板 | 1.基层材料种类、规格:FC板 |  | m2 | 177.58
37 | 010904003001 | 楼（地）面砂浆防水(防潮） | 1.防水层做法:防水砂浆 2.砂浆厚度、配合比:M15 |  | m2 | 105.12
38 | 030408001001 | 电力电缆 | 1.名称:电力电缆 2.型号:WDZCN-YJLY-3x35+1x16 |  | m | 268
39 | 031004016001 | 热水器 | 热水器 |  | 套 | 1
40 | 031001006003 | 塑料管 | 1.安装部位:室内 2.材质、规格:De25 3.连接形式:热熔连接 |  | m | 280
41 | 030411001001 | 配管 | 1.名称:塑料管 2.材质:PVC 3.规格:DN25mm 4.配置形式:暗配 |  | m | 2500
分部小计
钢结构
42 | 010603001001 | 实腹钢柱 | 1.柱类型:T型 2.单根柱质量:4t以内 3.螺栓种类:高强螺栓 |  | t | 1.89
43 | 010606002001 | 钢檩条 | 1.构件类型:型钢式 2.安装高度:4.6m内 3.螺栓种类:高强螺栓 |  | t | 2.54
44 | 010604001001 | 钢梁 | 1.梁类型:T型 |  | t | 3.03
本页小计
注：为计取规费等的使用，可在表中增设其中：“定额人工费”
表—08
分部分项工程和单价措施项目清单与计价表
工程名称：鄂尔多斯市东胜区一中南校区危房加固及改造 |  |  |  | 标段：鄂尔多斯市东胜区一中南校区危房加固及改造 |  |  |  | 第 4 页 共 5 页
序号 | 项目编码 | 项目名称 | 项目特征描述 |  | 计量单位 | 工程量 | 金额（元）
[7 empty] | 综合单价 |  | 合价 | 其中
暂估价
2.钢材品种、规格: 3.单根质量:0.6t内 4.螺栓种类:高强螺栓 5.安装高度:4.6m
45 | 010606012001 | 钢支架 | 1.钢材品种、规格:高合金钢 2.安装高度:4.6 |  | t | 1.2
46 | 011405001001 | 金属面油漆 | 1.防护材料种类:喷砂除锈 2.油漆品种、刷漆遍数:3遍 |  | t | 10.2
47 | 010901002001 | 型材屋面 | 1.型材品种、规格:彩色压型板 2.金属檩条材料品种、规格:钢 3.接缝、嵌缝材料种类:镀锌铁皮 |  | m2 | 1171.16
分部小计
地面
48 | 010103001001 | 回填方 | 1.密实度要求:夯填 2.填方材料品种:砂砾 |  | m3 | 910
49 | 011102003001 | 块料楼地面 | 1.找平层厚度、砂浆配合比:水泥砂浆1:2.5 2.面层材料品种、规格、颜色:全瓷砖 |  | m2 | 210
50 | 010501001001 | 垫层 | 1.混凝土种类:商品砼 2.混凝土强度等级:C15 |  | m3 | 273
51 | 011103001001 | 防静电地板 | 1.面层材料品种、规格、颜色:防静电地板 |  | m2 | 700
分部小计
室内设备
52 | 050305005001 | 物理实验室桌子 | 物理实验室桌子 |  | 个 | 35
53 | 050305005003 | 物理实验室柜子 | 物理实验室柜子 |  | 个 | 19
54 | 050305005002 | 化学实验室桌子 | 化学实验室桌子 |  | 个 | 31
55 | 050305005006 | 化学实验室柜子 | 化学实验室柜子 |  | 个 | 19
56 | 050305005005 | 生物实验室桌子 | 生物实验室桌子 |  | 个 | 21
57 | 050305005004 | 生物实验室柜子 | 生物实验室柜子 |  | 个 | 8
58 | 050305005007 | 化学储藏室柜子 | 化学储藏室柜子 |  | 个 | 34
59 | 050305005008 | 物理储藏室柜子 | 物理储藏室柜子 |  | 个 | 30
60 | 050305005009 | 生物储藏室柜子 | 生物储藏室柜子 |  | 个 | 34
本页小计
注：为计取规费等的使用，可在表中增设其中：“定额人工费”
表—08
分部分项工程和单价措施项目清单与计价表
工程名称：鄂尔多斯市东胜区一中南校区危房加固及改造 |  |  |  | 标段：鄂尔多斯市东胜区一中南校区危房加固及改造 |  |  |  | 第 5 页 共 5 页
序号 | 项目编码 | 项目名称 | 项目特征描述 |  | 计量单位 | 工程量 | 金额（元）
[7 empty] | 综合单价 |  | 合价 | 其中
暂估价
61 | 050305005010 | 电脑机房桌 | 电脑机房桌 |  | 个 | 60
分部小计
外墙保温
62 | 011001003001 | 保温隔热墙面 | 1.保温隔热部位:外墙 2.保温隔热方式:聚苯乙烯板 3.增强网及抗裂防水砂浆种类:耐碱网格布 |  | m2 | 1150.8
63 | 011406001001 | 抹灰面油漆 | 1.腻子种类:柔性腻子 2.刮腻子要求:3遍 3.涂料品种、喷刷遍数: 外墙真石漆 喷涂 一底漆二面漆 |  | m2 | 1150.8
分部小计
硬化
64 | 040204002001 | 人行道块料铺设 | 1.块料品种、规格:环保砖 2.基础、垫层：C15材料品种、厚度:10cm |  | m2 | 720
分部小计
措施项目
65 | 011702003001 | 构造柱 |  |  | m2 | 178.2
66 | 011702008001 | 圈梁 |  |  | m2 | 221.7
分部小计
本页小计
合 计
注：为计取规费等的使用，可在表中增设其中：“定额人工费”
表—08

## 表-11 总价措施项目清单与计价表
总价措施项目清单与计价表
工程名称：鄂尔多斯市东胜区一中南校区危房加固及改造 |  |  | 标段：鄂尔多斯市东胜区一中南校区危房加固及改造 | [5 empty] | 第 1 页 共 1 页
序号 | 项目编码 | 项目名称 |  | 计算基础 | 费率(%) | 金额(元) |  | 调整费率(%) |  | 调整后金额(元) | 备注
1 | 011707001 | 安全文明施工费
1.1 | 011707001001 | 安全文明施工与环境保护费 |  | 分部分项人工费+技术措施项目人工费 | 2
1.2 | 011707001002 | 临时设施费 |  | 分部分项人工费+技术措施项目人工费 | 1
2 | 011707005001 | 雨季施工增加费 |  | 分部分项人工费+技术措施项目人工费 | 0.5
3 | 011707004001 | 二次搬运费 |  | 分部分项人工费+技术措施项目人工费 | 1
合 计
编制人（造价人员）： | [6 empty] | 复核人（造价工程师）：
注：1.“计算基础”中安全文明施工费可为“定额基价”、“定额人工费”或“定额人工费+定额机械费”，其他项目可为“定额人工费”或“定额人工费+定额机械费”。 2.按施工方案计算的措施费，若无“计算基础”和“费率”的数值，也可只填“金额”数值，但应在备注栏说明施工方案出处或计算方法。
表-11

## 表-13 规费、税金项目清单与计价表
规费、税金项目计价表
工程名称：鄂尔多斯市东胜区一中南校区危房加固及改造 |  | 标段：鄂尔多斯市东胜区一中南校区危房加固及改造 |  |  |  | 第 1 页 共 1 页
序号 | 项目名称 |  | 计算基础 |  | 计算基数 |  | 计算费率(%) | 金额（元）
1 | 规费 |  | 环境保护税
1.4 | 环境保护税
2 | 税金 |  | 税前工程造价 |  |  |  | 9
合 计
编制人（造价人员）： |  |  |  | 复核人（造价工程师）：
表-13

## 表-23 主要材料和工程设备选用表
主要材料和工程设备选用表
工程名称：鄂尔多斯市东胜区一中南校区危房加固及改造 | [6 empty] | 第 1 页 共 1 页
序号 | 材料设备名称 | 单位 | 市场价 | 数量 | 品牌 | 厂家 |  | 规格型号 | 备注
1 | 砂子中粗砂 | m3
2 | 天然砂石 | m3
3 | 烧结煤矸石普通砖 | 千块 | [5 empty] | 240×115×53
4 | 铝合金防静电活动地板 | m2
5 | 铝合金扣板 | m2
6 | 彩钢夹芯板 | m2 | [5 empty] | δ100
7 | 铝合金隔热断桥平开窗(含中空玻璃) | m2
8 | 防盗门 | m2
9 | 水包砂 | kg
10 | 聚合物粘结砂浆 | kg
11 | 单面钢丝聚苯乙烯板 | m2 | [5 empty] | 15kg/m3 δ 50
12 | 聚苯乙烯板 | m3
13 | 化学储藏室柜子 | 套
14 | 物理储藏室柜子 | 套
15 | 生物储藏室柜子 | 套
16 | 碰接费 | 项
17 | 预拌混凝土 | m3 | [5 empty] | C15
18 | 预拌混凝土 | m3 | [5 empty] | C25
19 | 高延性混凝土 | m3
20 | 钢制散热器(柱式) | 组
注：本表中所列材料设备应仅限于承包人自行采购范围内的材料设备。本表格可以按照同样的格式扩展。