## 表E.2.1 分部分项工程项目清单计价表
分部分项工程项目清单计价表
工程名称：翻新修建大门、改造门卫室 |  |  |  | 标段：准格尔旗柴登小学校园大门、地面、外立面、墙体修缮工程 |  |  | 第 1 页 共 2 页
序号 | 项目编码 | 项目名称 | 项目特征描述 |  | 计量 单位 | 工程量 |  | 金额（元）
[8 empty] | 综合单价 | 合价
拆除部分
1 | 010807001001 | 金属(塑钢)窗 | 1.拆除塑钢窗户（含纱窗拆除，考虑窗台板的保护） |  | m2 | 18
2 | 011601001001 | 砖砌体拆除 | 1.拆除砖墙 |  | m3 | 2.66
3 | 010103002001 | 余方弃置 | 1.废弃料品种:建筑垃圾 2.运距:投标人根据施工现场自行考虑 |  | m3 | 10.89
新建部分
4 | 010401002001 | 实心砖墙 | 1.砖品种、规格、强度等级:普通砖 2.墙体类型:外墙 3.墙体厚度:370mm 4.砂浆强度等级:水泥砂浆 M10 |  | m3 | 8.99
5 | 010807001002 | 金属(塑钢)窗 | 1.框、扇材质:60系断桥铝合金窗（铝合金开窗型材壁厚1.4毫米窗扇1.6毫米） 2.玻璃品种、厚度:5+5的中空玻璃（中间铝隔条） 3.综合考虑窗洞口侧壁抹灰层的拆除、恢复 |  | m2 | 18
6 | 010802003001 | 防盗门 | 1.门代号及洞口尺寸:入户防盗门 |  | m2 | 2.2
7 | 011201001001 | 墙、柱面一般抹灰 | 1.墙体类型:墙面抹灰 外墙 (14+6)mm 【1：3现拌水泥砂浆】 |  | m2 | 24.2
8 | 011201001002 | 墙、柱面一般抹灰 | 1.墙体类型:墙面抹灰 内墙 (14+6)mm 【1：3现拌水泥砂浆】 |  | m2 | 20.4
9 | 011001003001 | 保温隔热墙面 | 1.8CM厚岩棉板，容重120kg/m3，防火等级A级 |  | m2 | 24.2
10 | 011201001003 | 墙、柱面一般抹灰 | 1.墙体类型:外墙 2.抗裂保护层 耐碱网格布 抗裂砂浆 厚度4mm |  | m2 | 24.2
本页小计
分部分项工程项目清单计价表
工程名称：翻新修建大门、改造门卫室 |  |  |  | 标段：准格尔旗柴登小学校园大门、地面、外立面、墙体修缮工程 |  |  | 第 2 页 共 2 页
序号 | 项目编码 | 项目名称 | 项目特征描述 |  | 计量 单位 | 工程量 |  | 金额（元）
[8 empty] | 综合单价 | 合价
11 | 011404001001 | 墙面喷刷涂料 | 1.喷刷涂料部位:外墙 2.涂料品种、喷刷遍数:外墙丙烯酸酯涂料二遍 墙面腻子 二遍 |  | m2 | 167.87
12 | 011404001002 | 墙面喷刷涂料 | 1.基层类型:内墙 2.满刮腻子二遍、打磨、刷底漆一遍、乳胶漆二遍 |  | m2 | 61.1
13 | 011404002001 | 天棚喷刷涂料 | 1.基层类型:天棚 2.满刮腻子二遍、打磨、刷底漆一遍、乳胶漆二遍 |  | m2 | 45
14 | 010501002001 | 楼地面垫层 | 1.找平层厚度、砂浆配合比:厚50mm 2.面层厚度、混凝土强度等级:C20 |  | m3 | 1.16
15 | 011102003001 | 块料楼地面 | 1.结合层厚度、砂浆配合比:20厚1:2水泥砂浆 2.面层材料品种、规格、颜色:800*800mm瓷砖 |  | m2 | 20.21
16 | 010809001001 | 窗台板 | 1.窗台板材质、规格:2cm厚大理石窗台板（含磨边） |  | m2 | 7.2
17 | 040901007001 | 植筋 | 1.植筋钢筋 直径≤φ10mm |  | 根 | 50
18 | 010502005001 | 基础联系梁 | 1.混凝土强度等级:C25混凝土 |  | m3 | 1.44
19 | 010506001001 | 现浇混凝土基础及联系梁钢筋 | 1.现浇构件 带肋钢筋HRB400以内 直径≤18mm |  | t | 0.098
20 | 010505006001 | 梁模板 | 1.圈梁模板 |  | m2 | 7.2
本页小计
合 计

## 表E.3.1 措施项目清单计价表
措施项目清单计价表
工程名称：翻新修建大门、改造门卫室 |  |  | 标段：准格尔旗柴登小学校园大门、地面、外立面、墙体修缮工程 |  | 第 1 页 共 1 页
序号 | 项目编码 | 项目名称 |  | 工作内容 |  | 价格（元） | 备注
1 | 一 | 措施项目一
1.1 | 011601007 | 安全文明施工费
1.2 | 011601007001 | 安全文明施工与环境保护费
1.3 | 011601006001 | 临时设施费
1.4 | 011601010001 | 雨季施工增加费
1.5 | 011601013001 | 二次搬运费
本页小计 | [6 empty] | -
合 计 | [6 empty] | -
注：措施项目清单费用构成详见本标准表 E.3.2，大型机械进出场及安拆费用组成见本标准表 E.3.4。

## 表E.4.1 其他项目清单计价表
其他项目清单计价表
工程名称：翻新修建大门、改造门卫室 |  | 标段：准格尔旗柴登小学校园大门、地面、外立面、墙体修缮工程 |  |  |  | 第 1 页 共 1 页
序号 | 项目名称 |  | 暂估（暂定）金额（元） | 结算（确定）金额（元） | 调整金额± （元） |  | 备注
1 | 暂列金额 | [5 empty] | 详见本标准表 E.4.2
2 | 暂估价
2.1 | 专业工程暂估价 | [5 empty] | 详见本标准表 E.4.3
2.2 | 材料暂估价
3 | 计日工 | [5 empty] | 详见本标准表 E.4.4
4 | 总承包服务费 | [5 empty] | 详见本标准表 E.4.5
5 | 材料检验试验费
6 | 建筑工程能效测评费
7 | 工程变更及现场签证
8 | 提前竣工（赶工补偿）
9 | 无负荷联合试运转费
10 | 停窝工损失费
11 | 施工期间未完工程保护费
12 | 企业自有工人培训管理费
13 | 建筑工人实名制费 | [5 empty] | 1.建设项目招标工期为1年的暂按57900元计入工程造价； 2.建设项目招标工期为2年的暂按99400元计入工程造价； 3.建设项目招标工期为3年及以上的暂按140900元计入工程造价。
14 | 人工增加费
合 计 | [6 empty] | -

## 表E.4.2 暂列金额明细表
暂列金额明细表
工程名称：翻新修建大门、改造门卫室 |  |  |  | 标段：准格尔旗柴登小学校园大门、地面、外立面、墙体修缮工程 |  |  | 第 1 页 共 1 页
序号 | 项目名称 | 计算基础 | 费率（%） |  | 暂定金额 （元） | 确定金额（元） |  | 调整金额± (元) | 备注
1 | 合同价格调整暂列金额
2 | 未确定工程暂列金额
3 | 未确定服务暂列金额
4 | 未确定其他暂列金额
本页小计 |  | - | -
合 计 |  | - | -
注：1 本表由招标人填写“暂定金额”总额，采用费率计价方式计算暂定金额的，应分别填写“计算基础”“费率”，并计算 填写“暂定金额”；采用总价计价方式计算暂定金额的，可直接填写“暂定金额”； 2 投标人应将上述暂定金额填写并计入投标总价； 3 结算时应按合同约定计算并填写“确定金额”。

## 表E.4.3 专业工程暂估价明细表
专业工程暂估价明细表
工程名称：翻新修建大门、改造门卫室 |  |  |  | 标段：准格尔旗柴登小学校园大门、地面、外立面、墙体修缮工程 |  |  |  | 第 1 页 共 1 页
序号 | 专业工程名称 | 暂估金额（元） |  |  |  | 确认金额（元） |  |  |  | 调整金额±（元） | 备注
|  | 不含税价格 | 增值税 |  | 含税价格 | 不含税价格 | 增值税 |  | 含税价格
|  | A₁ | B₁ |  | C₁ | A₂ | B₂ |  | C₂ | D=C₂-C₁
本页小计 | [10 empty] | -
合计 | [10 empty] | -
注：本表“暂估金额”由招标人填写，投标人应将“暂估金额”填写并计入投标总价。结算时应按合同约定的价格填写 “确认金额”。

## 表E.5.1 增值税计价表
增值税计价表
工程名称：翻新修建大门、改造门卫室 |  |  | 标段：准格尔旗柴登小学校园大门、地面、外立面、墙体修缮工程 |  | 第 1 页 共 1 页
序号 | 项目名称 | 计算基础说明 |  | 计算基础 |  | 税率(%) | 金额(元)
1 | 增值税 | 分部分项工程费+措施项目工程费+其他项目费-其中：专业工程暂估价 |  |  |  | 9
合 计