## 汇总表
二连浩特市第一中学实验室设备
序号 | 设备名称 | 数量 | 单位 | 采购预算（元） | 采购预算（元） | 备注
1 | 化学吊装实验室 | 1 | 间 | 863054 | 863054 | 48座
2 | 化学危化品室 | 1 | 间 | 33000 | 33000
3 | 物理吊装实验室 | 1 | 间 | 1035190 | 1035190
4 | 生物吊装实验室 | 1 | 间 | 669230 | 669230 | 48座
5 | 物理数字实验室 | 1 | 套 | 539044 | 539044
6 | 化学数字实验室 | 1 | 套 | 489048 | 489048
7 | 生物数字实验室 | 1 | 套 | 370824 | 370824
8 | 数码显微镜 | 1 | 套 | 311000 | 311000
9 | 室内无土栽培 | 1 | 套 | 294610 | 294610
采购预算总价（元） |  |  |  |  | 4605000
注：1、供应商在技术偏离表中逐条响应本表中技术参数与性能指标。 2、打“★"号条款为实质性条款，若有任何一条负偏离或不满足则导致响应无效。 3、供应商按要求填写分项报价，投标单价不得超过预算单价。

## 化学吊装实验室
化学吊装实验室
一、实验室基础设备
序号 | 标的名称 | 参数性质 | 技术参数与性能指标 | 是否为核心产品 | 单位 | 数量 | 预算单价（元） | 预算总价（元）
1 | 教师演示台 |  | 1、尺寸：2400*700*850mm（±5mm）； 2、台面：（1）厚度≥13mm优抗板； （2）依据GB/T7911-2024《热固性树脂浸渍纸高压装饰层积板(HPL)》：平整度≤3.0mm/m；密度≥1.35g/cm³；耐水蒸气：光泽≥3级，其他≥4级；耐龟裂≥4级；耐光色牢度≥4-5级；弯曲弹性模量≥9000MPa； （3）抗细菌性能：依据JC/T 2039-2010《抗菌防霉木质装饰板》：抗细菌率≥90%，其中至少包含菌种：金黄色葡萄球菌、大肠杆菌（大肠埃希氏菌）等； （4）防霉菌耐久性能：依据JC/T 2039-2010《抗菌防霉木质装饰板》：防霉菌耐久性能-防霉菌等级至少达到0级，其中至少包含菌种：黑曲霉、土曲霉、宛氏拟青霉、绳状青霉、出芽短梗霉、球毛壳霉等； （5）环保性能：依据GB/T 23825-2022《人造板及其制品中甲醛释放量测定气体分析法》：甲醛释放量测试，检测结果≤2.0mg/(㎡·h)；依据GB 18584-2024 《家具中有害物质限量》：多溴联苯、多溴二苯醚，结果均达到未检出； （6）抗老化性能：依据GB/T 17657-2022《人造板及饰面人造板理化性能试验方法》：加速老化性能，加速老化循环后吸水厚度膨胀率≤0.3%、加速老化循环后静曲强度≥80MPa；表面吸收性能，结果≥200mm； （7）毒理性能：依据GB/T 21604-2022《化学品/急性皮肤刺激性/腐蚀性试验方法》：急性皮肤刺激性/腐蚀性试验，结果应为无刺激性； （8）抗病毒性能：依据BS IS0 21702:2019《塑料和其他非多孔表面抗病毒活性的测定》：抗病毒活性测试，其中大肠杆菌氏菌噬菌体Qbeta：抗病毒活性值至少≥7.0，抗病毒率至少≥99.95%；甲型流感病毒(H1N1)：抗病毒活性值至少≥ 7.0，抗病毒率至少≥99.95%。 3、桌身：≥1.0mm厚冷轧钢板，全部钢制件纳米陶瓷镀膜防锈处理； 4、结构：演示台有储物柜，中间为演示台,设置电源主控系统、多媒体设备（主机、显示器、中控、功放、交换机）的位置预留。含330*440mm（±5mm）PP材质水槽和上下水软管。滑道：抽屉应采用三节承重式滚珠滑道； | 否 | 张 | 1 | 7465 | 7465
2 | 学生实验操作台 |  | 1、尺寸：1150*600*770mm（±5mm）； 2、台面：（1）厚度≥12.7mm的双面膜实芯理化板； （2）依据GB/T7911-2024《热固性树脂浸渍纸高压装饰层积板(HPL)》：平整度≤3.0mm/m；密度≥1.35g/cm³；耐水蒸气：光泽≥3级，其他≥4级；耐龟裂≥4级；耐光色牢度≥4-5级；弯曲弹性模量≥9000MPa； （3）抗细菌性能：依据JC/T 2039-2010《抗菌防霉木质装饰板》：抗细菌率≥90%，其中至少包含菌种：金黄色葡萄球菌、大肠杆菌（大肠埃希氏菌）等； （4）防霉菌耐久性能：依据JC/T 2039-2010《抗菌防霉木质装饰板》：防霉菌耐久性能-防霉菌等级至少达到0级，其中至少包含菌种：黑曲霉、土曲霉、宛氏拟青霉、绳状青霉、出芽短梗霉、球毛壳霉等； （5）环保性能：依据GB/T 23825-2022《人造板及其制品中甲醛释放量测定气体分析法》：甲醛释放量测试，检测结果≤2.0mg/(㎡·h)；依据GB 18584-2024 《家具中有害物质限量》：多溴联苯、多溴二苯醚，结果均达到未检出； （6）抗老化性能：依据GB/T 17657-2022《人造板及饰面人造板理化性能试验方法》：加速老化性能，加速老化循环后吸水厚度膨胀率≤0.3%、加速老化循环后静曲强度≥80MPa；表面吸收性能，结果≥200mm； （7）毒理性能：依据GB/T 21604-2022《化学品/急性皮肤刺激性/腐蚀性试验方法》：急性皮肤刺激性/腐蚀性试验，结果应为无刺激性； （8）抗病毒性能：依据BS IS0 21702:2019《塑料和其他非多孔表面抗病毒活性的测定》：抗病毒活性测试，其中大肠杆菌氏菌噬菌体Qbeta：抗病毒活性值至少≥7.0，抗病毒率至少≥99.95%；甲型流感病毒(H1N1)：抗病毒活性值至少≥ 7.0，抗病毒率至少≥99.95%。 4、台身结构：塑铝结构，整体1180x565x755mm（±5mm)； 5、桌腿：采用工字型压铸铝一次成型； 6、上腿尺寸：565x60x110mm（±3mm)，壁厚≥2mm，内部应设有加强筋； 7、下腿尺寸：545x70x125mm（±3mm)，壁厚≥2mm，配有的升降调节脚垫； 8、立柱：采用110×55mm（±3mm)，壁厚≥1.3mm，立柱两端内部有螺丝链接位； 9、学生位设书包斗；书包斗:应采用环保型ABS工程塑料一次性注塑成型。两个书包斗中间应设有电源盒。 | 否 | 张 | 24 | 1890 | 45360
3 | 学生洗涤水槽柜 |  | 1、柜体尺寸：595×495×830mm（±5mm）； 2、榫卯连接结构并加强筋； 3、前、后门尺寸：510*360mm（±5mm），主体壁厚≥2mm； 4、前、后门带内凹式塑料扣手，柜子整体应采用环保型ABS工程塑料注塑成型； 5、水槽尺寸：590*490mm（±5mm），深度250mm（±5mm），内部自带溢水口装置，底部成凹型。水槽采用PP材料一次性注塑成型，耐强酸碱<80度有机溶剂并耐150度以下高温，壁厚≥3.5mm（含上水软管）； 6、侧板尺寸：715*470mm（±5mm），左右侧板一致、主体壁厚≥2.5mm； 7、水槽上应设有滴水架，滴水架矩形结构上窄下宽，规格480*165*280mm（±5mm），斜面上应有≥10个滴水管，直径≥8.5mm，长≥65mm。 | 否 | 个 | 12 | 1235 | 14820
4 | 三联水嘴 |  | 1、鹅颈式实验室三联水嘴：防酸碱、防锈、防虹吸、防阻塞，表面环氧树脂喷涂； 2、出水嘴为铜质瓷芯，高头，可拆卸清洗阻塞，出水嘴可拆卸。 3、高550mm-600mm，主管直径≥26mm，双柄间距≥245mm，重量1700g-1800g。 4、工作压力0.1-0.5MPa，静态耐压≥1.0MPa 5、提供节水证书 | 否 | 个 | 13 | 185 | 2405
5 | 实验凳 |  | 一、凳面： 1、材质：ABS改性塑料一次性注塑成型； 2、尺寸：直径≥300mm； 二、脚钢架： 1、材质及形状：椭圆形无缝钢管； 2、尺寸:20×40×1.2mm（±0.05mm）； 3、脚垫材质：应采用PP加耐磨纤维质塑料，实心倒勾式一体射出成型； 4、凳面可通过旋转螺杆来升降凳子高度,可调高度≥5cm。 | 否 | 条 | 48 | 130 | 6240
6 | 仪器柜 |  | 1、尺寸：1000×500×2000mm（±5mm）； 2、柜体：侧板、顶底板应采用PP材料模具一次成型，表面沙面和光面相结合处理，底板、顶板预留模具成型排风孔。内部镶嵌15mm*30mm（±5mm）钢制横梁，厚度≥1.2mm； 3、下柜柜门：内框应采用PP材质模具一次成型，外嵌≥4mm厚钢化烤漆玻璃。上下拉手及三角对称五点固定，防止玻璃的松动或开合。伸缩式PP材质旋转门轴，四角圆弧倒角，内侧弧形圆边，配锁； 4、上柜柜门：内框应采用PP材质模具一次成型，外嵌≥4mm厚钢化烤漆玻璃，中间烤漆镂空制作。上下拉手及三角对称五点固定，防止玻璃的松动或开合。伸缩式PP材质旋转门轴，四角圆弧倒角，内侧弧形圆边，配锁； 5、层板：上柜配置两块活动层板，下柜配置一块活动层板，层板应全部采用pp材料与挤出型高强度PVC板蜂窝型结构组成，四周有阻水边。 6、拉手：应采用PP材料模具一次成型，直角梯形四周倒圆与柜门平行，开启方便； 7、门铰链：应采用PP材料模具一次成型，伸缩式PP材质旋转门轴； 8、螺丝：不锈钢材质。 | 否 | 个 | 4 | 1400 | 5600
7 | 洗眼器 |  | 1、洗眼喷头要求：单口，应采用不助燃PC材质模铸一体成形制作； 2、有过滤泡棉；带有防尘盖平常可防尘，使用时可随时被水冲开；降低突然打开时短暂的高水压； 3、手柄采用pp材质；洗眼器尺寸15cm-25cm； 4、流量≥1L/min。 | 否 | 套 | 1 | 160 | 160
合计： | [7 empty] | 82050
二、实验室吊装设备
序号 | 标的名称 | 参数性质 | 技术参数与性能指标 | 是否为核心产品 | 单位 | 数量 | 预算单价（元） | 预算总价（元）
1 | 系统控制箱 |  | 1、整体尺寸：450mm×200mm×900㎜(±5㎜)。箱体厚度为≥1.2㎜的冷轧钢板，表面经酸洗磷化处理，静电喷涂环保粉末高温处理工艺处理； 2、控制箱体内分段式结构，柜上端为电气设备安装层，下端为控制操作屏系统； 3、风机控制系统：重载矢量控制变频器≥1个，功率≥5.5KVA，额定输入电压：三相380V； 4、控制功能：数码显示、移位、编程、运行、正传切换、无极调速、停止复位； A.技术要求：采用集成IGBT模块，PLC运行，RS485通讯，智能设计参数，多段速运行，自动节能控制，自动稳压、宽电压设计、多种控制模式， B.特点：瞬间电机保护，电机转速调节、自动检测负载电流调整输出电压, C.电机保护：过载、过热、过压、欠压、过流、缺相、接地、短路、失速等保护， 5、包含：3P电源总开关，学生总控2P漏电保护器，220V电源插座； 6、摇臂控制系统：教师通过控制箱或移动设备对全室摇臂进行单独或分组控制（上升、下降或暂停，上升或下降到底后摇臂会自动停止）； 7、电源控制系统：教师通过控制箱或移动设备对全室220V高压及0-30V低压进行单独或分组控制； 8、照明控制系统：教师通过控制箱或移动设备对照明进行单独或分组控制； 9、包含：单片机控制器及功能扩展模块，单片机保护模块，急停控制系统，关键安全系统（长时间不操作，自动切断总电源），电源分组控制系统，照明分组控制系统。 | 否 | 台 | 1 | 7500 | 7500
2 | 控制屏 |  | 尺寸：≥10寸触摸屏，集中控制系统，可执行各选项控制（配一启动按钮开关和一急停开关）。 1、摇臂控制：对全室摇臂进行单独或分组控制（上升、下降或暂停，上升或下降到底后摇臂会自动停止），具有防卡，防夹功能； 2、电源控制：对全室220V进行单独或分组控制； 3、照明控制：对全室照明进行单独或分组控制； 4、通风控制：触摸数字无极变频控制，具有频率数字显示功能； | 否 | 套 | 1 | 6500 | 6500
3 | app吊装控制系统 |  | App集中控制系统： 1、摇臂控制：对全室摇臂进行单独或分组控制（上升、下降或暂停，上升或下降到底后摇臂会自动停止），具有防卡，防夹功能； 2、电源控制：对全室220V进行单独或分组控制； 3、照明控制：对照明进行单独或分组控制； | 否 | 项 | 1 | 5000 | 5000
4 | 温湿度探测系统 |  | 系统控制箱内配置精密温湿度传感器，实时监测室内的温度和湿度，实时显示当前环境的温度和湿度，为室内环境提供实时数据参考。 | 否 | 项 | 1 | 1500 | 1500
5 | 吊装主体框架 |  | 采用标准模块化组成，1200*550*195mm(±5㎜)为一组；外形及材质：1.8mm-3mm厚铝合金模具成型表面经环氧树脂粉末喷涂高温固化处理，舱体下部采用镀锌钢板配色成型，左右装饰条采用实验室专用铝合金模具型材，表面经环氧树脂粉末喷涂高温固化处理。 | 否 | 套 | 13 | 5200 | 67600
6 | 摇臂升降系统 |  | 动力应采用直流≥24V减速低压电机，连接杆应采用铝合金模具一体成型，内部水电分离，功能模块采用模具一体成型，功能模块可安装高低压电源（低压电源为交直流，可以显示交直流电压）、急停开关，可选配网络及上下水模块，同时可以扩展煤气等模块。系统自带障碍物保护功能，当摇臂在运动的过程中遇到障碍物时会自动复位；摇臂在运动的过程中供应模块的电源处于断电状态。 | 否 | 个 | 13 | 3200 | 41600
7 | 电源供应模块 |  | 接收智能化控制系统控制，可以分组或独立控制电源供给。 1、教师主控，学生低压电源可接收主控电源发送的锁定信号，在锁定指示灯点亮后，学生接收老师输送的设定电源电压，教师锁定时,学生自己无法操作，以避免学生的误操作，可以分组或独立控制； 2、学生电源采用耐磨、耐腐蚀、耐高温的PC亮光薄膜面板，学生电源的控制采用按钮式按键，可以随意设置电压，显示电源学生交直流电压 ； 3、学生交流电源通过上下键0～24V电压，最小调节单元可达1V,额定电流达2A； 4、学生直流电源通过上下键选取，调节范围为1.5～24V，分辨率可达0.1V,额定电流达2A。 5、采用485网络模块接口。 | 否 | 组 | 13 | 1600 | 20800
8 | 照明光源 |  | 1200*80mm（±3mm),接收智能化控制系统控制，采用LED灯珠，磨砂透明均光板，光线扩散均匀。 | 否 | 组 | 24 | 280 | 6720
9 | 照明模块 |  | 整体模块化设计，配合照明光源使用，满足实验中的照明功能需求，每组模块间采用活接式连接，方便安装、检修。 | 否 | 项 | 1 | 1500 | 1500
10 | 急停装置 |  | 在水电系统出现故障时紧急制动，确保实验操作时的安全性。 | 否 | 组 | 13 | 800 | 10400
11 | 吊装端头 |  | 整体应采用ABS材料，模具一体成型。 | 否 | 个 | 6 | 400 | 2400
12 | 安装支架 |  | 包含：连接件、直角座、龙骨架连接件、吊装挂件、安装连接板等。 | 否 | 项 | 1 | 3800 | 3800
13 | 系统安装辅件 |  | 采用双槽钢横梁吊装方式，减少楼板承重，防止左右晃动，可进行上下、左右的平衡调节。 | 否 | 项 | 1 | 4200 | 4200
14 | 万向吸风罩 |  | 1.关节：PP材质，表面磨砂，可360°旋转调节方向； 2.关节密封圈：橡胶材质。在关节之间随着旋钮压力加大而产生阻尼效果； 3.关节连接杆：304不锈钢双头锁杆； 4.关节盖：PP材质表面磨砂； 5.关节松紧选钮：PP材质，内置微形平面推力不锈钢轴承，与关节连接杆锁合； 6.拱形集气罩：直径≥260mm，PC材质； 7.伸缩导管：抗氧化抗腐蚀的镁硅铝合金，表面做特氟龙表面处理，耐酸、耐碱、耐划痕； 8.扭簧：应使用90度的≥4mm弹簧钢抗氧化处理，防止吸风罩整体滑下； 9.安装后可根据使用需要达到三维360度任意转停，集气罩吸气角度360度任意转停。 | 否 | 个 | 25 | 1500 | 37500
15 | 变频器 |  | 电流无感矢量控制，额定电压：AC3PH380V+15%，频率：50-60HZ。 | 否 | 个 | 1 | 2300 | 2300
16 | 风机 |  | 离心风机：功率≥5.5KW；转速≥ 1450r/min；流量 10602-21204立方米/小时；全压 1150-748Pa,风机外壳和叶轮均采应用模具一次成型。 | 否 | 套 | 1 | 9500 | 9500
17 | 消音器 |  | φ400*1000mm（±5mm),PP材质，内置隔音棉等隔音装置，确保通风室外噪音小于50分贝。 | 否 | 套 | 1 | 480 | 480
18 | 风机软连接 |  | φ400-φ600mm（±5mm),柔性材质。进出口接头采用柔性材质，消除因震动引起的微量错位对风机的影响。 | 否 | 套 | 1 | 380 | 380
19 | 实验室布线 |  | 1、PVC阻燃管≥120M； 2、BV4m²≥50M，BV1.5m²≥60M，BV2.5m²≥60m，RVV2*1.5m²≥25m，国标线材。 备注：含安装费、调试费、材料使用内容及使用量据实使用。 | 否 | 项 | 1 | 4800 | 4800
20 | 风机电缆线 |  | 电源线采用RVS3*6m²+1防水电缆≥20M，国标线材，含安。 备注：含安装费、调试费、材料使用内容及使用量据实使用。 | 否 | 项 | 1 | 1200 | 1200
21 | 室内外通风系统 |  | 1、吊装式通风管道：通风主管道、支管道均采用防腐蚀PP塑料板焊接而成； 2、主管道：PVC160*160mm（±5mm)圆型风道≥27M，接口采用专用胶固定后专用焊条焊接连接； 3、室外行程通风管道：φ315mm防腐蚀U-PVC管≥15M及弯头，具有耐腐蚀、防火、防潮等功能。 备注：含安装费、调试费、材料使用内容及使用量据实使用。 | 否 | 项 | 1 | 9924 | 9924
22 | 给、排水系统 |  | 1、给水管采用PPR管，直径20mm≥35M； 2、排水管采用PVC耐蚀管，直径50mm≥30M，含地面开槽、恢复、安装。 备注：含安装费、调试费、材料使用内容及使用量据实使用。 | 否 | 项 | 1 | 3000 | 3000
23 | 教室环境改造 |  | 1、顶面工程:轻钢龙骨矿棉板吊顶≥80m² 2.墙身工程:油饰环保乳胶漆≥90m²。做法:三遍批灰，打磨，表面乳胶漆;辅料:胶、腻子、砂纸等项 3.地面工程：塑胶地板≥80m²，耐磨、耐腐蚀，水泥自流平打底，胶粘接，焊接封口，铲平，不得有气泡。 4.配套设施：安装800mm*800mm（±5mm）镶嵌式护眼灯11个；收纳柜≥10m²（投影面积），容纳物品500×370×220mm（±5mm）用以放置模型及实验箱，要求:木质生态板(环保材质)或金属材质表面防腐涂层。 5、原有实验物品拆除、垃圾清运、搬运等。 备注：含安装费、调试费、材料使用内容及使用量据实使用。 | 否 | 项 | 1 | 50000 | 50000
合计 | [7 empty] | 298604
三、学生分组试验箱
序号 | 标的名称 | 参数性质 | 技术参数与性能指标 | 是否为核心产品 | 单位 | 数量 | 预算单价（元） | 预算总价（元）
1 | 化学实验操作与实验室安全、物质结构基础与化学反应规律 |  | 1.箱体尺寸：450×320×170mm(±5mm)。 2.材质：Pc材料箱盖，Abs树脂材料箱体，Pp材质活动卡扣； 3.配置参数及可完成实验内容： 配置参数：玻璃量筒（高硼硅3.3，50mL，195mm×25.7mm×2mm）1个、玻璃量筒（高硼硅3.3，10mL，142mm×16mm×1.8mm）1个、红水温度计（-10～110℃）1支、实验室安全防护装置的使用与突发事件处理1张、实验室常见废弃物的处理1张、白色反应板（白色陶瓷，6孔，82mm×54mm×12mm）1件、短胶头滴管（高硼硅3.3，细嘴，D=10mm，L=90mm）1支、长胶头滴管（高硼硅3.3，细嘴 D=10mm，L=200mm）1支、电子秒表计时器（PVC）1个、玻璃烧杯（高硼硅3.3，250mL，99mm×70mm）2个、玻璃烧杯（高硼硅3.3，100mL，72mm×54mm）2个、玻璃烧杯（高硼硅3.3，50mL，62mm×42mm）1个、容量瓶（100mL，配玻璃塞）2个、试管（高硼硅3.3 φ20mm×195mm）4支、小试管（高硼硅3.3 φ15mm×150mm）7支、研钵（陶瓷，60mL，附研杵）1套、木片（50mm×50mm×3mm）1片、方玻璃片（50mm×50mm×2mm）1块等。可完成实验内容：（1）配制一定物质的量浓度的溶液；（2）实验室安全防护装置的使用与突发事件处理；（3）实验室常见废弃物的处理；（4）探究同周期、同主族元素性质的递变规律；（5）探究化学反应的限度；（6）探究化学反应速率的影响因素；（7）研究化学能转化成热能；（8）研究化学能转化成电能。 | 否 | 箱 | 26 | 1500 | 39000
2 | 常见的无机物及其应用一 |  | 1.箱体尺寸：450×320×170mm(±5mm)。 2.材质：Pc材料箱盖，Abs树脂材料箱体，Pp材质活动卡扣； 3.配置参数及可完成实验内容： 配置参数：玻璃烧杯（高硼硅3.3，250mL，99mm×70mm）3个、玻璃烧杯（高硼硅3.3，100mL，72mm×54mm）2个、玻璃烧杯（高硼硅3.3，50mL，62mm×42mm）1个、红水温度计（-10～110℃）1支、玻璃量筒（高硼硅3.3，50mL，195mm×25.7mm×2mm）1个、玻璃量筒（高硼硅3.3，10mL，142mm×16mm×1.8mm）1个、直玻璃导管（D=8mm，L=80mm）2支、90°玻璃弯管（高硼硅3.3，D=8mm，L=60mm+190mm）2支、大试管（高硼硅3.3 30mm×200mm）2支、试管（高硼硅3.3 φ20mm×195mm）2支、小试管（高硼硅3.3 φ15mm×150mm）8支、30号单孔硅胶塞（30mm/22mm/30mm，孔径Φ7mm）2个、毛玻璃片（50mmx50mmx3mm）1片、反应板（白色陶瓷，6孔，82mm×54mm×12mm）1个、坩埚（陶瓷，带盖子）1套、短胶头滴管（高硼硅3.3，细嘴，D=10mm，L=90mm）2支、PH广泛试纸（1～14）1本、硅胶管（φ7mm×φ10mm，L=80mm）2根、激光笔1支、红色石蕊试纸1盒、锌片（1×1cm）10片、铜片（1×1cm）10片、铁丝（L=30cm）2根、蓝色钴玻璃1个、铂丝棒（镍铬合金材料，含手柄）1个等。可完成实验内容：（1）观察胶体的丁达尔效应；（2）氧化还原反应本质的探究；（3）探究电解质的电离；（4）探究溶液中离子反应的实质及发生条件；（5）溶液中常见离子的检验；（6）探究金属钠的性质；（7）探究铁及其化合物的性质；（8）碳酸钠与碳酸氢钠性质的比较；（9）焰色试验。 | 否 | 箱 | 26 | 1600 | 41600
3 | 常见的无机物及其应用二 |  | 1.箱体尺寸：450×320×170mm(±5mm)。 2.材质：Pc材料箱盖，Abs树脂材料箱体，Pp材质活动卡扣； 3.配置参数及可完成实验内容： 配置参数：90°玻璃弯管（高硼硅3.3，D=8mm，L=85mm+55mm）2支、90°玻璃弯管（高硼硅3.3，D=8mm，L=60mm+190mm）2支、直玻璃导管（D=8mm，L=80mm）2支、尖嘴直玻璃导管（D=8mm，L=200mm）1支、硅胶管（φ7mm×φ10mm，L=80mm）3根、集气瓶（玻璃，125mL，平磨口）2个、毛玻璃片（50mmx50mmx3mm）2片、长颈圆底烧瓶（高硼硅3.3，250mL，磨口24/29 ，170mm×86mm）1个、球形分液漏斗（高硼硅3.3，长颈60mL四氟阀，磨口24/29，下口径8mm）1个、磨口玻璃塞（高硼硅3.3，磨口24/29）1个、具支试管（高硼硅3.3 20mm×200mm）2支、试管（高硼硅3.3 φ20mm×195mm）4支、小试管（高硼硅3.3 φ15mm×150mm）2支、23号无孔硅胶塞（16mm/20.9mm/27mm）2个、23号单孔硅胶塞（16mm/20.9mm/27mm，孔径Φ7mm）1个、30号双孔硅胶塞（30mm/22mm/30mm，孔径Φ7mm）2个、37号双孔硅胶塞（37mm/29mm/30mm，孔径Φ7mm）1个、短胶头滴管（高硼硅3.3，细嘴，D=10mm，L=90mm）2支、PH广泛试纸（1～14）1本、红色石蕊试纸1盒、蓝色石蕊试纸1盒、蒸发皿（陶瓷，75mL）1个、玻璃（50mL，口外径7mm）1支、铜片（1×1cm）10片、铜丝（30cm）2根、铁粉1瓶、玻璃漏斗（高硼硅3.3，短颈平口，d=60mm，h=110mm）1个等。可完成实验内容：（1）氯气的制备及性质研究；（2）氯水的性质及成分探究；（3）不同价态含硫物质的转化；（4）常见含氮物质的性质与转化；（5）用化学沉淀法去除粗盐中的杂质离子。 | 否 | 箱 | 26 | 1600 | 41600
4 | 简单的有机化合物及其应用、化学与社会发展 |  | 1.箱体尺寸：450×320×170mm(±5mm)。 2.材质：Pc材料箱盖，Abs树脂材料箱体，Pp材质活动卡扣； 3.配置参数及可完成实验内容： 配置参数：90°玻璃弯管（高硼硅3.3，D=8mm，L=85mm+55mm）3支、90°玻璃弯管（高硼硅3.3，D=8mm，L=60mm+190mm）3支、直玻璃导管（D=8mm，L=80mm）1支、直玻璃导管（D=8mm，L=200mm）1支、玻璃烧杯（高硼硅3.3，100mL，72mm×54mm）2个、红水温度计（-10～110℃）1支、玻璃量筒（高硼硅3.3，10mL，142mm×16mm×1.8mm）1个、试管（高硼硅3.3 φ20mm×195mm）4支、23号单孔硅胶塞（16mm/20.9mm/27mm，孔径Φ7mm）1个、方玻璃片（50mm×50mm×2mm）1片、玻璃锥形瓶（高硼硅3.3，100mL，105mm×64mm）1个、长颈圆底烧瓶（高硼硅3.3，250mL，磨口24/29，170mm×86mm）1个、球形分液漏斗（高硼硅3.3，长颈60mL四氟阀，磨口24/29，下口径8mm）1个、磨口玻璃塞（高硼硅3.3，磨口24/29）1个、具支试管（高硼硅3.3 20mm×200mm）2支、30号双孔硅胶塞（30mm/22mm/30mm，孔径Φ7mm）1个、集气瓶（玻璃，125mL，平磨口）2个、37号双孔硅胶塞（37mm/29mm/30mm，孔径Φ7mm）2个、四氟阀酸式滴定管（高硼硅3.3，25mL）1支、短胶头滴管（高硼硅3.3，细嘴，D=10mm，L=90mm）2支、蒸发皿（陶瓷，75mL）1个、胶头刻度滴管（3mL）1支、铜丝（30cm）2根、PH广泛试纸（1～14）1本、研钵（陶瓷，60mL，附研杵）、硅胶管（φ7mm×φ10mm，L=80mm）6根、玻璃漏斗（高硼硅3.3，短颈平口，d=60mm，h=110mm）等。可完成实验内容：（1）搭建球棍模型认识有机化合物分子结构的特点；（2）探究乙烯的化学性质；（3）探究乙醇、乙酸的主要性质；（4）补铁剂、抗酸性胃药中有效成分的检验；（5）不同水果中维生素C含量的比较；（6）实验室模拟海水提溴、提镁。 | 否 | 箱 | 26 | 1800 | 46800
5 | 化学反应与能量 |  | 1.箱体尺寸：450×320×170mm(±5mm)。 2.材质：Pc材料箱盖，Abs树脂材料箱体，Pp材质活动卡扣； ▲3.配置参数及可完成实验内容： 配置参数：玻璃烧杯（高硼硅3.3，250mL，99mm×70mm）1个、玻璃烧杯（高硼硅3.3，100mL，72mm×54mm）2个、U型干燥管（高硼硅3.3，磨口24/29，L=160mm）1支、30号单孔硅胶塞（30mm/22mm/30mm，孔径Φ7mm）2个、上具支U形干燥管（高硼硅3.3，磨口24/29，两侧具支口d=9.3mm，L=160mm）1支、大试管（高硼硅3.3 30mm×200mm）2支、试管（高硼硅3.3 φ20mm×195mm）2支、具支试管（高硼硅3.3 20mm×200mm）1支、23号无孔硅胶塞（16mm/20.9mm/27mm）1个、90°玻璃弯管60mm+190mm（高硼硅3.3，D=8mm，L=60mm+190mm）2支、玻璃量筒（高硼硅3.3，10mL，142mm×16mm×1.8mm）1个、短胶头滴管（高硼硅3.3，细嘴，D=10mm，L=90mm）1支、盐桥 1个、碘化钾淀粉试纸1盒、硅胶管（φ7mm×φ10mm，L=80mm）2根、铁钉（L=40mm）1盒、玻璃棒（高硼硅3.3，D=6mm，L=300mm）1支等。可完成实验内容：（1）探究双液电池的构成及其工作原理；（2）制作简单的燃料电池；（3）电解氯化铜溶液；（4）电解饱和食盐水；（5）简单的电镀实验；（6）吸氧腐蚀。（提供带有CMA或CNAS标识的第三方检测机构出具的检测报告） | 否 | 箱 | 26 | 1600 | 41600
6 | 水溶液中的离子反应与平衡 |  | 1.箱体尺寸：450×320×170mm(±5mm)。 2.材质：Pc材料箱盖，Abs树脂材料箱体，Pp材质活动卡扣； 3.配置参数及可完成实验内容： 配置参数：玻璃烧杯（高硼硅3.3，250mL，99mm×70mm）2个、玻璃烧杯（高硼硅3.3，100mL，72mm×54mm）2个、红水温度计（-10～110℃）1支、玻璃量筒（高硼硅3.3，50mL，195mm×25.7mm×2mm）1支、玻璃量筒（高硼硅3.3，10mL，142mm×16mm×1.8mm）1支、试管（高硼硅3.3 φ20mm×195mm）6支、小试管（高硼硅3.3 φ15mm×150mm）2支、玻璃锥形瓶（高硼硅3.3，100mL，105mm×64mm）1个、PH计（酸度计）1件、短胶头滴管（高硼硅3.3，细嘴，D=10mm，L=90mm）1支、四氟阀碱式滴定管（高硼硅3.3，25mL）2支、集气瓶（玻璃，125mL，平磨口）1个、37号双孔硅胶塞（37mm/29mm/30mm，孔径Φ7mm）1个、90°玻璃弯管（高硼硅3.3，D=8mm，L=60mm+190mm）2支、90°玻璃弯管（高硼硅3.3，D=8mm，L=85mm+55mm）3支、PH广泛试纸（1～14）1本、球形分液漏斗（高硼硅3.3，长颈60mL四氟阀，磨口24/29，下口径8mm）1个、磨口玻璃塞（高硼硅3.3，磨口24/29）1个、30号双孔硅胶塞（30mm/22mm/30mm，孔径Φ7mm）1个、蒸发皿（陶瓷，75mL）1个、硅胶管（φ7mm×φ10mm，L=80mm）3根等。可完成实验内容：（1）探究电离平衡及其移动；（2）强酸与强碱的中和滴定；（3）探究水解平衡及其移动；（4）盐类水解的应用；（5）探究沉淀溶解平衡及其移动；（6）模拟侯氏制碱法。 | 否 | 箱 | 26 | 1800 | 46800
7 | 物质结构与性质、有机化学基础 |  | 1.箱体尺寸：450×320×170mm(±5mm)。 2.材质：Pc材料箱盖，Abs树脂材料箱体，Pp材质活动卡扣； ▲3.配置参数及可完成实验内容： 配置参数：玻璃烧杯（高硼硅3.3，250mL，99mm×70mm）1个、玻璃烧杯（高硼硅3.3，100mL，72mm×54mm）1个、红水温度计（0～200℃）1支、红水温度计（-10～110℃）1支、玻璃量筒（高硼硅3.3，25mL，168mm×21mm×1.8mm）1个、玻璃量筒（高硼硅3.3，10mL，142mm×16mm×1.8mm）1个、90°玻璃弯管（高硼硅3.3，D=8mm，L=85mm+55mm）2支、90°玻璃弯管（高硼硅3.3，D=8mm，L=60mm+190mm）2支、直玻璃导管（D=8mm，L=80mm）1支、尖嘴直玻璃导管（D=8mm，L=200mm）1支、斜角尖嘴玻璃导管（90/30度弯管，D=8mm L=60+100+30）1支、长颈圆底烧瓶（高硼硅3.3，250mL，磨口24/29 ，170mm×86mm）1个、球形分液漏斗（高硼硅3.3，长颈60mL四氟阀，磨口24/29，下口径8mm）1个、磨口玻璃塞（高硼硅3.3，磨口24/29）1个、具支试管（高硼硅3.3 20mm×200mm）1支、试管（高硼硅3.3 φ20mm×195mm）6支、小试管（高硼硅3.3 φ15mm×150mm）11支、23号单孔硅胶塞（16mm/20.9mm/27mm，孔径Φ7mm）1个、30号双孔硅胶塞（30mm/22mm/30mm，孔径Φ5mm+Φ7.5mm）1个、30号单孔硅胶塞（30mm/22mm/30mm，孔径Φ7mm）1个、30号双孔硅胶塞（30mm/22mm/30mm，孔径Φ7mm）1个、37号双孔硅胶塞（37mm/29mm/30mm，孔径Φ7mm）2个、集气瓶（玻璃，125mL，平磨口）2个、胶头刻度滴管（3mL）1支、研钵（陶瓷，60mL，附研杵）1套、短胶头滴管（高硼硅3.3，细嘴，D=10mm，L=90mm）2支、PH广泛试纸（1～14）1本、硅胶管（φ7mm×φ10mm，L=80mm）3根等。可完成实验内容：（1）探究氢键及其对物质性质的影响；（2）常见分子极性的比较；（3）搭建球棍模型认识典型分子的空间结构；（4）模拟利用 X 射线衍射研究物质微观结构的方法；（5）用球棍模型搭建常见有机化合物的分子；（6）探究有机化合物中的官能团与物质性质的关系；（7）探究烯烃与炔烃的性质；（8）探究芳香烃的性质；（9）探究卤代烃的性质；（10）探究醇、酚的性质；（11）探究醛、酮的性质；（12）探究羧酸的性质；（13）酚醛树脂的合成；（14）探究糖类的性质；（15）探究蛋白质的性质。（提供带有CMA或CNAS标识的第三方检测机构出具的检测报告） | 否 | 箱 | 26 | 1600 | 41600
8 | 高中化学配套实验仪器一 |  | 1.箱体尺寸：450×320×170mm(±5mm)。 2.材质：Pc材料箱盖，Abs树脂材料箱体，Pp材质活动卡扣； 3.配置参数及可完成实验内容： 配置参数：X型支座（增强尼龙、镀锌圆钢，φ10mm凹凸式双轨插孔）2套、600mm支撑杆-母杆（不锈钢，D=10mm，L=300mm）2件、600mm支撑杆-公杆（不锈钢，D=10mm，L=310mm）2件、泥三角1个、三脚架（铁制可拆卸，环内径75 mm，h=150 mm）1套、钢尺（15cm刻度尺）1把、升降台（金属，100mm×100mm）1个、陶土网（150mmx150mm）2个、坩埚钳1把、塑料洗瓶（250mL）1个、电子点火器（230mm×45mm）1把、止水夹（不锈钢）2个、滴定管夹（白色，铁质）1个、塑料水槽（270mm×200mm×100mm）1个、硅胶管（φ7mm×φ10mm，L=1500mm）1条、护目镜1副、万用夹具（金属）2个、铁三环（金属，配M6螺丝，大中小各1个）1套、双向转接头（铝合金，配M6螺丝2个）2套、酒精灯（150mL）1个、滤纸（中速，D=110mm）1盒等。可完成实验内容：配套实验仪器，应与其他实验箱配合使用。 | 否 | 箱 | 26 | 2000 | 52000
9 | 高中化学配套实验仪器二 |  | 1.箱体尺寸：450×320×170mm(±5mm)。 2.材质：Pc材料箱盖，Abs树脂材料箱体，Pp材质活动卡扣； 3.配置参数及可完成实验内容： 配置参数：托盘天平（200g，带砝码套盒）1台、电子天平（500g，0.01g）1台、试管架（塑料，8孔8立柱，孔径22mm）1个、木质试管夹（L=180mm）2个、小号试管刷（L=180mm，毛粗20mm）1把、大号试管刷（L=230mm，毛粗35mm）1把、中号烧瓶刷（L=300mm，毛最粗处70mm）1把、分子结构模型（学生用）1套、称量纸（100mm×100mm）1盒、直头镊子（不锈钢，L=125mm）1把、短柄药匙（塑料，红黄绿三色各1个）1套、长柄药匙（塑料，L=195mm）1个、玻璃棒（高硼硅3.3，D=6mm，L=300mm）2支等。可完成实验内容：配套实验仪器，应与其他实验箱配合使用。 | 否 | 箱 | 26 | 1400 | 36400
10 | 高中化学配套实验仪器三 |  | 1.箱体尺寸：450×320×170mm(±5mm)。 2.材质：Pc材料箱盖，Abs树脂材料箱体，Pp材质活动卡扣； 3.配置参数及可完成实验内容： 配置参数：电流表（Abs，双量程0～0.6A和0～3A，4mm香蕉插头接线柱）1个、灵敏电流表（Abs，-300μA～300μA，4mm香蕉插头接线柱）1个、1号电池盒（Abs，磁吸式，4mm香蕉插头接线柱）2个、1号电池2节、4mm香蕉插头线（主体材质纯铜，插头直径4mm，L=500mm）8根、鳄鱼夹（尾部4mm圆孔）4个、小灯泡1.5v（5个）1袋、灯座（Abs，磁吸式，4mm香蕉插头接线柱）1个、单刀单掷开关（Abs，磁吸式，4mm香蕉插头接线柱）2个、石墨棒（φ8mmx150mm）2根、盒装铁片（10x100x0.5mm/片×5片，透明包装）1盒、盒装锌片（10x100x0.5mm/片×5片，透明包装）1盒、盒装紫铜片（10x100x0.5mm/片×5片，透明包装）1盒、双缝（孔）塑料板（透明，3mmx60mmx120mm，缝隙：1mmx12mm，孔径φ10mm）3个、砂纸（A4）1张等。可完成实验内容：配套实验仪器，应与其他实验箱配合使用。 | 否 | 箱 | 26 | 1800 | 46800
合计 | [7 empty] | 434200
四、教师演示仪器
序号 | 标的名称 | 参数性质 | 技术参数与性能指标 | 是否为核心产品 | 单位 | 数量 | 预算单价（元） | 预算总价（元）
1 | 化学反应的方向、限度和速率 |  | 1.箱体尺寸：450×320×170mm(±5mm)。 2.材质：Pc材料箱盖，Abs树脂材料箱体，Pp材质活动卡扣； 3.配置参数及可完成实验内容： 配置参数：玻璃烧杯（高硼硅3.3，250mL，99mm×70mm）2个、玻璃烧杯（高硼硅3.3，50mL，62mm×42mm）1个、红水温度计（-10～110℃）1支、电子温度计1个、玻璃量筒（高硼硅3.3，50mL，195mm×25.7mm×2mm）1个、玻璃量筒（高硼硅3.3，10mL，142mm×16mm×1.8mm）1个、试管（高硼硅3.3 φ20mm×195mm）7支、二氧化氮NO2平衡球1个、30号双孔硅胶塞（30mm/22mm/30mm，孔径Φ7mm）1个、90°玻璃弯管（高硼硅3.3，D=8mm，L=85mm+55mm）1支、玻璃锥形瓶（高硼硅3.3，100mL，105mm×64mm）1个、球形分液漏斗（高硼硅3.3，长颈60mL四氟阀，磨口24/29，下口径8mm）1个、磨口玻璃塞（高硼硅3.3，磨口24/29）1个、短胶头滴管（高硼硅3.3，细嘴，D=10mm，L=90mm）4支、电子秒表计时器（PVC）1个、玻璃（50mL，口外径7mm，带硅胶塞）1支、硅胶管（φ7mm×φ10mm，L=80mm）2根等。可完成实验内容：（1）探究影响化学平衡移动的因素；（2）探究影响反应速率的因素。 | 否 | 箱 | 1 | 1400 | 1400
2 | 电化学组合 |  | 1.箱体尺寸：450×320×170mm(±5mm)。 2.材质：Pc材料箱盖，Abs树脂材料箱体，Pp材质活动卡扣； 3.配置参数及可完成实验内容： 配置参数：电解水装置（主要材质PmmA，包含电解水装置主体、气体检验头2个、鲁尔接头60mL等）1套、原电池装置（主要材质PmmA，包含原电池装置主体、石墨棒电极、黄铜棒电极、铝棒电极、锌棒电极、鲁尔接头60mL等）1套、氢氧火箭装置（包含氢氧火箭连接板、氢氧火箭底座、塑料试管等）1套、电镀装置（配有4mm香蕉插头线阴极钩）1套、4mm香蕉插头线（主体材质纯铜，插头直径4mm，L=500mm）4根、电子秒表计时器（PVC）1个、LED模块1个、双向两档开关模块1个、单端插座模块2个、鳄鱼夹若干等。可完成实验内容：（1）探究电解质的电离；（2）制作简单的燃料电池；（3）电解氯化铜溶液；（4）电解饱和食盐水；（5）简单的电镀实验。 | 否 | 箱 | 1 | 2800 | 2800
3 | 高中化学实验室配套演示仪器 |  | 溶液导电演示器：（由电表、电位器、电阻、石墨电极、透明贮液筒、底座、档位开关等组成。）1套、电动离心机：（转速≥4000 r/min，无刷电机，带电锁，有定时器）1台、电子天平（100 g，0.001 g）1台、恒温水浴锅：（水浴控温范围：室温5 ℃～99.9 ℃，水温控制±0.5 ℃，不锈钢内胆，数字显示）1台、封闭式电炉：（220V，800W～1000W，功率可调）5台、放电反应实验仪：（通电 2 min 之内即有氮气与氧气反应的现象，消耗功率≤ 30 W）1台、烘干箱：（电热鼓风型，容积≥42L,外部尺寸：≥650mm*420mm*500mm，功率：≤0.8kw，温度范围:常温-300；工作室尺寸:≥350*350*350（mm），用于烘干玻璃仪器、生物材料等。）1台、列管式烘干器：（外壳、不少于 8 支通风管、电源线、发热器、风扇等组成。）1台、超声波清洗器：（容量：20L〜30L）1台、磁力加热搅拌器：（工作电源：AC200-240V，工作盘尺寸：≥125mm；加热盘温度：室温-260℃；调速范围：350-1800RPM， 最大搅拌量： 1L（H2O）；）1台、教师用分子结构模型（球棍式)1套、教师用分子结构模型（球棍式)：（球棍式，氢原子球直径≥ 30 mm，其他原子球直径≥ 40 mm。）1套、金属晶体结构模型：(包括但不局限于 Cu、Na、Zn 等；可通过创客方式自制。)1套、离子晶体结构模型：(包括但不局限于氯化钠、氯化铯等；可通过创客方式自制。）1套、共价晶体结构模型：（包括但不局限于金刚石、二氧化硅等；可通过创客方式自制。）1套、分子晶体结构模型：（包括但不局限于 C60、冰、干冰、碘、天然气水合物等；可通过创客方式自制）1套、混合型晶体结构模型：（原子球直径≥ 30 mm；可通过创客方式自制。）1套等。 | 否 | 套 | 1 | 32000 | 32000
4 | 高中化学实验室配套玻璃仪器 |  | 量筒：（高硼硅3.3，10mlX50个、25mlX50个、50mlX30个 、100mlX30个）、容量瓶：（20mlX20个、25mlX20个、100mlX20个，配玻璃塞）、试管：（高硼硅3.3，Φ12mm×75mmX50个、Φ15mm×150mmX50个）、烧杯（高硼硅3.3，50mlX50个、100mlX50个、250mlX30个、500mlX10个）、锥形瓶：（高硼硅3.3，50mLX20个、100mLX20个）、蒸馏烧瓶：（250mlX10个）、广口瓶：（125mLX50个、250mLX50个）、细口瓶：（125mLX50个、250mLX50个）、滴瓶：（30mLX50个、60mLX50个）、茶色滴瓶：（30mLX50个、60mLX50个）、培养皿：（玻璃，60mmX50个）、干燥器：（150 mmX2个、)、干燥管：（高硼硅3.3，U 形，Φ15 mm×150 mmX10个）比色管：（25mLX20个）、长颈漏斗：（高硼硅3.3，60mmX30个，短颈、高硼硅3.3，90mmX30个，短颈）、三通连接管：（Y 形，Φ7 mm～Φ8 mmX30个）、滴管：（高硼硅3.3，Φ8 mm×100 mmX100个，直形，）、玻璃钟罩：（Φ250 mm×400 mmX2个）、玻璃管：（Φ5 mm～Φ6 mmX50根）、玻璃弯管：（高硼硅3.3，Φ5 mm～Φ6 mm，一端长度为 6 cm～7 cm，一端长度约 20 cmX50根）、橡胶塞：（23#无孔硅胶塞X10个、 23#单孔硅胶塞X10个、 30#无孔硅胶塞X10个、 30#单孔硅胶塞X10个、 30#双孔硅胶塞X10个 ）、试管刷：（大、中、小各20个）烧瓶刷：（大、中、小各20个）。 | 否 | 批 | 1 | 12000 | 12000
合计： | [7 empty] | 48200
总计 | [7 empty] | 863054

## 化学危化品室
化学危化品室清单
序号 | 标的名称 | 参数性质 | 技术参数与性能指标 | 是否为核心产品 | 单位 | 数量 | 预算单价（元） | 预算总价（元）
1 | 药品柜 |  | 1、尺寸：1000×500×2000mm（5±mm）； 2、柜体：侧板、顶底板应采用PP材料模具一次成型，表面沙面和光面相结合处理，底板、顶板预留模具成型排风孔。内部镶嵌15mm*30mm（±5mm）钢制横梁，厚度≥1.2mm； 3、下柜柜门：内框应采用PP材质模具一次成型，外嵌≥5mm厚钢化烤漆玻璃。上下拉手及三角对称五点固定，防止玻璃的松动或开合。伸缩式PP材质旋转门轴，四角圆弧倒角，内侧弧形圆边，配锁； 4、上柜柜门：内框应采用PP材质模具一次成型，外嵌5mm厚钢化烤漆玻璃，中间烤漆镂空制作。上下拉手及三角对称五点固定，防止玻璃的松动或开合。伸缩式PP材质旋转门轴，四角圆弧倒角，内侧弧形圆边，配锁； 5、层板：上柜为阶梯式，下柜配置一块活动层板，层板应全部采用PP材料与挤出型高强度PVC板蜂窝型结构组成，四周有阻水边，承重力强。 6、拉手：应采用PP材料模具一次成型，直角梯形四周倒圆与柜门平行； 7、门铰链：应采用PP材料模具一次成型，伸缩式PP材质旋转门轴； 8、螺丝：不锈钢材质。 | 否 | 个 | 6 | 1600 | 9600
2 | 危险品柜 |  | 1、尺寸：防火、防盗、防腐蚀，1840*900*500mm（±5mm）； 2、柜整体为两层构造，壳体应全部采用≥1.2mm冷轧钢板，柜底应采用≥2.0mm冷轧钢板，柜体内胆采用pp板，柜底配有可调风阀； 3、柜体的底板中部应有直径为≥10mm的漏液孔，柜体底部应设有高度为≥160mm的黄沙挡板，最下层留有≥120mm厚的黄沙填埋腔，柜底装有移动钢轮，前轮后有手动调节螺杆，柜中有三层阶梯式活动隔板并附有pp板； 4、下层隔板边沿镶有护栏，护栏中间嵌有红黄蓝警示标志，柜子顶部中间带有风机出风口，电源电压220V，控制开关位于柜体右上角，柜门上安装有电子密码锁和机械锁（双锁结构）； 5、防火，防盗，防腐蚀。 | 否 | 个 | 2 | 8900 | 17800
3 | 仪器柜 |  | 1、尺寸：1000×500×2000mm（±5mm）； 2、柜体：侧板、顶底板应应采用PP材料模具一次成型，表面沙面和光面相结合处理，底板、顶板预留模具成型排风孔。内部镶嵌15mm*30mm（±5mm）钢制横梁，厚度≥1.2mm； 3、下柜柜门：内框应采用PP材质模具一次成型，外嵌≥4mm厚钢化烤漆玻璃。上下拉手及三角对称五点固定，防止玻璃的松动或开合。伸缩式PP材质旋转门轴，四角圆弧倒角，内侧弧形圆边，配锁； 4、上柜柜门：内框应采用PP材质模具一次成型，外嵌≥4mm厚钢化烤漆玻璃，中间烤漆镂空制作。上下拉手及三角对称五点固定，防止玻璃的松动或开合。伸缩式PP材质旋转门轴，四角圆弧倒角，内侧弧形圆边，配锁； 5、层板：上柜配置两块活动层板，下柜配置一块活动层板，层板全部应采用PP材料与挤出型高强度PVC板蜂窝型结构组成，四周有阻水边。 6、拉手：应采用PP材料模具一次成型，直角梯形四周倒圆与柜门平行，开启方便； 7、门铰链：应采用PP材料模具一次成型，伸缩式PP材质旋转门轴； 8、螺丝：不锈钢材质。 | 否 | 个 | 4 | 1400 | 5600
合计： | [7 empty] | 33000

## 物理吊装实验室
物理吊装实验室清单
一、实验室基础设备
序号 | 标的名称 | 参数性质 | 技术参数与性能指标 | 是否为核心产品 | 单位 | 数量 | 预算单价（元） | 预算总价（元）
1 | 教师演示台 |  | 1、尺寸：2400*700*850mm（±5mm）； ▲2、（1）台面：厚度≥13mm优抗板；（2）依据GB/T7911-2024《热固性树脂浸渍纸高压装饰层积板(HPL)》：平整度≤3.0mm/m；密度≥1.35g/cm³；耐水蒸气：光泽≥3级，其他≥4级；耐龟裂≥4级；耐光色牢度≥4-5级；弯曲弹性模量≥9000MPa； （3）抗细菌性能：依据JC/T 2039-2010《抗菌防霉木质装饰板》：抗细菌率≥90%，其中至少包含菌种：金黄色葡萄球菌、大肠杆菌（大肠埃希氏菌）等； （4）防霉菌耐久性能：依据JC/T 2039-2010《抗菌防霉木质装饰板》：防霉菌耐久性能-防霉菌等级至少达到0级，其中至少包含菌种：黑曲霉、土曲霉、宛氏拟青霉、绳状青霉、出芽短梗霉、球毛壳霉等； （5）环保性能：依据GB/T 23825-2022《人造板及其制品中甲醛释放量测定气体分析法》：甲醛释放量测试，检测结果≤2.0mg/(㎡·h)；依据GB 18584-2024 《家具中有害物质限量》：多溴联苯、多溴二苯醚，结果均达到未检出； （6）抗老化性能：依据GB/T 17657-2022《人造板及饰面人造板理化性能试验方法》：加速老化性能，加速老化循环后吸水厚度膨胀率≤0.3%、加速老化循环后静曲强度≥80MPa；表面吸收性能，结果≥200mm； （7）毒理性能：依据GB/T 21604-2022《化学品/急性皮肤刺激性/腐蚀性试验方法》：急性皮肤刺激性/腐蚀性试验，结果应为无刺激性； （8）抗病毒性能：依据BS IS0 21702:2019《塑料和其他非多孔表面抗病毒活性的测定》：抗病毒活性测试，其中大肠杆菌氏菌噬菌体Qbeta：抗病毒活性值至少≥7.0，抗病毒率至少≥99.95%；甲型流感病毒(H1N1)：抗病毒活性值至少≥ 7.0，抗病毒率至少≥99.95%。（提供带有CMA或CNAS标识的第三方检测机构出具的检测报告） 3、桌身：≥1.0mm厚冷轧钢板，全部钢制件纳米陶瓷镀膜防锈处理； 4、结构：演示台应设有储物柜，中间为演示台,设置电源主控系统、多媒体设备（主机、显示器、中控、功放、交换机）的位置预留； 5、滑道：抽屉应全部采用三节承重式滚珠滑道。 | 否 | 张 | 1 | 6800 | 6800
2 | 教师总控电源 |  | l、漏电保护开关、工作指示灯和220V交流输出插座； 2、低压交流电源：2-24V可调(每档2V)，额定电流≥3A(短路、过载自动保护、自动复位)； 3、直流稳压电源：1.5-18V连续可调，额定电流≥6A，18v—24v额定电流≥3A，(短路、过载自动保护、自动复位)；85系指针表显示； 4、直流电流输出：≥9V／40A；可自动断开； 5、教师插座电源：220V交流，负载电流≥10A。 | 否 | 台 | 1 | 2700 | 2700
3 | 学生实验操作台 |  | 1、尺寸：1200*600*770mm（±5mm）； 2、台面：（1）厚度≥12.7mm的双面膜实芯理化板； （2）依据GB/T7911-2024《热固性树脂浸渍纸高压装饰层积板(HPL)》：平整度≤3.0mm/m；密度≥1.35g/cm³；耐水蒸气：光泽≥3级，其他≥4级；耐龟裂≥4级；耐光色牢度≥4-5级；弯曲弹性模量≥9000MPa； （3）抗细菌性能：依据JC/T 2039-2010《抗菌防霉木质装饰板》：抗细菌率≥90%，其中至少包含菌种：金黄色葡萄球菌、大肠杆菌（大肠埃希氏菌）等； （4）防霉菌耐久性能：依据JC/T 2039-2010《抗菌防霉木质装饰板》：防霉菌耐久性能-防霉菌等级至少达到0级，其中至少包含菌种：黑曲霉、土曲霉、宛氏拟青霉、绳状青霉、出芽短梗霉、球毛壳霉等； （5）环保性能：依据GB/T 23825-2022《人造板及其制品中甲醛释放量测定气体分析法》：甲醛释放量测试，检测结果≤2.0mg/(㎡·h)；依据GB 18584-2024 《家具中有害物质限量》：多溴联苯、多溴二苯醚，结果均达到未检出； （6）抗老化性能：依据GB/T 17657-2022《人造板及饰面人造板理化性能试验方法》：加速老化性能，加速老化循环后吸水厚度膨胀率≤0.3%、加速老化循环后静曲强度≥80MPa；表面吸收性能，结果≥200mm； （7）毒理性能：依据GB/T 21604-2022《化学品/急性皮肤刺激性/腐蚀性试验方法》：急性皮肤刺激性/腐蚀性试验，结果应为无刺激性； （8）抗病毒性能：依据BS IS0 21702:2019《塑料和其他非多孔表面抗病毒活性的测定》：抗病毒活性测试，其中大肠杆菌氏菌噬菌体Qbeta：抗病毒活性值至少≥7.0，抗病毒率至少≥99.95%；甲型流感病毒(H1N1)：抗病毒活性值至少≥ 7.0，抗病毒率至少≥99.95%。 4、台身结构：塑铝结构，整体1180x565x755mm（±5mm)； 5、桌腿：采用工字型压铸铝一次成型； 6、上腿尺寸：565x60x110mm（±3mm)，壁厚≥2mm，内部应设有加强筋； 7、下腿尺寸：545x70x125mm（±3mm)，壁厚≥2mm，配有的升降调节脚垫； 8、立柱：采用110×55mm（±3mm)，壁厚≥1.3mm，立柱两端内部有螺丝链接位； 9、学生位设书包斗；书包斗:采用环保型ABS工程塑料一次性注塑成型。两个书包斗中间应设有电源盒。 | 否 | 张 | 24 | 1890 | 45360
4 | 功能柱 |  | 1、功能柱:由底座、立柱、两端装饰条组成； 2、尺寸：≥390mm*220mm*720mm，应采用环保型ABS工程塑料注塑成型； 3、底座尺寸：≥390*220*30mm，壁厚≥3mm，内部应应设有加强筋； 4、立柱主体尺寸：≥340*195*690mm，上下口尺寸：≥300*145mm。 | 否 | 个 | 24 | 165 | 3960
5 | 学生电源（电学） |  | 1、铝合金机箱，固定于台面，配交流电压表，直流电压，电流表，做输出指示； 2、每组电源应配有漏电保护器，工作指示灯，保险丝，三孔220V交流电源； 3、低压交流电源：2V—18V，每2V一档，额定电流≥3A，18V—24V，额定电流≥2A，(短路、过载自动保护、自动复位)； 4、低压直流稳压电源：1.5V-16V，额定电流≥2A，16V—24V，额定电流≥1A，连续可调电源(短路、过载自动保护、手动复位)85表显示； 5、包含灵敏电流计、双量程低压直流电压表、低压直流电流表； | 否 | 个 | 24 | 750 | 18000
6 | 仪器柜 |  | 1、尺寸：1000×500×2000mm（±5mm）； 2、柜体：侧板、顶底板应采用PP材料模具一次成型，表面沙面和光面相结合处理，底板、顶板预留模具成型排风孔。内部镶嵌15mm*30mm（±5mm）钢制横梁，厚度≥1.2mm； 3、下柜柜门：内框应采用PP材质模具一次成型，外嵌≥4mm厚钢化烤漆玻璃。上下拉手及三角对称五点固定，防止玻璃的松动或开合。伸缩式PP材质旋转门轴，四角圆弧倒角，内侧弧形圆边，配锁； 4、上柜柜门：内框应采用PP材质模具一次成型，外嵌≥4mm厚钢化烤漆玻璃，中间烤漆镂空制作。上下拉手及三角对称五点固定，防止玻璃的松动或开合。伸缩式PP材质旋转门轴，四角圆弧倒角，内侧弧形圆边，配锁； 5、层板：上柜配置两块活动层板，下柜配置一块活动层板，层板应全部采用pp材料与挤出型高强度PVC板蜂窝型结构组成，四周有阻水边。 6、拉手：应采用PP材料模具一次成型，直角梯形四周倒圆与柜门平行，开启方便； 7、门铰链：应采用PP材料模具一次成型，伸缩式PP材质旋转门轴； 8、螺丝：不锈钢材质。 | 否 | 个 | 4 | 1400 | 5600
7 | 实验凳 |  | 一、凳面： 1、材质：ABS改性塑料一次性注塑成型； 2、尺寸：直径≥300mm； 二、脚钢架： 1、材质及形状：椭圆形无缝钢管； 2、尺寸:20×40×1.2mm（±0.05mm）； 3、脚垫材质：应采用PP加耐磨纤维质塑料，实心倒勾式一体射出成型； 4、凳面可通过旋转螺杆来升降凳子高度,可调高度≥5cm。 | 否 | 条 | 48 | 130 | 6240
合计 | [7 empty] | 88660
二、实验室吊装设备
序号 | 标的名称 | 参数性质 | 技术参数与性能指标 | 是否为核心产品 | 单位 | 数量 | 预算单价（元） | 预算总价（元）
1 | 系统控制箱 |  | 1、整体尺寸：450mm×200mm×900㎜(±5㎜)。箱体厚度为≥1.2㎜冷轧钢板，表面经酸洗磷化处理，静电喷涂环保粉末高温处理工艺处理； 2、控制箱体内分段式结构，柜上端为电气设备安装层，下端为控制操作屏系统； 3、包含：2P电源总开关，学生总控2P漏电保护器，220V电源插座； 4、摇臂控制系统：教师通过控制箱或移动设备对全室摇臂进行单独或分组控制（上升、下降或暂停，上升或下降到底后摇臂会自动停止）； 5、电源控制系统：教师通过控制箱或移动设备对全室220V高压及0-30V低压进行单独或分组控制； 6、照明控制系统：教师通过控制箱或移动设备对照明进行单独或分组控制。 | 否 | 台 | 1 | 7250 | 7250
2 | 控制屏 |  | 尺寸：≥10寸触摸屏，集中控制系统，可执行各选项控制（配一启动按钮开关和一急停开关）。 1、摇臂控制：对全室摇臂进行单独或分组控制（上升、下降或暂停，上升或下降到底后摇臂会自动停止），具有防卡防夹功能。 2、电源控制：对全室220V进行单独或分组控制。 3、照明控制：对全室照明进行单独或分组控制。 | 否 | 套 | 1 | 6500 | 6500
3 | app吊装控制系统 |  | App集中控制系统： 1、摇臂控制：对全室摇臂进行单独或分组控制（上升、下降或暂停，上升或下降到底后摇臂会自动停止），具有防卡防夹功能； 2、电源控制：对全室220V进行单独或分组控制； 3、照明控制：对全室照明进行单独或分组控制。 | 否 | 项 | 1 | 5000 | 5000
4 | 温湿度探测系统 |  | 系统控制箱内配置精密温湿度传感器，实时监测室内的温度和湿度，实时显示当前环境的温度和湿度，为室内环境提供实时数据参考 。 | 否 | 项 | 1 | 1500 | 1500
5 | 吊装主体框架 |  | 采用标准模块化组成，1200*550*195mm(±5㎜)为一组。 外形及材质：1.8mm-3mm厚铝合金模具成型表面经环氧树脂粉末喷涂高温固化处理，舱体下部采用镀锌钢板配色成型，左右装饰条采用实验室专用铝合金模具型材，表面经环氧树脂粉末喷涂高温固化处理。 具有阻燃性强和耐酸碱、耐腐蚀。 | 否 | 套 | 13 | 5200 | 67600
6 | 摇臂升降系统 |  | 动力应采用直流≥24V减速低压电机，连接杆应采用铝合金模具一体成型，功能模块采用模具一体成型，功能模块可安装高低压电源（低压电源为交直流，可以显示交直流电压）急停开关。系统自带障碍物保护功能，当摇臂在运动的过程中遇到障碍物时会自动复位，摇臂在运动的过程中供应模块的电源处于断电状态。 | 否 | 个 | 13 | 3200 | 41600
7 | 电源供应模块 |  | 接收智能化控制系统控制，可以分组或独立控制电源供给。 1、教师主控，学生低压电源可接收主控电源发送的锁定信号，在锁定指示灯点亮后，学生接收老师输送的设定电源电压，教师锁定时,学生自己无法操作，这样可避免学生的误操作，可以分组或独立控制； 2、学生电源采用耐磨、耐腐蚀、耐高温的PC亮光薄膜面板，学生电源的控制采用按钮式按键，可以随意设置电压，显示电源学生交直流电压 ； 3、学生交流电源通过上下键0～24V电压，最小调节单元可达1V,额定电流达2A； 4、学生直流电源也是通过上下键选取，调节范围为1.5～24V，分辨率可达0.1V,额定电流达2A。 5、采用485网络模块接口。 | 否 | 组 | 13 | 1600 | 20800
8 | 照明光源 |  | 1200*80mm（±3mm),接收智能化控制系统控制，采用LED灯珠，磨砂透明均光板，光线扩散均匀。 | 否 | 组 | 24 | 280 | 6720
9 | 照明模块 |  | 整体模块化设计，配合照明光源使用，满足实验中的照明功能需求，每组模块间采用活接式连接，方便安装、检修。 | 否 | 项 | 1 | 1500 | 1500
10 | 急停装置 |  | 在系统出现故障时紧急制动，确保实验操作时的安全性。 | 否 | 组 | 13 | 800 | 10400
11 | 吊装端头 |  | 整体应采用ABS材料，模具一体成型。 | 否 | 个 | 6 | 400 | 2400
12 | 系统安装辅件 |  | 采用双槽钢横梁吊装方式，减少楼板承重，防止左右晃动，可进行上下、左右的平衡调节。 | 否 | 项 | 1 | 4200 | 4200
13 | 吊装布线 |  | 1、PVC阻燃管≥130M； 2、BV4m²≥50M，BV1.5m²≥60M，BV2.5m²≥60m，RVV2*1.5m²≥25m。 备注：含安装费、调试费、材料使用内容及使用量据实使用。 | 否 | 项 | 1 | 3800 | 3800
14 | 桌面电源电气布线 |  | 1、DN25mm阻燃线管； 2、BV4m²≥55M，BV2.5m²≥65m，国标线材。 备注：含安装费、调试费、材料使用内容及使用量据实使用。 | 否 | 套 | 1 | 2900 | 2900
15 | 环境改造 |  | 1、顶面工程:轻钢龙骨矿棉板吊顶≥80m² 2.墙身工程:油饰环保乳胶漆≥90m²。做法:三遍批灰，打磨，表面乳胶漆;辅料:胶、腻子、砂纸等项 3.地面工程：塑胶地板≥80m²，耐磨、耐腐蚀，水泥自流平打底，胶粘接，焊接封口，铲平，不得有气泡。 4.配套设施：安装800mm*800mm（±5mm）镶嵌式护眼灯11个；收纳柜≥12m²（投影面积），容纳物品500×370×220mm（±5mm）用以放置模型及实验箱，要求:木质生态板(环保材质)或金属材质表面防腐涂层。 5、原有实验物品拆除、垃圾清运、搬运等。 备注：含安装费、调试费、材料使用内容及使用量据实使用。 | 否 | 项 | 1 | 50000 | 50000
合计 | [7 empty] | 232170
三、学生分组试验箱
序号 | 标的名称 | 参数性质 | 技术参数与性能指标 | 是否为核心产品 | 单位 | 数量 | 预算单价（元） | 预算总价（元）
1 | 机械运动与物理模型 |  | 1.箱体尺寸：450×320×170mm(±5mm)。 2.材质：Pc材料箱盖，Abs树脂材料箱体，Pp材质活动卡扣； ▲3.配置参数及可完成实验内容： 配置参数：电磁打点计时器（交直流6V，145×70×40mm(±5mm)）1套、电子秒表计时器1个、钢直尺（不锈钢，30cm）1个、多功能数字计时器（Abs工程塑料，220×140×40mm(±5mm)，可充电）1个、充电器1个、光电门A（Abs塑料，90×80×25mm(±5mm)）1个、光电门B（Abs塑料，90×80×25mm(±5mm)）1个、4mm红色香蕉导线3根、4mm黑色香蕉导线3根、4mm黄色香蕉导线2根、单摆半圆角度仪（带角度，φ3*200mm）1个、双孔单摆悬臂杆（不锈钢，L=200mm D=10mm）1个、单摆球组（含塑料球和金属球，65×45×30mm(±5mm)）1套、钓鱼线1盒、圆片复写纸1袋、重锤（35*50mm(±5mm)）1个、打点计时器夹具（10mm±5mm内孔，工字夹10cm）1个、打点计时器纸带（白色）1卷、X型支座（可拼接）1套、双向转接头（铝合金，30×30×65mm(±5mm)）2个、手紧螺丝M6×60mm 1个、600mm支撑杆（2根/套，单根杆长 300mm，杆与杆可以螺纹对接）1套。可完成实验内容：（1）测量做直线运动物体的瞬时速度；（2）探究匀变速直线运动的特点；（3）测量匀变速直线运动物体的加速度；（4）探究自由落体运动的规律；（5）测量自由落体加速度；（6）探究加速度与物体受力、物体质量的关系；（7）验证机械能守恒定律；（8）探究碰撞中的不变量；（9）验证动量守恒定律；（10）探究弹性碰撞和非弹性碰撞的特点；（11）探究单摆周期与摆长之间的关系；（12）用单摆测量重力加速度的大小。（提供带有CMA或CNAS标识的第三方检测机构出具的检测报告） | 否 | 套 | 26 | 3200 | 83200
2 | 轨道小车 |  | 1.箱体尺寸：450×320×170mm(±5mm)。 2.材质：Pc材料箱盖，Abs树脂材料箱体，Pp材质活动卡扣； 3.配置参数及可完成实验内容： 配置参数：运动学导轨组件（导轨尺寸1200×80×25mm(±5mm)，端盖80×25×5mm(±5mm)）1套、小车（145×75×45mm(±5mm)）2个、铸铝底座支撑杆组件（总高225mm(±5mm)，铝型材杆20×20×200mm(±5mm)，铸铝底座100×80×25mm(±5mm)）1套、导轨升降板1个、导轨支架（50×120mm(±5mm)）2个、小车释放器组件（40×10mm(±5mm)）1套、打点计时器托板（80×45mm(±5mm)）1个、导轨前挡板组件（80×45×20mm(±5mm)）2套、滑轮架组件2套、光电门支架2个、挡光杆（D6mmx40mm）2个、单片L型挡光板（65mm长L型铝材、挡板宽度10mm和65mm长L型铝材、挡板宽20mm）2套、双片L型挡光板（65mm长L型铝材、两端挡板宽度10mm和65mm长L型铝材、两端挡板宽20mm）2套、磁性碰撞片2套、弹射杆2个、橡皮筋10条、T型水平仪1个、铅封螺丝2个、S形小钩2个、钓鱼线1盒、小桶1个、2g砝码5个、手紧螺丝M6×10若干、手紧螺丝M6×25若干、手紧螺丝M4×30 1个、透明圆头手紧螺丝M4若干、小十字起子1个等。可完成实验内容：（1）测量做直线运动物体的瞬时速度；（2）探究匀变速直线运动的特点；（3）测量匀变速直线运动物体的加速度；（4）探究加速度与物体受力、物体质量的关系；（5）验证机械能守恒定律；（6）探究碰撞中的不变量；（7）验证动量守恒定律；（8）探究弹性碰撞和非弹性碰撞的特点 | 否 | 套 | 26 | 2800 | 72800
3 | 相互作用与运动定律 |  | 1.箱体尺寸：450×320×170mm(±5mm)。 2.材质：Pc材料箱盖，Abs树脂材料箱体，Pp材质活动卡扣； 3.配置参数及可完成实验内容： 配置参数：力的平行四边形定则演示仪（355*255*15mm(±5mm)，含平板、吸盘、橡皮筋、圆环等）1套、胡克定律实验仪（刻度板尺寸350×80×5mm(±5mm)；材质：铝合金、不锈钢；工艺：细喷砂本色阳极化，表面双色丝印处理）1套、X型支座（可拼接）1套、600mm支撑杆（2根/套，单根杆长 300mm，杆与杆可以螺纹对接）1套、螺旋弹簧组（由拉力极限分别为 4.9N、2.94N、1.96N、0.98N和0.49N 的5种弹簧组成）1套、M4×45螺丝和蝶形螺母1套、钩码组（50g×10个）1盒、5N圆筒测力计2个、圆筒测力计夹（不锈钢，带杆100mm*12mm）2个、钓鱼线1盒、橡皮筋6个、绘图套尺（含量角器、三角尺、直尺）1套、图钉1盒、手紧螺丝M6×15mm 2个等。可完成实验内容：（1）探究弹簧弹力与形变量的关系；（2）探究两个互成角度的力的合成规律；（3）探究牛顿第三定律；（4）研究超重和失重现象。 | 否 | 箱 | 26 | 3000 | 78000
4 | 静电场 |  | 1.箱体尺寸：450×320×170mm(±5mm)。 2.材质：Pc材料箱盖，Abs树脂材料箱体，Pp材质活动卡扣； 3.配置参数及可完成实验内容： 配置参数：电荷间作用力实验器1套、等势线描绘实验器（220×140×35mm(±5mm)）1套、电场线演示器（由单点电极演示板、双点电极演示板（同种电极和异种电极）、平行板电极演示板、环形电极演示板、尖形导体演示板组成）1套、灵敏电流表（三接口4mm香蕉插座、外置手动调零、测量范围：-300uA～300uA）1个、电压表（三接口4mm香蕉插座、外置手动调零、双量程0～3V和0～15V）1个、单刀双掷开关（110×50×30mm(±5mm)，可磁吸）1个、电容器实验板（220×140×35mm(±5mm)，100μF\470μF\1000μF\2200μF\4700μF）1套、电阻实验板（220×140×35mm(±5mm),1Ω\5Ω\15Ω\47Ω\100Ω\330Ω\1KΩ\10KΩ\47KΩ\100KΩ）1套、鳄鱼夹4个、4mm红黑香蕉导线各4根、球形导体1套、电子起电机1个等。可完成实验内容：（1）探究电荷间相互作用力与电荷量和距离的关系；（2）模拟常见电场的电场线分布；（3）描绘静电场中的等势线；（4）观察电容器的充、放电现象。 | 否 | 箱 | 26 | 3500 | 91000
5 | 电路及其应用 |  | 1.箱体尺寸：450×320×170mm(±5mm)。 2.材质：Pc材料箱盖，Abs树脂材料箱体，Pp材质活动卡扣； 3.配置参数及可完成实验内容： 配置参数：电流表（三接口4mm香蕉插座、外置手动调零、双量程0～0.6A和0～3A）1个、电压表（三接口4mm香蕉插座、外置手动调零、双量程0～3V和0～15V）1个、1号电池盒（130×55×30mm(±5mm)，可磁吸）2个、1号电池2个、灯座（110×50×30mm(±5mm)，可磁吸）1个、小灯泡（3.8V）2个、 单刀单掷开关（110×50×30mm(±5mm)，可磁吸）1个、4mm红黑香蕉导线各4根、数字式多用电表1个、滑动变阻器（2A，20Ω）1个、鳄鱼夹4个、5Ω电阻模块（110×50×30mm(±5mm)，可磁吸）1个、10Ω电阻模块（110×50×30mm(±5mm)，可磁吸）1个、15Ω电阻模块（110×50×30mm(±5mm)，可磁吸）1个、游标卡尺（0～150mm，0.1mm）1套、螺旋测微器（0～25 mm，0.01mm）1套、2m卷尺1卷、钢直尺（不锈钢，30cm）1个、镀镍钢球（φ20mm(±5mm)）1个、小圆管（φ40mm）1个、电阻定律实验器1套等。可完成实验内容：（1）用多用电表测量电学中的物理量；（2）利用多用电表检测、排除电路故障；（3）长度的测量及其测量工具的选用；（4）探究金属导体的电阻与材料、横截面积、长度的定量关系；（5）测量金属丝的电阻率；（6）验证闭合电路欧姆定律；（7）测量电源的电动势和内阻。 | 否 | 箱 | 26 | 3200 | 83200
6 | 光及其应用 |  | 1.箱体尺寸：450×320×170mm(±5mm)。 2.材质：Pc材料箱盖，Abs树脂材料箱体，Pp材质活动卡扣； 3.配置参数及可完成实验内容： 配置参数：光源灯箱（75×70×165mm(±5mm)）1台、灯箱支撑杆（D12×60mm(±5mm)）1个、红光激光光源（可充电）1个、绿光激光光源（可充电）1个、滑轨卡座（75×35×35mm(±5mm)）2个、带角度盘透镜卡座（140x105x30mm(±5mm)）2个、控光板卡座（70×55×15mm(±5mm)）2个、白屏（150×180×10mm(±5mm)）1个、单缝镜片（0.4mm，50×55×5mm）1个、单缝镜片（0.8mm，50×55×5mm）1个、0.1mm双缝镜片（间距0.18mm，50×55×5mm）1个、0.1mm双缝镜片（间距0.36mm，50×55×5mm）1个、0.2mm圆孔镜片（50×55×5mm）1个、1缝/2缝光栅板（50x65x5mm(±5mm)）1个、50线光栅镜片（50×55×5mm）1个、100线光栅镜片（50×55×5mm）1个、偏振光片（50x50mm）2个、光学角度盘（D=205mm，厚度3mm）1个、半圆形玻璃砖（D=60mm，厚度15mm）1个、双半圆比色皿盒（60×20×5mm(±5mm)）1个、梯形玻璃砖（上底40mm(±5mm)，下底60mm(±5mm)，高300mm(±5mm)）1个、三角玻璃砖（等腰直角三角形）1个、黑色遮光板（50x65x5mm(±5mm)）1个、三棱镜（边长25mm(±5mm)，高度50mm）1个、圆台支撑座（圆台直径50mm(±5mm)，高度55mm(±5mm)，圆管直径10mm(±5mm)）1个、4mm红黑香蕉导线各1根、绘图套尺（含量角器、三角尺、直尺）1套、铅笔1个、大头针1盒、2m卷尺1卷、游标卡尺（150mm）1个、光学轨道1套等。可完成实验内容：（1）探究光的折射定律；（2）测量玻璃的折射率；（3）观察光的全反射现象；（4）观察光的干涉现象；（5）观察光的衍射现象；（6）观察光的偏振现象；（7）用双缝干涉实验测量光的波长；（8）观察激光的特性。 | 否 | 箱 | 26 | 3200 | 83200
7 | 磁场、电磁感应及其应用 |  | 1.箱体尺寸：450×320×170mm(±5mm)。 2.材质：Pc材料箱盖，Abs树脂材料箱体，Pp材质活动卡扣； ▲3.配置参数及可完成实验内容： 配置参数：原副线圈（含原线圈、副线圈、软铁芯和4mm香蕉导线插座）1套、条形磁铁（70×20×5mm(±5mm)）2个、灵敏电流表（三接口4mm香蕉插座、外置手动调零、测量范围：-300uA～300uA）1个、单刀单掷开关（110×50×30mm(±5mm)）1个、滑动变阻器（2A，20Ω）1个、磁场对电流作用实验器（材质工艺：Abs塑料精密注塑成型，265*170*40mm(±5mm)）1套、U型磁场器（100*55*65mm(±5mm)）1个、通电导体棒（空心铜管，150*6*0.5mm(±5mm)）1个、400匝线圈（45×45×70mm(±5mm)）1套、1600匝线圈（45×45×70mm(±5mm)）1套、楞次定律演示器（由铝梁、开口铝环、闭口铝环组成）1套、针头插杆1个、单插座模块1个、U型铁芯（75mm×70mm×20mm(±5mm)）1个、条形铁芯（70mm×20mm×20mm(±5mm)）1个、蝶形螺母杆（95mm×5mm(±5mm)）1个、数字式多用电表1个、4mm红黑香蕉导线各3根等。可完成实验内容：（1）探究产生感应电流的条件；（2）探究安培力的方向与电流方向、磁场方向的关系；（3）探究影响感应电流方向的因素；（4）探究楞次定律；（5）探究法拉第电磁感应定律；（6）探究变压器原、副线圈电压与匝数的关系。（提供带有CMA或CNAS标识的第三方检测机构出具的检测报告） | 否 | 箱 | 26 | 2800 | 72800
8 | 固体、液体和气体 |  | 1.箱体尺寸：450×320×170mm(±5mm)。 2.材质：Pc材料箱盖，Abs树脂材料箱体，Pp材质活动卡扣； 3.配置参数及可完成实验内容： 配置参数：油膜实验器（φ200mm×20mm(±5mm)）1套、X型支座（可拼接）1套、双向转接头（铝合金，30×30×65mm(±5mm)）1个、600mm支撑杆（2根/套，单根杆长 300mm，杆与杆可以螺纹对接）1套、大号铁三环（φ100mm）1个、电烙铁（12V)1个、烙铁支架1个、薄玻璃片（50×50×5mm(±5mm)）1个、石蜡1瓶、白云母片（50×50mm(±5mm)）1袋、针孔隔热板（100×100mm×5mm(±5mm)）1个、气体定律演示器（由压力表、固定架、体积标尺、气室等组成）1套、万用夹具（长尾 L=270）1个、多功能卡夹（可多种形式夹支撑杆及温度计）1个、红水温度计（-10～110度）1个等。可完成实验内容：（1）用油膜法估测油酸分子的大小；（2）观察晶体的各向异性和非晶体的各向同性；（3）探究等温情况下一定质量气体压强与体积的关系；（4）探究气体的等压变化、等容变化规律 | 否 | 箱 | 26 | 2400 | 62400
合计 | [7 empty] | 626600
四、教师演示仪器
序号 | 标的名称 | 参数性质 | 技术参数与性能指标 | 是否为核心产品 | 单位 | 数量 | 预算单价（元） | 预算总价（元）
1 | 发电机实验箱 |  | 1.箱体尺寸：450×320×170mm(±5mm)。 2.材质：Pc材料箱盖，Abs树脂材料箱体，Pp材质活动卡扣； ▲3.配置参数及可完成实验内容： 配置参数：单相交直流发电机手摇转轮组件（含φ65mm大塑料轮、支撑杆、M4×30手紧螺丝和套筒）1套、单相交直流发电机电刷组件（含不锈钢电刷弹片、电刷固定座、4mm香蕉接线柱、M6×15手紧螺丝）1套、单相交直流发电机转子线圈固定架组件（含铁芯固定杆、4mm灯笼插头、线圈托板、铜环套、铜环轴套、轴承、轴）1套、半圆铜环套2个、M6内螺纹支撑杆（不锈钢）2个、发电机皮带（黑色橡胶）2条、三相发电机驱动电机模块（含φ40塑料轮、M3圆头螺母、电极轴套、370型电机、电机固定框、4mm香蕉插座、固定杆、紧固螺母）1套、A\B\C三相定子线圈基座平台模组（含4mm灯笼插头、4mm香蕉接插件、金属插孔座、不锈钢连接片、亚克力三角形平台板、转子轴套、M4×16沉头螺丝、M6×15手紧螺丝）1套、铁芯支撑定位杆3个、三相发电机转子轴组件（含转子轴、包胶轴承和φ32×5磁钢）1套、X型支座1套、300mm支撑杆2个、铸铝底座2套、双向转接头2个、手紧螺丝M6×10mm2个、条形磁铁2个、400匝线圈（45×45×70mm(±5mm)）3套、1600匝线圈（45×45×70mm(±5mm)）1套、条形铁芯3个等。可完成实验内容：观察交变电流的特点。（提供带有CMA或CNAS标识的第三方检测机构出具的检测报告） | 否 | 箱 | 1 | 2800 | 2800
2 | 气垫轨道 |  | 配置参数及可完成实验内容： 配置参数：气垫导轨（1200×80×65mm(±5mm)，含轨道和端盖）1套、滑行器（120×60×20mm(±5mm)）2个、导轨支架（50×120mm(±5mm)）2个、挡光片（u型挡光板,单条10mm，间距宽度5\20\40\90mm；板厚1mm）4套、挡光条（宽5mm；板厚1mm）1套、配重块（50g）8个、光电门支架（95×60×25(±5mm)，板厚3mm）2个、起始挡块（60×30mm(±5mm)，板厚3mm）1个、滑轮架组件1个、小桶（带砝码2g×5个）1个、弹簧（0.4×10×105mm）2个、非弹性碰撞器（20×23×10mm）1套、弹性碰撞器2套（宽度10mm，厚度0.15mm）、120mm支撑杆2根、手紧螺丝若干、紧固螺丝若干、气源1套、U型弹射器2个、橡皮筋10个、钢针2根等。可完成实验内容：（1）测量做直线运动物体的瞬时速度；（2）探究匀变速直线运动的特点；（3）测量匀变速直线运动物体的加速度；（4）探究加速度与物体受力、物体质量的关系；（5）验证机械能守恒定律；（6）探究碰撞中的不变量；（7）验证动量守恒定律；（8）探究弹性碰撞和非弹性碰撞的特点。 | 否 | 台 | 4 | 3600 | 14400
3 | 电路模拟实验箱 |  | 1.箱体尺寸：450×320×170mm(±5mm)。 2.材质：Pc材料箱盖，Abs树脂材料箱体，Pp材质活动卡扣； 3.配置参数及可完成实验内容： 配置参数：条形磁铁（70×20×5mm(±5mm)）1个、单插座模块2个、小电机模块1个、电阻实验板（220×140×35mm(±5mm),1Ω\5Ω\15Ω\47Ω\100Ω\330Ω\1KΩ\10KΩ\47KΩ\100KΩ）1套、二极管实验板（220×140×35mm(±5mm),含整流二极管、检波二极管、稳压二极管、发光二极管（绿色）、发光二极管（红色），变容二极管、开关二极管）1套、电学模块盒（220×140×35mm(±5mm),含光敏电阻、可调电阻、三极管、扬声器、干簧管和继电器）1套、4mm红黑香蕉导线各5根等。可完成实验内容：利用传感器制作简单的自动控制装置（①认识常见二极管，②用光敏电阻搭建控制电路，③用磁控传感器搭建控制电路，④模拟门窗防盗报警装置，⑤模拟光控开关装置） | 否 | 箱 | 2 | 2000 | 4000
4 | 电路综合演示实验箱 |  | 1.箱体尺寸：450×320×170mm(±5mm)。 2.材质：Pc材料箱盖，Abs树脂材料箱体，Pp材质活动卡扣； 3.配置参数及可完成实验内容： 配置参数：演示电压表、演示电流表、灯座（110×50×30mm(±5mm)，可磁吸）3个、小灯泡（1.5v）5个、小灯泡 （3.8v）5个、1号电池盒（130×55×30mm(±5mm)，可磁吸）4个、1号电池4个、单刀单掷开关（110×50×30mm(±5mm)，可磁吸）3个、单刀双掷开关（110×50×30mm(±5mm)，可磁吸）1个、5Ω定值电阻（110×50×30mm(±5mm)，可磁吸）1个、10Ω定值电阻（110×50×30mm(±5mm)，可磁吸）1个、15Ω定值电阻（110×50×30mm(±5mm)，可磁吸）1个、待测电阻（110×50×30mm(±5mm)，可磁吸）1个、4mm红黑香蕉导线各4根、滑动变阻器（磁吸，20欧姆）1个、红色发光二极管（110×50×30mm(±5mm)，可磁吸）1个、绿色发光二极管（110×50×30mm(±5mm)，可磁吸）1个、电阻定律实验器（磁吸）等。 核心产品技术指标： ①1号电池盒（磁吸）：产品组成：由壳体、弹簧、弹片、香蕉插头接线柱等组成；壳体尺寸规格：130*55*35mm（±5mm）；壳体材质工艺：Abs塑料精密注塑成型；功能描述：有串联接插口，配合1号电池及其他相关器材进行电学实验、电磁学实验及其他需要提供直流电源的实验。内嵌磁铁，也可以吸附在磁性黑板或其他磁性材料上进行相关实验。 ②定值电阻（磁吸）：产品组成：由绝缘底座、电阻、香蕉插头接线柱等组成；规格：双接口4mm香蕉插座，5Ω1.5 A、10 Ω1.0 A、15 Ω0.6 A 各1个。绝缘底座尺寸：110*50*30mm（±5mm），材质工艺：Abs塑料精密注塑成型；功能描述：磁吸式，作为用电器接入电路中进行相关电学实验，也可吸附在磁性黑板或其他磁性材料上进行演示操作。 ③灯座（磁吸）：产品组成：由绝缘底座、灯座、香蕉插头接线柱等组成；规格：双接口4mm香蕉插座，底座尺寸：110*50*30mm（±5mm）；绝缘底座尺寸：110*50*30mm（±5mm），材质工艺：Abs塑料精密注塑成型；功能描述：磁吸式，配合小灯泡作为用电器与其他相关器材进行电学、电磁学及其它需要灯泡的实验，也可吸附在磁性黑板或其他磁性材料上进行演示操作。 ④单刀单掷开关（磁吸）：产品组成：由绝缘底座、开关闸刀、香蕉插头接线柱等组成。规格：双接口4mm香蕉插座，底座尺寸：110*50*30mm（±5mm）；绝缘底座尺寸：110*50*30mm（±5mm），材质工艺：Abs塑料精密注塑成型；功能描述：作为控制电路的开关与其他相关器材进行电学实验、电磁学实验及其他需要控制电路通断的实验，也可吸附在磁性黑板或其他磁性材料上进行演示操作。 可完成实验内容：（1）用多用电表测量电学中的物理量；（2）利用多用电表检测、排除电路故障；（3）探究金属导体的电阻与材料、横截面积、长度的定量关系；（4）测量金属丝的电阻率；（5）验证闭合电路欧姆定律；（6）测量电源的电动势和内阻；（7）探究串并联电路中的电流；（8）探究串并联电路中的电压；（9）测绘小灯泡的伏安特性曲线等。 | 否 | 箱 | 1 | 3000 | 3000
5 | 高中物理演示实验室配套仪器 |  | 力的合成与分解演示器：（由X型支座支撑杆（2根/套）、刻度盘、固定式滑轮、圆筒测力计、圆筒测力计固定件、力传感器支架、中心定位棒和钩码等组成）1套、伽利略理想斜面演示器：（由轨道型材底座、面板、导轨支架、塑料轨道、钢球等组成.轨道型材底座：尺寸规格：1200*80*25mm（±5mm））1套、曲线运动速度方向实验器：（由下面板、丝印板、PVC挡板、小球释放轨道、手拧螺丝、拐角型材、拐角连接件等组成）1套、曲线运动条件实验器：（由曲线运动实验器主体、一体式跨轨专用电磁继电器组件、轨道、磁铁、小铁球等组成。外形尺寸630*460mm（±5mm））1套、平抛运动演示仪：（由电磁铁钢球释放装置（3个）、轨道、背板、标尺等组成）1台、摩擦力演示器：（由铝型材底座组件、电机、摩擦力背板、摩擦板、摩擦块（3种摩擦面）、定滑轮、测力计、测力计支架、细绳等组成）1套、奥斯特实验演示器：（由塑料底座、开关、通电杆、翼形磁针组件、接线柱等组成）1套、演示电磁继电器：（由电磁线圈、铁芯、常开触点、常闭触点、弹簧、蜂鸣器、指示灯等组成。外形尺寸665*470mm（±5mm））1套、滚摆：（由塑料底座、摆体（摆轮和摆轴）、横梁、悬线和支架等组成）1套、双锥体上滚演示器：（由型材底座、锥体支撑杆、固定板、端盖、手柄、双锥体等）1套、向心力演示器：（由底座、大带轮、小带轮、标尺、旋臂、压杆、套筒、弹簧、钢球等组成）1台、枕形导体：（由三角底座、绝缘支杆、半枕形导体等组成）1对、避雷针演示器：（由塑料底座、金属板、针状金属棒、球状金属棒、立柱等组成，尺寸规格：265*170*40mm（±5mm））1套、电荷间作用力演示器：（由滑动轨道、金属球，支架等组成。外形尺寸665*470mm（±5mm））1套、平行板电容器演示器：（由三角底座、绝缘棒、铝圆板、绝缘圆板，连接件等组成）1套、电场中带电粒子运动模拟演示器：（由模拟屏、加速旋钮、偏移旋钮、开关等组成。外形尺寸665*470mm（±5mm））1套、常用电容器示教板：（由电解电容器、云母电容器、陶瓷电容器、独石电容器、薄膜电容器、贴片电容器、微调电容器、可变电容器等组成。外形尺寸665*470mm（±5mm））1套、电容器充放电演示器：（由电容器、灯泡、灯座、发光二极管等组成。外形尺寸665*470mm（±5mm））1套、常用电阻器示教板：（由定值电阻(碳膜电阻、金属膜电阻、绕线电阻、水泥电阻、贴片式电阻等)、可变电阻(电位器、小型滑动变阻器)、特殊电阻(热敏电阻、光敏电阻、压敏电阻）等组成。 外形尺寸665*470mm（±5mm））1套、电阻定律演示器：（由亚克力面板、金属导线、铜螺柱、接线柱、电阻定律演示器支架等组成）1台、电流磁场演示器：（由亚克力底座、螺线管、方形线圈、圆线圈等组成）1套、赫兹实验演示器：（由铝型材底座组件、连接柱、固定螺丝、氖泡架、接收金属杆、发射天线杆、接收天线杆等组成）1套、双锥体上滚演示器：（由型材底座、锥体支撑杆、固定板、端盖、手柄、双锥体等组成）1套、动量传递演示器：（由型材底座、钢球5个、固定板2根、立柱4根、横向固定架2根、支撑架2根、锁紧螺母、盖型螺母等组成）1套、弹簧振子：（由塑料底座、演示标尺板、支撑杆、振子等组成）1套、简谐振动投影演示器：（由塑料底座、多面反射镜、屏幕板、灯座底板等组成）1套、受迫振动和共振演示器：（由塑料底座、支架、横杆、策动摆、单摆（5种摆长各1个）等组成）1台、多普勒效应演示器：（由转台、底板、旋转杆、平衡铁、连接套管、脚垫等组成）1套、光具盘：（由光具盘主体（含圆形光盘）、五线激光源、光学零件（梯形玻砖、等腰直角棱镜、半圆柱透镜、小双凹柱透镜、小双凸柱透镜、大双凸柱透镜、平面镜、凹凸柱面镜、正三棱镜）组成。外形尺寸770*470（±5mm））1套、光的传播、反射、折射实验器:（由演示板、红色激光光源、绿色激光光源、光学配件（凸凹面镜、半圆玻璃砖、双凸透镜、双凹透镜、梯形玻璃砖、等边三角形玻璃砖、直角等腰三角玻璃砖）、平面镜和漫反射镜、水箱圆盘等组成。外形尺寸665*470mm（±5mm））1套、光导纤维应用演示器:（由演示板、传光束、传像束、有机玻璃棒、字母板、声传输底座、扬声器、光源输出底座、图像输出底座等组成。外形尺寸：665*470mm（±5mm））1套、自感现象演示器:（由小灯泡、灯座、变压器、电位器、开关等组成。外形尺寸665*470mm（±5mm））1台、电磁阻尼演示器（管内外落磁）:（由面板（带有实验步骤说明）、型材底座、管夹（塑料）、透明亚克力管、铜管2根（其中一根侧壁开有等间距细缝）、铝管、缓冲海绵和钕磁铁等组成；外形尺寸675*570*160mm（±5mm））1套、电磁阻尼演示器:（由摆式；由直流电源接线柱、支撑架、摆架、非阻尼摆、横梁、阻尼摆、线圈、塑料底座等组成）1套、高压输变电模拟演示器:（由模拟发电厂、双刀双掷开关、升压变压器、高压输电线、降压变压器、用户等组成。外形尺寸665*470mm（±5mm））1套、电磁振荡演示仪:（由具有铁芯的电感线圈、电容器、集成电路等组成。外形尺寸665*470mm（±5mm））1套、常用传感器示教板:（由热敏电阻NTC、热敏电阻PTC、光敏电阻、霍尔元件、压力传感器、气敏传感器、干簧管、湿度传感器等组成。外形尺寸665*470mm（±5mm））1套、热敏电阻及应用演示板:（由负温度系数型热敏电阻、电位器、电阻、三极管、发光二极管、蜂鸣器、电流表等组成。外形尺寸665*470mm（±5mm））1套、光敏电阻及应用演示板:（由光敏电阻、电位器、电阻、三极管、发光二极管、电流表等组成。外形尺寸665*470mm（±5mm））1套、逻辑电路实验板:（由面板（印有与或非门电路图）、与门电路、或门电路、非门电路、发光二极管、香蕉插座、导线等组成。外形尺寸665*470mm（±5mm））1套、门窗防盗报警装置实验器:（由面板（印有原理电路图）、蜂鸣器、电阻、电磁继电器、窗体、门体、干簧管、发光二极管、开关、插座、等组成。外形尺寸665*470mm（±5mm））1套、霍尔效应示教板:（由霍尔元件、霍尔效应原理电路图、电流表、电位器等组成。外形尺寸665*470mm（±5mm））1套、毛细现象演示器:（由塑料底座、盛液盘、毛细管、支架等组成）1套、盖·吕萨克定律演示器：（由锥形瓶、变量测定器、连接管、温度计等组成）1套、光谱管组：（由塑料底座、上弹片、下弹片、拐角型材、插头、拐角连接件、光谱管等组成）1套、光电效应演示器：（由电流表、电压表、电位器、光源、光电管、滤光片（红色、绿色、蓝色）等组成。外形尺寸665*470mm（±5mm））1套、光控开关实验器：（由面板、电位器、蜂鸣器、电阻、非门电路、电磁继电器、灯座、灯泡、光敏电阻、发光二极管、开关二极管、开关、电压表、插座等组成外形尺寸665*470mm（±5mm））1套、感应圈：（由放电杆、放电针、高压调节旋钮、极性转换旋钮、电源指示灯等组成）1台等。 | 否 | 套 | 1 | 63560 | 63560
合计： | [7 empty] | 87760
总计 | [6 empty] | 1035190

## 生物吊装实验室
生物吊装实验室清单
一、实验室基础设备
序号 | 标的名称 | 参数性质 | 技术参数与性能指标 | 是否为核心产品 | 单位 | 数量 | 预算单价（元） | 预算总价（元）
1 | 教师演示台 |  | 1、尺寸：2400*700*850mm（±5mm）； 2、台面：（1）厚度≥13mm优抗板；（2）依据GB/T7911-2024《热固性树脂浸渍纸高压装饰层积板(HPL)》：平整度≤3.0mm/m；密度≥1.35g/cm³；耐水蒸气：光泽≥3级，其他≥4级；耐龟裂≥4级；耐光色牢度≥4-5级；弯曲弹性模量≥9000MPa； （3）抗细菌性能：依据JC/T 2039-2010《抗菌防霉木质装饰板》：抗细菌率≥90%，其中至少包含菌种：金黄色葡萄球菌、大肠杆菌（大肠埃希氏菌）等； （4）防霉菌耐久性能：依据JC/T 2039-2010《抗菌防霉木质装饰板》：防霉菌耐久性能-防霉菌等级至少达到0级，其中至少包含菌种：黑曲霉、土曲霉、宛氏拟青霉、绳状青霉、出芽短梗霉、球毛壳霉等； （5）环保性能：依据GB/T 23825-2022《人造板及其制品中甲醛释放量测定气体分析法》：甲醛释放量测试，检测结果≤2.0mg/(㎡·h)；依据GB 18584-2024 《家具中有害物质限量》：多溴联苯、多溴二苯醚，结果均达到未检出； （6）抗老化性能：依据GB/T 17657-2022《人造板及饰面人造板理化性能试验方法》：加速老化性能，加速老化循环后吸水厚度膨胀率≤0.3%、加速老化循环后静曲强度≥80MPa；表面吸收性能，结果≥200mm； （7）毒理性能：依据GB/T 21604-2022《化学品/急性皮肤刺激性/腐蚀性试验方法》：急性皮肤刺激性/腐蚀性试验，结果应为无刺激性； （8）抗病毒性能：依据BS IS0 21702:2019《塑料和其他非多孔表面抗病毒活性的测定》：抗病毒活性测试，其中大肠杆菌氏菌噬菌体Qbeta：抗病毒活性值至少≥7.0，抗病毒率至少≥99.95%；甲型流感病毒(H1N1)：抗病毒活性值至少≥ 7.0，抗病毒率至少≥99.95%。 3、桌身：≥1.0mm厚冷轧钢板，全部钢制件纳米陶瓷镀膜防锈处理； 4、结构：演示台应设有储物柜，中间为演示台,设置电源主控系统、多媒体设备（主机、显示器、中控、功放、交换机）的位置预留。含330*440mm（±5mm）PP水槽和上下水软管。滑道：抽屉全部采用三节承重式滚珠滑道。 | 否 | 张 | 1 | 7465 | 7465
2 | 学生实验操作台 |  | 1、尺寸：1150*600*770mm（±5mm）； 2、台面：（1）厚度≥12.7mm的厚双面膜实芯理化板；（2）依据GB/T7911-2024《热固性树脂浸渍纸高压装饰层积板(HPL)》：平整度≤3.0mm/m；密度≥1.35g/cm³；耐水蒸气：光泽≥3级，其他≥4级；耐龟裂≥4级；耐光色牢度≥4-5级；弯曲弹性模量≥9000MPa； （3）抗细菌性能：依据JC/T 2039-2010《抗菌防霉木质装饰板》：抗细菌率≥90%，其中至少包含菌种：金黄色葡萄球菌、大肠杆菌（大肠埃希氏菌）等； （4）防霉菌耐久性能：依据JC/T 2039-2010《抗菌防霉木质装饰板》：防霉菌耐久性能-防霉菌等级至少达到0级，其中至少包含菌种：黑曲霉、土曲霉、宛氏拟青霉、绳状青霉、出芽短梗霉、球毛壳霉等； （5）环保性能：依据GB/T 23825-2022《人造板及其制品中甲醛释放量测定气体分析法》：甲醛释放量测试，检测结果≤2.0mg/(㎡·h)；依据GB 18584-2024 《家具中有害物质限量》：多溴联苯、多溴二苯醚，结果均达到未检出； （6）抗老化性能：依据GB/T 17657-2022《人造板及饰面人造板理化性能试验方法》：加速老化性能，加速老化循环后吸水厚度膨胀率≤0.3%、加速老化循环后静曲强度≥80MPa；表面吸收性能，结果≥200mm； （7）毒理性能：依据GB/T 21604-2022《化学品/急性皮肤刺激性/腐蚀性试验方法》：急性皮肤刺激性/腐蚀性试验，结果应为无刺激性； （8）抗病毒性能：依据BS IS0 21702:2019《塑料和其他非多孔表面抗病毒活性的测定》：抗病毒活性测试，其中大肠杆菌氏菌噬菌体Qbeta：抗病毒活性值至少≥7.0，抗病毒率至少≥99.95%；甲型流感病毒(H1N1)：抗病毒活性值至少≥ 7.0，抗病毒率至少≥99.95%。 4、台身结构：塑铝结构，整体1180x565x755mm（±5mm)； 5、桌腿：采用工字型压铸铝一次成型； 6、上腿尺寸：565x60x110mm（±3mm)，壁厚≥2mm，内部应设有加强筋； 7、下腿尺寸：545x70x125mm（±3mm)，壁厚≥2mm，配有的升降调节脚垫； 8、立柱：采用110×55mm（±3mm)，壁厚≥1.3mm，立柱两端内部有螺丝链接位； 9、学生位设书包斗；书包斗:采用环保型ABS工程塑料一次性注塑成型。两个书包斗中间应设有电源盒。 | 否 | 张 | 24 | 1890 | 45360
3 | 学生洗涤水槽柜 |  | 1、柜体尺寸：595×495×830mm（±5mm）； 2、榫卯连接结构并加强筋； 3、前、后门尺寸：510*360mm（±5mm），主体壁厚≥2mm； 4、前、后门带内凹式塑料扣手，柜子整体应采用环保型ABS工程塑料注塑成型； 5、水槽尺寸：590*490mm（±5mm），深度250mm（±5mm），内部自带溢水口装置，底部成凹型。水槽采用PP材料一次性注塑成型，耐强酸碱<80度有机溶剂并耐150度以下高温，壁厚≥3.5mm（含上水软管）； 6、侧板尺寸：715*470mm（±5mm），左右侧板一致、主体壁厚≥2.5mm； 7、水槽上应设有滴水架，滴水架矩形结构上窄下宽，规格480*165*280mm（±5mm），斜面上应有≥10个滴水管，直径≥8.5mm，长≥65mm。 | 否 | 个 | 12 | 1235 | 14820
4 | 三联水嘴 |  | 1、鹅颈式实验室三联水嘴：防酸碱、防锈、防虹吸、防阻塞，表面环氧树脂喷涂； 2、出水嘴为铜质瓷芯，高头，可拆卸清洗阻塞，出水嘴可拆卸。 3、高550mm-600mm，主管直径≥26mm，双柄间距≥245mm，重量1700g-1800g。 4、工作压力0.1-0.5MPa，静态耐压≥1.0MPa 5、提供节水证书 | 否 | 个 | 13 | 185 | 2405
5 | 洗眼器 |  | 1、洗眼喷头要求：单口，应采用不助燃PC材质模铸一体成形制作； 2、有过滤泡棉；带有防尘盖平常可防尘，使用时可随时被水冲开；降低突然打开时短暂的高水压； 3、手柄采用pp材质；洗眼器尺寸15cm-25cm； 4、流量≥1L/min。 | 否 | 套 | 1 | 160 | 160
6 | 仪器柜 |  | 1、尺寸：1000×500×2000mm（±5mm）； 2、柜体：侧板、顶底板应采用PP材料模具一次成型，表面沙面和光面相结合处理，底板、顶板预留模具成型排风孔。内部镶嵌15mm*30mm（±5mm）钢制横梁，厚度≥1.2mm； 3、下柜柜门：内框采用改性PP材质模具一次成型，外嵌≥4mm厚钢化烤漆玻璃。上下拉手及三角对称五点固定，防止玻璃的松动或开合。伸缩式PP材质旋转门轴，四角圆弧倒角，内侧弧形圆边，配锁； 4、上柜柜门：内框采用改性PP材质模具一次成型，外嵌≥4mm厚钢化烤漆玻璃，中间烤漆镂空制作。上下拉手及三角对称五点固定，防止玻璃的松动或开合。伸缩式PP材质旋转门轴，四角圆弧倒角，内侧弧形圆边，配锁； 5、层板：上柜配置两块活动层板，下柜配置一块活动层板，层板全部采用pp材料与挤出型高强度PVC板蜂窝型结构组成，四周有阻水边。 6、拉手：应采用PP材料模具一次成型，直角梯形四周倒圆与柜门平行，开启方便； 7、门铰链：应采用PP材料模具一次成型，伸缩式PP材质旋转门轴； 8、螺丝：不锈钢材质。 | 否 | 个 | 8 | 1400 | 11200
7 | 实验凳 |  | 一、凳面： 1、材质：ABS改性塑料一次性注塑成型； 2、尺寸：直径≥300mm； 二、脚钢架： 1、材质及形状：椭圆形无缝钢管； 2、尺寸:20×40×1.2mm（±0.05mm）； 3、脚垫材质：应采用PP加耐磨纤维质塑料，实心倒勾式一体射出成型； 4、凳面可通过旋转螺杆来升降凳子高度,可调高度≥5cm。 | 否 | 条 | 48 | 130 | 6240
| 合计 | [6 empty] | 87650
二、实验室吊装设备
序号 | 标的名称 | 参数性质 | 技术参数与性能指标 | 是否为核心产品 | 单位 | 数量 | 预算单价（元） | 预算总价（元）
1 | 系统控制箱 |  | 1、整体尺寸：450mm×200mm×900㎜(±5㎜)。箱体厚度为≥1.2㎜冷轧钢板，表面经酸洗磷化处理，静电喷涂环保粉末高温处理工艺处理； 2、控制箱体内分段式结构，柜上端为电气设备安装层，下端为控制操作屏系统； 3、包含：2P电源总开关，学生总控2P漏电保护器，220V电源插座； 4、摇臂控制系统：教师通过控制箱或移动设备对全室摇臂进行单独或分组控制（上升、下降或暂停，上升或下降到底后摇臂会自动停止）； 5、电源控制系统：教师通过控制箱或移动设备对全室220V高压及0-30V低压进行单独或分组控制； 6、照明控制系统：教师通过控制箱或移动设备对照明进行单独或分组控制。 | 否 | 台 | 1 | 7250 | 7250
2 | 控制屏 |  | 尺寸：≥10寸触摸屏，集中控制系统，可执行各选项控制（配一启动按钮开关和一急停开关）。 1、摇臂控制：对全室摇臂进行单独或分组控制（上升、下降或暂停，上升或下降到底后摇臂会自动停止），具有防卡防夹功能。 2、电源控制：对全室220V进行单独或分组控制。 3、照明控制：对照明进行单独或分组控制。 | 否 | 套 | 1 | 6500 | 6500
3 | app吊装控制系统 |  | App集中控制系统： 1、摇臂控制：对全室摇臂进行单独或分组控制（上升、下降或暂停，上升或下降到底后摇臂会自动停止），具有防卡防夹功能； 2、电源控制：对全室220V进行单独或分组控制； 3、照明控制：对照明进行单独或分组控制。 | 否 | 项 | 1 | 5000 | 5000
4 | 温湿度探测系统 |  | 系统控制箱内配置精密温湿度传感器，实时监测室内的温度和湿度，实时显示当前环境的温度和湿度，为室内环境提供实时数据参考 。 | 否 | 项 | 1 | 1500 | 1500
5 | 吊装主体框架 |  | 采用标准模块化组成，1200*550*195mm(±5㎜)为一组。外形及材质：1.8mm-3mm厚铝合金模具成型表面经环氧树脂粉末喷涂高温固化处理，舱体下部采用镀锌钢板配色成型，左右装饰条采用实验室专用铝合金模具型材，表面经环氧树脂粉末喷涂高温固化处理。 | 否 | 套 | 13 | 5200 | 67600
6 | 摇臂升降系统 |  | 动力应采用直流≥24V减速低压电机，连接杆应采用铝合金模具一体成型，功能模块采用模具一体成型，功能模块可安装高低压电源（低压电源为交直流，可以显示交直流电压）急停开关、可配网络同时可以扩展煤气等模块。系统自带障碍物保护功能，当摇臂在运动的过程中遇到障碍物时会自动复位，摇臂在运动的过程中供应模块的电源处于断电状态。 | 否 | 个 | 13 | 3200 | 41600
7 | 电源供应模块 |  | 接收智能化控制系统控制，可以分组或独立控制电源供给。 1、教师主控，学生低压电源可接收主控电源发送的锁定信号，在锁定指示灯点亮后，学生接收老师输送的设定电源电压，教师锁定时,学生自己无法操作，以避免学生的误操作，可以分组或独立控制； 2、学生电源采用耐磨、耐腐蚀、耐高温的PC亮光薄膜面板，学生电源的控制采用按钮式按键，可以随意设置电压，显示电源学生交直流电压 ； 3、学生交流电源通过上下键0～24V电压，最小调节单元可达1V,额定电流达2A； 4、学生直流电源也是通过上下键选取，调节范围为1.5～24V，分辨率可达0.1V,额定电流达2A。 5、采用485网络模块接口。 | 否 | 组 | 13 | 1600 | 20800
8 | 照明光源 |  | 1200*80mm（±3mm),接收智能化控制系统控制，采用LED灯珠，磨砂透明均光板，光线扩散均匀。 | 否 | 组 | 24 | 280 | 6720
9 | 照明模块 |  | 整体模块化设计，配合照明光源使用，满足实验中的照明功能需求，每组模块间采用活接式连接，方便安装、检修。 | 否 | 项 | 1 | 1500 | 1500
10 | 急停装置 |  | 在系统出现故障时紧急制动，确保实验操作时的安全性。 | 否 | 组 | 13 | 800 | 10400
11 | 吊装端头 |  | 整体应采用ABS材料，模具一体成型。 | 否 | 个 | 6 | 400 | 2400
12 | 系统安装辅件 |  | 采用双槽钢横梁吊装方式，减少楼板承重，防止左右晃动，可进行上下、左右的平衡调节。 | 否 | 项 | 1 | 4200 | 4200
13 | 布线 |  | 1、PVC阻燃管≥120M； 2、BV4m²≥50M，BV1.5m²≥60M，BV2.5m²≥60m，RVV2*1.5m²≥25m。 备注：含安装费、调试费、材料使用内容及使用量据实使用。 | 否 | 项 | 1 | 3850 | 3850
14 | 给、排水系统 |  | 1、给水管采用PPR管，直径20mm≥35M； 2、排水管采用PVC耐蚀管，直径50mm≥30M，含地面开槽、恢复。 备注：含安装费、调试费、材料使用内容及使用量据实使用。 | 否 | 套 | 1 | 2800 | 2800
15 | 环境改造 |  | 1、顶面工程:轻钢龙骨矿棉板吊顶≥80m² 2.墙身工程:油饰环保乳胶漆≥90m²。做法:三遍批灰，打磨，表面乳胶漆;辅料:胶、腻子、砂纸等项 3.地面工程：塑胶地板≥80m²，耐磨、耐腐蚀，水泥自流平打底，胶粘接，焊接封口，铲平，不得有气泡。 4.配套设施：安装800mm*800mm（±5mm）镶嵌式护眼灯11个；收纳柜≥10m²（投影面积），容纳物品500×370×220mm（±5mm）用以放置模型及实验箱，要求:木质生态板(环保材质)或金属材质表面防腐涂层。 5、原有实验物品拆除、垃圾清运、搬运等。 备注：含安装费、调试费、材料使用内容及使用量据实使用。 | 否 | 项 | 1 | 50000 | 50000
合计 | [7 empty] | 232120
三、学生分组实验箱
序号 | 标的名称 | 参数性质 | 技术参数与性能指标 | 是否为核心产品 | 单位 | 数量 | 预算单价（元） | 预算总价（元）
1 | 分子与细胞 |  | 1.箱体尺寸：450×320×170mm(±5mm)。 2.材质：Pc材料箱盖，Abs树脂材料箱体，Pp材质活动卡扣； 3.配置参数及可完成实验内容： 配置参数：酵母菌装片1片、水绵装片1片、人体上皮组织玻片1片、结缔组织玻片1片、肌肉组织玻片1片、神经组织切片1片、人血涂片1片、蛙血涂片1片、迎春叶横切玻片1片、黑藻叶装片1片、洋葱根尖细胞有丝分裂固定装片1片、尖头镊子（不锈钢，直头125mm）1把、玻璃烧杯（高硼硅3.3，100mL，72mm×54mm）3个、小试管（高硼硅3.3 φ15mm×150mm）6支、刻度试管（玻璃，20mL）4个、表面皿（玻璃，100mm）1个、90°玻璃弯管（高硼硅3.3，D=8mm，L=85mm+55mm）6支、90°玻璃弯管（高硼硅3.3，D=8mm，L=60mm+190mm）6支、硅胶管（φ7mm×φ10mm，L=80mm）6根、点样毛细管（0.3mmx100mm，1000支装）1盒、37号双孔硅胶塞（37mm/29mm/30mm，孔径φ7mm）5个、长颈漏斗（高硼硅3.3，280mm×40mm，细管φ8mm）1个、玻璃漏斗（高硼硅3.3，短颈平口，d=60mm，h=110mm）1个、载玻片1盒、盖玻片1盒、红水温度计（-10～110℃）1支、培养皿（玻璃，D=90mm）1套、短胶头滴管（高硼硅3.3，细嘴，D=10mm，L=90mm）3支、一次性（塑料，30mL）1个、玻璃棒（高硼硅3.3，D=6mm，L=300mm）1支、12色彩泥套装1盒、尼龙布（120mm×120mm）1块、钢直尺（30cm）1把、pH精密试纸（5.5-9）1本、PH广泛试纸（1～14）1本、洗耳球（60mL）1个、研钵（陶瓷，60mL，附研杵）1个、打孔器（4件套）1套、短柄药匙（塑料，红黄绿三色各1个）1套、毛笔1支、铅笔1支、记号笔1支、大头针1盒、卫生香1盒、吸水纸1盒、棉塞1包、玻璃纸（赛璐玢，20×30cm）2张、止水夹（不锈钢）1个等。可完成实验内容：（1）检测生物组织中的糖类、脂肪和蛋白质；（2）制作生物膜结构模型；（3）观察叶绿体和细胞质流动；（4）使用高倍显微镜观察各种细胞；（5）制作真核细胞的三维结构模型；（6）通过模拟实验探究膜的透性；（7）观察植物细胞的质壁分离和复原；（8）探究酶的特性及影响酶活性的因素；（9）叶绿体色素的提取和分离；（10）探究环境因素对光合作用强度的影响；（11）探究酵母菌的呼吸方式；（12）制作并观察植物根尖细胞有丝分裂临时装片。 | 否 | 箱 | 26 | 1800 | 46800
2 | 遗传与进化 |  | 1.箱体尺寸：450×320×170mm(±5mm)。 2.材质：Pc材料箱盖，Abs树脂材料箱体，Pp材质活动卡扣； 3.配置参数及可完成实验内容： 配置参数：小试管（高硼硅3.3 φ15mm×150mm）3支、载玻片1盒、盖玻片1盒、培养皿（玻璃，D=90mm）3套、接种环（镍铬合金材料，含手柄，环φ2mm）1个、钢直尺（30cm）1把、尖头镊子（不锈钢，直头125mm）1把、DNA双螺旋结构模型（组件配置：脱氧核糖32，腺嘌呤8，胸腺嘧啶8，胞嘧啶8，鸟嘌呤8，磷酸32）1套、铅笔1支、记号笔1支、PH广泛试纸（1～14）1本、玻璃棒（高硼硅3.3，D=6mm，L=300mm）1支、12色彩泥套装1盒、蓝球（D=15mm，20个袋装）1袋、红球（D=15mm，20个袋装）1袋、小桶（250mL）2个、透明胶带（小号）1卷、吸水纸1盒、涂布器（玻璃）1个、连盖离心管（2mL）5个、棉塞1袋、蝗虫精母细胞减数分裂装片1片、洋葱花药减数分裂装片1片等。可完成实验内容：（1）制作DNA分子双螺旋结构模型；（2）观察动物细胞、植物细胞减数分裂装片；（3）建立模型模拟减数分裂过程中染色体变化；（4）模拟植物或动物性状分离的杂交实验；（5）调查一种常见的人类遗传病并探讨其预防措施；（6）用数学方法模拟自然选择对种群基因频率的影响；（7）探究抗生素对细菌的选择作用；（8）低温诱导植物细胞染色体数目的变化。 | 否 | 箱 | 26 | 1500 | 39000
3 | 稳态与调节 |  | 1.箱体尺寸：450×320×170mm(±5mm)。 2.材质：Pc材料箱盖，Abs树脂材料箱体，Pp材质活动卡扣； 3.配置参数及可完成实验内容： 配置参数：喷瓶（透明，50mL）2个、玻璃烧杯（高硼硅3.3，100mL，72mm×54mm）4个、玻璃烧杯（高硼硅3.3，50mL，62mm×42mm）1个、玻璃量筒（高硼硅3.3，10mL，142mm×16mm×1.8mm）2个、玻璃量筒（高硼硅3.3，50mL，195mm×25.7mm×2mm）1个、容量瓶（100mL，配玻璃塞）1个、试管（高硼硅3.3 φ20mm×195mm）2支、记号笔1支、PH计（酸度计）1个、玻璃棒（高硼硅3.3，D=6mm，L=300mm）1支、短胶头滴管（高硼硅3.3，细嘴，D=10mm，L=90mm）1支、尖头镊子（不锈钢，直头125mm）1把、自封袋10个、标签纸1包、护目镜1个、橡胶手套2双、pH广泛试纸（1～14）1本等。可完成实验内容：（1）观察血液 分层现象；（2）比较清水、缓冲液、体液对pH变化的调节作用；（3）探究植物生长调节剂对扦插枝条生根的作用；（4）探究乙烯利对水果的催熟作用。 | 否 | 箱 | 26 | 1060 | 27560
4 | 生物与环境 |  | 1.箱体尺寸：450×320×170mm(±5mm)。 2.材质：Pc材料箱盖，Abs树脂材料箱体，Pp材质活动卡扣； 3.配置参数及可完成实验内容： 配置参数：玻璃锥形瓶（高硼硅3.3，250mL，147mm×82mm）1个、小试管（高硼硅3.3 φ15mm×150mm）1支、刻度试管（玻璃，20mL）4个、生态瓶（85mm×85mm）1个、吸虫器（储虫瓶105mm×64mm，带有30号双孔橡胶塞、吸虫管、吸气管、硅胶管等）1套、短胶头滴管（高硼硅3.3，细嘴，D=10mm，L=90mm）1支、长胶头滴管（高硼硅3.3，细嘴 D=10mm，L=200mm）2支、玻璃棒（高硼硅3.3，D=6mm，L=300mm）1个、血球计数板（10个）1盒、盖玻片1盒、载玻片1盒、培养皿（玻璃，D=90mm）1套、白瓷盘（160mm×220mm×30mm）1个、枪状镊子（圆头，扁口带牙L=160mm）1把、放大镜（带LED灯）1把、记号笔1支、卷尺（2m）1把、标签纸 1包、接种环（镍铬合金材料，含手柄，环φ2mm）1个、过滤纱布袋（18cm×25cm）1个、棉塞1袋、连盖离心管（2mL）10个、离心管架（24孔，0.5/1.5/2mL）1个等。可完成实验内容：（1）调查草地中某种生物的种群密度；（2）探究培养液中酵母种群数量的动态变化；（3）研究土壤中动物类群的丰富度；（4）调查某个附近生态系统中的能量流动；（5）探究土壤微生物的分解作用；（6）设计并制作封闭的生态瓶(缸)，观察生态系统的稳定性；（7）调查当地环境存在的主要问题并提出保护建议或行动计划；（8）参观人工生态系统。 | 否 | 箱 | 26 | 1200 | 31200
5 | 生物技术与工程 |  | 1.箱体尺寸：450×320×170mm(±5mm)。 2.材质：Pc材料箱盖，Abs树脂材料箱体，Pp材质活动卡扣； 3.配置参数及可完成实验内容： 配置参数：玻璃量筒（高硼硅3.3，10mL，142mm×16mm×1.8mm）1个、试管（高硼硅3.3 φ20mm×195mm）2支、小试管（高硼硅3.3 φ15mm×150mm）6支、玻璃锥形瓶（高硼硅3.3，100mL，105mm×64mm）1个、酸奶布丁瓶（100mL）1个、玻璃烧杯（高硼硅3.3，100mL，72mm×54mm）1个、锥形瓶（玻璃，50mL）4个、培养皿（玻璃，D=90mm）3套、玻璃漏斗（高硼硅3.3，短颈平口，d=60mm，h=110mm）1个、玻璃棒（高硼硅3.3，D=6mm，L=300mm）1支、红水温度计（-10～110℃）1个、枪状镊子（圆头，扁口带牙L=160mm）1把、研钵（陶瓷，60mL，附研杵）1个、计数器（手持式）1个、砧板（塑料）1个、涂布器（玻璃）1件、接种环（镍铬合金材料，含手柄，环φ2mm）1个、封口膜（120mm×120mm，膜φ16mm）10张、橡皮筋1袋、棉塞1袋、牛皮纸（全开）1张、标签纸1包、记号笔1支、过滤纱布袋1个、精密pH试纸（5.5-9）1本、取样纸袋（175×110mm）10个、微量连盖离心管（0.2mL）10支、微量连盖离心管（0.5mL）10支、离心管架（24孔，0.5/1.5/2mL）1个等。可完成实验内容：（1）酵母菌的分离与纯化；（2）土壤中分解尿素的细菌的分离与计数；（3）利用乳酸菌发酵制作酸奶或泡菜；（4）利用酵母菌、醋酸菌分别制作果酒和果醋；（5）利用植物组织培养技术培育植物幼苗；（6）DNA的粗提取与鉴定；（7） DNA片段扩增与鉴定。 | 否 | 箱 | 26 | 1400 | 36400
6 | 高中生物配套实验仪器一 |  | 1.箱体尺寸：450×320×170mm(±5mm)。 2.材质：Pc材料箱盖，Abs树脂材料箱体，Pp材质活动卡扣； 3.配置参数及可完成实验内容： 配置参数：X型支座（增强尼龙、镀锌圆钢，φ10mm凹凸式双轨插孔）1套、双向转接头（铝合金，配M6螺丝2个）2个、250mm支撑杆（不锈钢，D=10mm，L=250mm）1根、600mm支撑杆-母杆（不锈钢，D=10mm，L=300mm）1根、600mm支撑杆-公杆（不锈钢，D=10mm，L=310mm）1根、铁三环（金属，配M6螺丝，大中小各1个）1套、万用夹具（金属）2个、多功能卡夹（Abs，70×35×25mm）1个、电子点火器（230mm×45mm）1把、试管架（塑料，8孔8立柱，孔径22mm）1个、电子天平（1000g，精度0.1g）1台、电子秒表计时器（PVC）1个、打孔器（4件套）1套、钢丝钳（150mm）1把、解剖器（7件套）1套、木质试管夹（L=180mm）4个、三脚架（铁制可拆卸，环内径75 mm，h=150 mm）1个、陶土网（150mmx150mm）1个、滤纸（中速，D=110mm）1包、称量纸（100mm×100mm）1盒、小号试管刷（L=180mm，毛粗20mm）1把、大号试管刷（L=230mm，毛粗35mm）1把等。可完成实验内容：配套实验仪器，应与其他实验箱配合使用。 | 否 | 箱 | 26 | 2000 | 52000
7 | 高中生物配套实验仪器二 |  | 配置参数：微量移液器（1μL～10μL）1个、微量移液器（10μL～100μL）1个、微量移液器（100μL～1000μL）1个、微量移液器（500μL～5000μL）1个、微量移液器吸头（包括：1μL～10μL吸头1袋，10μL～100μL吸头1袋，100μL～1000μL吸头1袋、500μL～5000μL吸头1袋）1套、移液器架（可放4支微量移液器）1套等。 可完成实验内容：配套实验仪器，应与其他实验箱配合使用。 | 否 | 箱 | 14 | 2400 | 33600
合计 | [7 empty] | 266560
四、教师演示仪器
序号 | 标的名称 | 参数性质 | 技术参数与性能指标 | 是否为核心产品 | 单位 | 数量 | 预算单价（元） | 预算总价（元）
1 | 高中生物实验室配套演示仪器 |  | 电动离心机：（转速≥4000 r/min，无刷电机，带电锁，有定时器）1台、恒温水浴锅：（水浴控温范围：室温+5 ℃～99.9 ℃，水温控制±0.5 ℃，不锈钢内胆，数字显示）1台、榨汁机：（≥18000 r/min，≥1.0 L）1台、烘干箱：（电热鼓风型，容积≥42L,外部尺寸：≥650mm*420mm*500mm，功率：≥0.8kw，温度范围:常温-300；工作室尺寸:≥350*350*350（mm）。用于烘干玻璃仪器生物材料等。）1台、高压灭菌器：（≥20 L，立式，全自动，有超高温超高压自动保护设置）1台、超净工作台：（洁净度：100级@≥0.5um 送风方式：垂直送风，整机功率≥410W 双人单面。）1台、光照培养箱：（光照强度：0 lx～12000 lx 分级可调，控温范围：10 ℃～50 ℃（有光照)，温度波动性：±1 ℃，温度均匀度：±2 ℃）1台、恒温培养箱：（控温范围：室温+5 ℃～65 ℃，±1 ℃）1台、恒温振荡器：（室温+5 ℃～60 ℃，±1 ℃；容量：100 mL锥形瓶 25 个或以上）1台、磁力加热搅拌器：（工作电源：AC200-240V，工作盘尺寸：≥125mm；加热盘温度：室温-260℃；调速范围：350-1800RPM， 最大搅拌量：≥ 1L（H2O））1套、电泳仪：（四组输出，输出电压：2 V～200 V输出电流：2 mA～200 mA，具有 36 V 电压限制稳压和稳流功能）1台、水平电泳槽：（聚碳酸脂注塑成型，凝胶托盘带有荧光标尺，具有开盖断电功能，凝胶板尺寸：≥60 mm×60 mm）1个、电子天平：（100 g，0.001 g）1台、便携式温湿度计：（温度-20℃~60℃ , 湿度测量范围 0～100%）1台、光照度计：（便携式，1～40000lux,分辨率 ≤0.1lux）1台、减数分裂中染色体变化模型组件：2套、DNA双螺旋结构模型：（一个半螺旋，包括 16 个碱基对和其他相应元件，材料环保，便于演示）2个、DNA双螺旋结构模型组件：（四种碱基、脱氧核糖、磷酸彼此分离）2套。 | 是 | 套 | 1 | 48500 | 48500
2 | 高中生物实验室配套玻璃仪器 |  | 量筒：（高硼硅3.3，10mlX50个、25mlX50个、50mlX30个 、100mlX30个）、容量瓶：（20mlX20个、25mlX20个、100mlX20个，配玻璃塞）、试管：（高硼硅3.3，Φ12mm×75mmX50个、Φ15mm×150mmX50个）、烧杯（高硼硅3.3，50mlX50个、100mlX50个、250mlX30个、500mlX10个）、锥形瓶：（高硼硅3.3，50mLX20个、100mLX20个）、蒸馏烧瓶：（250mlX10个）、广口瓶：（125mLX50个、250mLX50个）、细口瓶：（125mLX50个、250mLX50个）、滴瓶：（30mLX50个、60mLX50个）、茶色滴瓶：（30mLX50个、60mLX50个）、培养皿：（玻璃，60mmX50个）、干燥器：（150 mmX2个、)、干燥管：（高硼硅3.3，U 形，Φ15 mm×150 mmX10个）比色管：（25mLX20个）、长颈漏斗：（高硼硅3.3，60mmX30个，短颈、高硼硅3.3，90mmX30个，短颈）、三通连接管：（Y 形，Φ7 mm～Φ8 mmX30个）、滴管：（高硼硅3.3，Φ8 mm×100 mmX100个，直形，）、玻璃钟罩：（Φ250 mm×400 mmX2个）、玻璃管：（Φ5 mm～Φ6 mmX50根）、玻璃弯管：（高硼硅3.3，Φ5 mm～Φ6 mm，一端长度为 6 cm～7 cm，一端长度约 20 cmX50根）、橡胶塞：（23#无孔硅胶塞X10个、 23#单孔硅胶塞X10个、 30#无孔硅胶塞X10个、 30#单孔硅胶塞X10个、 30#双孔硅胶塞X10个 ）、试管刷：（大、中、小各20个）烧瓶刷：（大、中、小各20个）。 | 否 | 套 | 1 | 34400 | 34400
合计 | [7 empty] | 82900
| 总计 | [6 empty] | 669230

## 物理数字实验室
物理数字化实验室清单
一、实验室基础设备
序号 | 标的名称 | 参数性质 | 技术参数与性能指标 | 是否为核心产品 | 单位 | 数量 | 预算单价（元） | 预算总价（元）
1 | 教师演示台 |  | 1、尺寸：2400*700*850mm（±5mm）； 2、（1）台面：厚度≥13mm优抗板； （2）依据GB/T7911-2024《热固性树脂浸渍纸高压装饰层积板(HPL)》：平整度≤3.0mm/m；密度≥1.35g/cm³；耐水蒸气：光泽≥3级，其他≥4级；耐龟裂≥4级；耐光色牢度≥4-5级；弯曲弹性模量≥9000MPa； （3）抗细菌性能：依据JC/T 2039-2010《抗菌防霉木质装饰板》：抗细菌率≥90%，其中至少包含菌种：金黄色葡萄球菌、大肠杆菌（大肠埃希氏菌）等； （4）防霉菌耐久性能：依据JC/T 2039-2010《抗菌防霉木质装饰板》：防霉菌耐久性能-防霉菌等级至少达到0级，其中至少包含菌种：黑曲霉、土曲霉、宛氏拟青霉、绳状青霉、出芽短梗霉、球毛壳霉等； （5）环保性能：依据GB/T 23825-2022《人造板及其制品中甲醛释放量测定气体分析法》：甲醛释放量测试，检测结果≤2.0mg/(㎡·h)；依据GB 18584-2024 《家具中有害物质限量》：多溴联苯、多溴二苯醚，结果均达到未检出； （6）抗老化性能：依据GB/T 17657-2022《人造板及饰面人造板理化性能试验方法》：加速老化性能，加速老化循环后吸水厚度膨胀率≤0.3%、加速老化循环后静曲强度≥80MPa；表面吸收性能，结果≥200mm； （7）毒理性能：依据GB/T 21604-2022《化学品/急性皮肤刺激性/腐蚀性试验方法》：急性皮肤刺激性/腐蚀性试验，结果应为无刺激性； （8）抗病毒性能：依据BS IS0 21702:2019《塑料和其他非多孔表面抗病毒活性的测定》：抗病毒活性测试，其中大肠杆菌氏菌噬菌体Qbeta：抗病毒活性值至少≥7.0，抗病毒率至少≥99.95%；甲型流感病毒(H1N1)：抗病毒活性值至少≥ 7.0，抗病毒率至少≥99.95%。 3、桌身：≥1.0mm厚冷轧钢板，全部钢制件纳米陶瓷镀膜防锈处理； 4、结构：演示台应设有储物柜，中间为演示台,设置电源主控系统、多媒体设备（主机、显示器、中控、功放、交换机）的位置预留； 5、滑道：抽屉应全部采用三节承重式滚珠滑道。 | 否 | 张 | 1 | 6800 | 6800
2 | 教师总控电源 |  | l、包含漏电保护开关、工作指示灯和220V交流输出插座； 2、低压交流电源：2-24V可调(每档2V)，额定电流3A(短路、过载自动保护、自动复位)； 3、直流稳压电源：1.5-18V连续可调，额定电流6A，18v—24v额定电流≥3A，(短路、过载自动保护、自动复位)；85系指针表显示； 4、直流大电流输出：9V／40A；8秒自动断开； 5、教师插座电源：220V交流，负载电流10A，设置在演示台的中间抽屉内； A:由教师控制学生实验台交流220V电源，每组由空气开关控制，并配有漏电保护开关； B:由教师统一控制学生实验台低压电源，交流每档2V,≥12档。直流可以在控制范围内微调。 | 否 | 台 | 1 | 2700 | 2700
4 | 学生实验操作台 |  | 1、尺寸：1200*600*770mm（±5mm）； 2、台面：（1）厚度≥12.7mm厚的双面膜实芯理化板； （2）依据GB/T7911-2024《热固性树脂浸渍纸高压装饰层积板(HPL)》：平整度≤3.0mm/m；密度≥1.35g/cm³；耐水蒸气：光泽≥3级，其他≥4级；耐龟裂≥4级；耐光色牢度≥4-5级；弯曲弹性模量≥9000MPa； （3）抗细菌性能：依据JC/T 2039-2010《抗菌防霉木质装饰板》：抗细菌率≥90%，其中至少包含菌种：金黄色葡萄球菌、大肠杆菌（大肠埃希氏菌）等； （4）防霉菌耐久性能：依据JC/T 2039-2010《抗菌防霉木质装饰板》：防霉菌耐久性能-防霉菌等级至少达到0级，其中至少包含菌种：黑曲霉、土曲霉、宛氏拟青霉、绳状青霉、出芽短梗霉、球毛壳霉等； （5）环保性能：依据GB/T 23825-2022《人造板及其制品中甲醛释放量测定气体分析法》：甲醛释放量测试，检测结果≤2.0mg/(㎡·h)；依据GB 18584-2024 《家具中有害物质限量》：多溴联苯、多溴二苯醚，结果均达到未检出； （6）抗老化性能：依据GB/T 17657-2022《人造板及饰面人造板理化性能试验方法》：加速老化性能，加速老化循环后吸水厚度膨胀率≤0.3%、加速老化循环后静曲强度≥80MPa；表面吸收性能，结果≥200mm； （7）毒理性能：依据GB/T 21604-2022《化学品/急性皮肤刺激性/腐蚀性试验方法》：急性皮肤刺激性/腐蚀性试验，结果应为无刺激性； （8）抗病毒性能：依据BS IS0 21702:2019《塑料和其他非多孔表面抗病毒活性的测定》：抗病毒活性测试，其中大肠杆菌氏菌噬菌体Qbeta：抗病毒活性值至少≥7.0，抗病毒率至少≥99.95%；甲型流感病毒(H1N1)：抗病毒活性值至少≥ 7.0，抗病毒率至少≥99.95%。 4、台身结构：塑铝结构，整体1180x565x755mm（±5mm)； 5、桌腿：采用工字型压铸铝一次成型； 6、上腿尺寸：565x60x110mm（±3mm)，壁厚≥2mm，内部应设有加强筋； 7、下腿尺寸：545x70x125mm（±3mm)，壁厚≥2mm，配有的升降调节脚垫； 8、立柱：采用110×55mm（±3mm)，壁厚≥1.3mm，立柱两端内部有螺丝链接位； 9、学生位设书包斗；书包斗:采用环保型ABS工程塑料一次性注塑成型。两个书包斗中间应设有电源盒。 | 否 | 张 | 24 | 1890 | 45360
5 | 功能柱 |  | 1、功能柱:由底座、立柱、两端装饰条组成； 2、尺寸：≥390mm*220mm*720mm，应采用环保型ABS工程塑料注塑成型； 3、底座尺寸：≥390*220*30mm，壁厚≥3mm，内部应应设有加强筋； 4、立柱主体尺寸：≥340*195*690mm，上下口尺寸：≥300*145mm。 | 否 | 个 | 24 | 165 | 3960
6 | 学生电源（电学） |  | 1、铝合金机箱，固定于台面，配交流电压表，直流电压，电流表，做输出指示； 2、每组电源应配有漏电保护器，工作指示灯，保险丝，三孔220V交流电源； 3、低压交流电源：2V—18V，每2V一档，额定电流≥3A，18V—24V，额定电流≥2A，(短路、过载自动保护、自动复位)； 4、低压直流稳压电源：1.5V-16V，额定电流≥2A，16V—24V，额定电流≥1A，连续可调电源(短路、过载自动保护、手动复位)85表显示； 5、包含灵敏电流计、双量程低压直流电压表、低压直流电流表； | 否 | 个 | 24 | 750 | 18000
7 | 实验凳 |  | 一、凳面： 1、材质：ABS改性塑料一次性注塑成型； 2、尺寸：直径≥300mm； 二、脚钢架： 1、材质及形状：椭圆形无缝钢管； 2、尺寸:20×40×1.2mm（±0.05mm）； 3、脚垫材质：应采用PP加耐磨纤维质塑料，实心倒勾式一体射出成型； 4、凳面可通过旋转螺杆来升降凳子高度,可调高度≥5cm。 | 否 | 张 | 48 | 130 | 6240
8 | 仪器柜 |  | 1、尺寸：1000×500×2000mm（±5mm）； 2、柜体：侧板、顶底板应采用PP材料模具一次成型，表面沙面和光面相结合处理，底板、顶板预留模具成型排风孔。内部镶嵌15mm*30mm（±5mm）钢制横梁，厚度≥1.2mm； 3、下柜柜门：内框应采用PP材质模具一次成型，外嵌≥4mm厚钢化烤漆玻璃。上下拉手及三角对称五点固定，防止玻璃的松动或开合。伸缩式PP材质旋转门轴，四角圆弧倒角，内侧弧形圆边，配锁； 4、上柜柜门：内框应采用PP材质模具一次成型，外嵌≥4mm厚钢化烤漆玻璃，中间烤漆镂空制作。上下拉手及三角对称五点固定，防止玻璃的松动或开合。伸缩式PP材质旋转门轴，四角圆弧倒角，内侧弧形圆边，配锁； 5、层板：上柜配置两块活动层板，下柜配置一块活动层板，层板应全部采用pp材料与挤出型高强度PVC板蜂窝型结构组成，四周有阻水边。 6、拉手：应采用PP材料模具一次成型，直角梯形四周倒圆与柜门平行，开启方便； 7、门铰链：应采用PP材料模具一次成型，伸缩式PP材质旋转门轴； 8、螺丝：不锈钢材质。 | 否 | 个 | 4 | 1400 | 5600
9 | 无线路由器 |  | 802.11n 室内AP，支持2.4GHz，2x10/100/1000Mbps 以太网口，802.3af POE 供电输入和12VDC电源，2*2:2，BeamFlex ,PD-MRC,最高300Mbps。内置2G/3G信号滤波。（用于实验仪器测试端与主控端数据传输） | 否 | 台 | 1 | 3800 | 3800
10 | 电气布线 |  | 1、DN25mm阻燃线管≥120M； 2、BV4m²≥55M，BV2.5m²≥65m，国标线材。 备注：含安装费、调试费、材料使用内容及使用量据实使用。 | 否 | 套 | 1 | 3500 | 3500
11 | 环境改造 |  | 1、顶面工程:轻钢龙骨矿棉板吊顶≥80m² 2.墙身工程:油饰环保乳胶漆≥90m²。做法:三遍批灰，打磨，表面乳胶漆;辅料:胶、腻子、砂纸等项 3.地面工程：塑胶地板≥80m²，耐磨、耐腐蚀，水泥自流平打底，胶粘接，焊接封口，铲平，不得有气泡。 4.配套设施：安装800mm*800mm(±5mm)镶嵌式护眼灯11个；收纳柜≥10m²（投影面积），容纳物品500×370×220mm(±5mm)用以放置模型及实验箱，要求:木质生态板(环保材质)或金属材质表面防腐涂层。 5、原有实验物品拆除、垃圾清运、搬运等。 备注：含安装费、调试费、材料使用内容及使用量据实使用。 | 否 | 项 | 1 | 50000 | 50000
合计 | [7 empty] | 145960
二、教师端传感器
序号 | 标的名称 | 参数性质 | 技术参数与性能指标 | 是否为核心产品 | 单位 | 数量 | 预算单价（元） | 预算总价（元）
1 | 实验教学管理平台 |  | 1、数据监测系统： 校级数据汇聚分析中心，集合实验开课、实验装备、实验室的服务系统数据。 (1)支持查询校级教学仪器配备总量达标率、种类达标率、应配总量、实配总量和缺口总量、各学科仪器达标率、生均仪器达标率、各仪器类型的达标率； (2)仪器配备标准测算：进行仪器缺口数量测算和仪器达标评估； (3)支持查看校级教学仪器的每月增长趋势，仪器出借维修等情况； (4)支持查询实验分组开课率，演示开课率； (5)支持自定义统计页面，系统提供多种统计组件，管理员可自由完成数据监测中心的页面配置； 2、实验教学过程管理 (1)提供新课标下的实验标准目录，提供每个实验目录所使用的仪器清单； (2)支持备课组长、实验员等身份完成计划的录入，并可分学科、年级查询本校实验计划是否完成制定； (3)支持集体备课：备课研讨，组内教师可查看实验备课内容并进行评论与回复； (4)AI小助手，接入对话式AI，输入实验后即时答复； (5)支持实验课程内关联资源管理库的资源； (6)支持根据教学计划实验列表、系统实验列表、教师实验列表完成实验预约登记；并可自动填充实验仪器以及材料备注，可自由增减实验仪器； (7)支持小程序和pc端； (8)支持预约登记数据生成实验课程表，区分预约和登记的类型，用不同底色区分实验室； (9)支持系统给出仪器的库存及具体位置信息，仪器不足时可选择替代仪器，支持仪器数据的导出； (10)支持实验员上传准备好的仪器图片，教师可收到相关消息； (11)支持实验员审核时更换实验室，并给出提示实验室是否冲突和可用； (12)支持登记已开课实验：教师、实验员可完成已开课但未预约实验的登记和评价等，并支持学生分组的实验图片信息补充等； 3、实验室及仪器设备管理 实验室管理 (1)支持实验室生成二维码标签，扫码可查看实验室信息； (2)支持实验室配备标准测算：查询学校各学科实验室配备达标情况； 仪器设备管理 (3)支持按学科库存匹配标准，获取各学科仪器缺口清单； (4)支持缺口清单一键加入到采购计划，以及验收入库操作； (5)支持仓库配置、自编仪器、变更仪器存储位置； (6)支持按仪器和按存储位置查询仪器库存一览表； (7)支持期初建账，盘点、出借归还、领用登记、维修登记、损坏赔偿登记、损耗报废申请及审核，支持仪器台账自动生成，包括总账、分类帐、低值易耗品帐（耗材台账）； (8)支持分学科完成资产一物一码期初建账，实验室盘点资产； 4、危化品管理 (1)支持危化品采购管理：根据采购清单，一键进行危化品入库； (2)支持危化品采购历史记录管理：查询危化品采购历史记录， (3)支持危化品使用后的退回管理； | 否 | 套 | 1 | 15000 | 15000
2 | 数字化实验系统 |  | 功能： 1.支持Windows、Android、iOS/iPadOS、 HarmonyOS、macOS、Linux、统信UOS、麒麟等操作系统。 2.支持有线连接，无线蓝牙连接。 3.支持传感器自动识别。 4.可连接多个采集器，并支持多个采集器同时工作。 5.可支持传感器同时采集数≥20个。 6.通过坐标图像曲线、表格、数值、仪表盘等方式，实时、直观、精确显示实验数据。 7.根据实验需要，可进行公式（变量）编辑，自主添加实验变量（或增量等），并通过公式编辑实现不同物理量之间的转换。 8.可对数据图表进行操作，包括对图表内数据曲线的移动、缩放、改变曲线颜色及大小等。 9.具有完善的数据处理功能，包含多种数据拟合：直线拟合、抛物线拟合、倒数拟合、积分、重叠显示等。 10.可根据需求将实验及实验结果以不同方式保存，可后续查看。 11、支持摄像功能，可实时拍摄、显示实验场景并存储。 12、支持离线实验数据导出。 13、支持采集过程回放。 ▲14、在线实验教学案例，资源数量≥500个；在线实验视频，视频数量≥150个。（提供带有CMA或CNAS标识的第三方检测机构出具的检测报告） 15.包含高中物理、高中生物、高中化学实验模块。 | 否 | 套 | 1 | 1500 | 1500
3 | 闪联数显 |  | 一、功能 1.实时显示无线传感器的数值变化。 2.内置蓝牙无线模块，支持蓝牙5.1技术，低功耗运行和待机。 3.电容式感应触摸开关。 4.按扫描键3秒即自动搜索无线传感器，松开按键即连。 5.有多台无线传感器时，按键3秒即自动切换到信号最强的无线传感器。 ▲6.支持多个闪联数显同时连接同一个传感器使用。（提供带有CMA或CNAS标识的第三方检测机构出具的检测报告） 7.支持多通道传感器。 二、规格 整机尺寸：50*35*15mm(±5mm) 分辨率 ：≥128*64 表带：42/44/45/46/49mm 电池类型：≥250mAh锂电池 续航时间：≥8h 通讯方式：蓝牙5.1 通讯距离：≥30m 刷新频率：≥5Hz | 否 | 只 | 3 | 1080 | 3240
4 | 无线电压传感器 |  | 一、功能 1.用于测量电路、电器两端的电压。 2.传感器内置蓝牙无线模块，支持蓝牙5.0技术。 3.传感器与数据采集终端（电脑、平板或手机）可直接通过蓝牙无线连接。 4.可脱机进行数据采集。 5.传感器具有单独蓝牙编号。 6.可实现校零功能。 7.连接方式：蓝牙无线或有线。 8.节能方式：传感器打开电源，无连接或连接无活动，几分钟后自动关闭电源。 二、规格 1.量程：DC-30V~30V 2.分辨率：≤0.02V 3.精度：±1%F.S 4.采样速率：蓝牙：≥1000次/秒；USB：≥10000次/秒 5.连续使用时间：≥30小时 6.通讯距离：≥30m 7.可充电锂电池，容量≥250mAh 三、典型实验 探究串联电路中用电器两端的电压与电源两端电压的关系、探究并联电路中各支路用电器两端的电压与电源两端电压的关系、练习使用滑动变阻器、探究电流和电压的关系、探究电流和电阻的关系、伏安法测电阻、伏安法测灯泡电阻、额定功率与实际功率、测量小灯泡的功率、观察电容器的充放电、研究伏安特性曲线（小灯泡，电阻，导体，晶体二极管）、串并联电路中的电压、串并联电路中的电阻、自感、伏安法测金属的电阻率、电磁感应、振荡电路（电压）、电池及电源电动势和内阻的测量等实验 | 否 | 只 | 1 | 1041 | 1041
5 | 无线电流传感器 |  | 一、功能 1.用于测量电路中的电流。 2.传感器内置蓝牙无线模块，支持蓝牙5.0技术。 3.传感器与数据采集终端（电脑、平板或手机）可直接通过蓝牙无线连接。 4.可脱机进行数据采集。 5.传感器具有独立蓝牙编号。 6.可实现校零功能。 7.连接方式：蓝牙无线或有线。 8.节能方式：传感器打开电源，无连接或连接无活动，几分钟后自动关闭电源。 9.支持固件空中升级。 10.支持平台：Windows、Android、iOS/iPadOS、MacOS、 Linux、Harmony OS、统信UOS、麒麟等。 二、规格 1.量程：-1A~1A 2.分辨率：≤0.5mA 3.精度：±1%F.S 4.采样速率：蓝牙：≥1000次/秒；USB：≥10000次/秒 5.连续使用时间：≥30小时 6.通讯距离：≥30m 7.可充电锂电池，容量：≥250mAh 三、典型实验 探究串、并联电路电流的特点、比较灯泡亮度、探究影响导体电阻大小的因素、探究电流和电压的关系、探究电流和电阻的关系、半导体电阻的应用（酒精浓度检测仪）、伏安法测（定值）电阻、伏安法测灯泡电阻、额定功率与实际功率、测量小灯泡的功率、电热跟什么因素有关、研究导体电阻与长度、横截面积及材料的定量关系、金属丝电阻率的测量等实验 | 否 | 只 | 1 | 1041 | 1041
6 | 无线磁感应强度传感器 |  | 一、功能 1.用于测量磁场的磁场强度。 2.传感器内置蓝牙无线模块，支持蓝牙5.0技术。 3.传感器与数据采集终端（电脑、平板或手机）可直接通过蓝牙无线连接。 4.可脱机进行数据采集。 5.传感器具有独立蓝牙编号。 6.可测量地磁场、永磁体、通电线圈的磁感强度。 7.无需校准，即连即用。 8.连接方式：蓝牙无线或有线。 9.节能方式：传感器打开电源，无连接或连接无活动，几分钟后自动关闭电源。 10.支持固件空中升级。 11.支持平台：Windows、Android、iOS/iPadOS、MacOS、 Linux、Harmony OS、统信UOS、麒麟等。 二、规格 1.量程：-64mT~64mT 2.分辨率：≤0.04mT 3.精度：±3%F.S 4.采样速率：≥500次/秒 5.连续使用时间：≥30小时 6.通讯距离：≥30m 7.可充电锂电池，容量：≥150mAh 三、典型实验 探究磁场的方向、探究通电螺线管外部的磁场分布、电磁铁的磁性等实验 | 否 | 只 | 1 | 705 | 705
7 | 无线智能力和加速度传感器 |  | 一、功能 1.用于拉力或压力的测量，或用于物体运动过程中加速度的测量。 2.传感器内置蓝牙无线模块，支持蓝牙5.0技术。 ▲3.传感器与数据采集终端(电脑、平板或手机)可直接通过蓝牙无线连接，便于运动情况下的数据测量及各种实验环境中的数据采集，无需数据采集器;传感器多种测量多合为一，能够同时测量力、加速度和角速度。（提供带有CMA或CNAS标识的第三方检测机构出具的检测报告） 4.可脱机进行数据采集。 5.传感器具有独立蓝牙编号。 6.可实现校准功能。 7.连接方式：蓝牙无线或有线。 8.节能方式：传感器打开电源，无连接或连接无活动，几分钟后自动关闭电源。 二、规格 1.量程： 力：-50N~50N 加速度：-16g~16g(156.8m/s²) 陀螺仪：-34.9rad/s~34.9rad/s 2.分辨率： 力：≤0.03N 加速度：≤0.01g 陀螺仪：≤0.01rad/s 3.精度： 力：±1%F.S 4.采样速率：≥1000次/秒 5.连续使用时间：≥30小时 6.通讯距离：≥30m 7.可充电锂电池：≥ 250mAh 三、典型实验 作用力与反作用力等实验 | 否 | 只 | 2 | 1164 | 2328
8 | 无线温度传感器 |  | 一、功能 1.用于测量物体表面、气体、酸碱等液体的温度。 2.传感器内置蓝牙无线模块，支持蓝牙5.0技术。 3.传感器与数据采集终端（电脑、平板或手机）可直接通过蓝牙无线连接。 4.可脱机进行数据采集。 5.传感器具有独立蓝牙编号。 6.使用纽扣电池，电池可更换，一枚电池可正常课堂使用1年以上。 7.可实现微小的温度变化快速采样。 8.无需校准，即连即用。 9.连接方式：蓝牙无线。 10.节能方式：传感器打开电源，无连接或连接无活动，几分钟后自动关闭电源。 11.支持固件空中升级。 12.可切换单位：℃、℉、K。 13.支持平台：Windows、Android、iOS/iPadOS、MacOS、 Linux、Harmony OS、统信UOS、麒麟等。 二、规格 1.量程：-40℃~125℃ 2.分辨率：≤0.01℃ 3.精度：±0.5℃ 4.采样速率：≥10次/秒 5.连续使用时间：≥120小时 6.防水等级：≥IP67 7.通讯距离：≥30m 三、典型实验 不同颜色物体的吸热散热研究实验、不同液体的吸热散热研究、水的降温规律、摩擦做功、水的沸腾实验、沸点与压强关系、焦耳定律、酸碱反应热、铁的吸氧腐蚀、探究非生物因素对鼠妇分布的影响实验、种子萌发产生热量等实验 | 否 | 只 | 1 | 513 | 513
9 | 无线绝对压强传感器 |  | 一、功能 1.用于测量大气环境下或密闭空间内的气体的压强。 2.传感器内置蓝牙无线模块，支持蓝牙5.0技术。 3.传感器与数据采集终端（电脑、平板或手机）可直接通过蓝牙无线连接。 4.可脱机进行数据采集。 5.传感器具有独立蓝牙编号。 6.可实现校准功能。 7.连接方式：蓝牙无线或有线。 8.节能方式：传感器打开电源，无连接或连接无活动，几分钟后自动关闭电源。 9.支持固件空中升级。 10.支持平台：Windows、Android、iOS/iPadOS、MacOS、 Linux、Harmony OS、统信UOS、麒麟等。 二、规格 1.量程：0~400kPa 2.分辨率：≤0.1kPa 3.精度：±2% 4.采样速率：≥500次/秒 5.连续使用时间：≥30小时 6.通讯距离：≥30m 7.可充电锂电池，容量：≥250mAh 三、典型实验 研究液体内部的压强、气体被压缩内能增大（压缩气体做功）、探究气体等温变化的规律（波意耳定律)、分解过氧化氢制氧气的反应中二氧化锰的作用、探究金属与盐酸、硫酸的反应、探究酸碱盐之间反应条件、影响化学反应速率的因素、模拟肺部呼吸、比较过氧化氢在不同条件下的分解等实验 | 否 | 只 | 1 | 948 | 948
10 | 无线位移传感器 |  | 一、功能 1.用于测量物体运动的位移。 2.传感器内置蓝牙无线模块，支持蓝牙5.0技术。 3.传感器与数据采集终端（电脑、平板或手机）可直接通过蓝牙无线连接。 4.可脱机进行数据采集。 5.传感器具有独立蓝牙编号。 6.无需校准，即连即用。 7.连接方式：蓝牙无线或有线。 8.节能方式：传感器打开电源，无连接或连接无活动，几分钟后自动关闭电源。 9.支持固件空中升级。 10.支持平台：Windows、Android、iOS/iPadOS、MacOS、 Linux、Harmony OS、统信UOS、麒麟等。 二、规格 1.量程：20cm~200cm 2.分辨率：≤0.1cm 3.精度：±1cm或读数的±2% 4.采样速率：≥50次/秒 5.连续使用时间：≥30小时 6.通讯距离：≥30m 7.可充电锂电池，容量：≥250mAh 三、典型实验 匀变速直线运动位移与时间的关系、胡克定律实验等实验 | 否 | 只 | 1 | 948 | 948
11 | 无线光电门 |  | 一、功能 1.用于测量物体通过光电门的挡光时间以及速度、加速度、动量、动能等物理量。 2.传感器内置蓝牙无线模块，支持蓝牙5.0技术。 3.传感器与数据采集终端（电脑、平板或手机）可直接通过蓝牙无线连接。 4.传感器具有独立蓝牙编号。 5.光电门机身上具有多个开孔，可在光电门内安装滑轮。 6.无需校准，即连即用。 7.连接方式：蓝牙无线。 8.节能方式：传感器打开电源，无连接或连接无活动，几分钟后自动关闭电源。 9.支持固件空中升级。 10.支持平台：Windows、Android、iOS/iPadOS、MacOS、 Linux、Harmony OS、统信UOS、麒麟等。 二、规格 1.量程：0~∞s 2.分辨率：≤0.01ms 3.精度：±0.01ms 4.采样速率：≥1000次/秒 5.连续使用时间：≥100小时 6.通讯距离：≥30m 7.可充电锂电池，容量：≥1000mAh 三、典型实验 比较物体运动快慢、测量平均速度、阻力对运动的影响、探究物体的动能跟哪些因素有关、观察摆球动能和重力势能的转化、借助传感器与计算机测速度、探究小车速度与时间变化关系、探究加速度与力和质量的关系等实验 | 否 | 对 | 1 | 1224 | 1224
12 | 无线声音传感器 |  | 一、功能 1.可使用驻极体话筒采集声音信号，用于测量声音的强度或声音的波形。 2.传感器内置蓝牙无线模块，支持蓝牙5.0技术。 3.传感器与数据采集终端（电脑、平板或手机）可直接通过蓝牙无线连接。 4.可脱机进行数据采集。 5.传感器具有独立蓝牙编号。 6.无需校准，即连即用。 7.连接方式：蓝牙无线或有线。 8.节能方式：传感器打开电源，无连接或连接无活动，几分钟后自动关闭电源。 9.支持固件空中升级。 10.支持平台：Windows、Android、iOS/iPadOS、MacOS、 Linux、Harmony OS、统信UOS、麒麟等。 二、规格 1.量程： 声强：55dB~110dB；声波：最大频率10000Hz、最大声强110dB（麦克风频率范围100Hz~15000Hz） 2.分辨率： 声强：≤0.1dB 3.精度： 声强：±3dB 4.采样速率： 声波：有线≥32kHz、无线≥8kHz 声强：≥1000次/秒 5.连续使用时间：≥30小时 6.通讯距离：≥30m 7.可充电锂电池，容量：≥250mAh 三、典型实验 声音的传播形式、声音波形（音调与频率）、探究影响声音响度的因素、响度与振幅、音色与波形等实验 | 否 | 只 | 1 | 642 | 642
13 | 光强分布传感器 |  | 一、功能 1.用于测量光强度在一段直线区间上的分布。 2.可通过USB接口直连计算机采集数据。 3.支持USB2.0、USB3.0通讯协议。 4.传感器含有与实验器材搭建的M6国标接口。 二、规格 1.量程：125点/mm，总长29.1mm 2.精度：±8μm 3.分辨率：≤8μm 三、典型实验 杨氏双缝实验实验、光的偏振等实验 | 否 | 只 | 1 | 615 | 615
14 | 无线电荷传感器 |  | 一、功能 1.用于测量带电体的电量。 2.传感器内置蓝牙无线模块，支持蓝牙5.0技术。 3.传感器与数据采集终端（电脑、平板或手机）可直接通过蓝牙无线连接。 4.可脱机进行数据采集。 5.传感器具有独立蓝牙编号。 6.具有硬件调零按钮。 7.连接方式：蓝牙无线或有线。 8.节能方式：传感器打开电源，无连接或连接无活动，几分钟后自动关闭电源。 9.支持固件空中升级。 10.支持平台：Windows、Android、iOS/iPadOS、MacOS、 Linux、Harmony OS、统信UOS、麒麟等。 二、规格 1.量程：-220nC~220nC 2.精度：±4.4nC 3.分辨率：≤0.1nC 4.最大采集频率100次/秒 5.连续使用时间：≥30h 6.通讯距离：≥30m 7.可充电锂电池，容量：≥250mAh 三、典型实验 静电感应、静电屏蔽、带电物体的电荷性质等 | 否 | 只 | 1 | 660 | 660
15 | 无线毫安电流传感器 |  | 一、功能： 1.用于测量电路中毫安数量级的电流。 2.传感器内置蓝牙无线模块，支持蓝牙5.0技术。 3.传感器与数据采集终端（电脑、平板或手机）可直接通过蓝牙无线连接。 4.可脱机进行数据采集。 5.传感器具有独立蓝牙编号。 6.可实现校零功能。 7.连接方式：蓝牙无线或有线。 8.节能方式：传感器打开电源，无连接或连接无活动，几分钟后自动关闭电源。 9.支持固件空中升级。 10.支持平台：Windows、Android、iOS/iPadOS、MacOS、 Linux、Harmony OS、统信UOS等。 二、尺寸： 1.量程：-20mA~20mA 2.分辨率：≤0.02mA 3.精度：±5%F.S 4.采样速率：蓝牙：≥1000次/秒 5.连续使用时间：≥30小时 6.通讯距离：≥30m 7.可充电锂电池，容量：≥250mAh 三、典型实验 水果电池；用传感器观察电容器的充放电；LC振荡电路；等实验。 | 否 | 只 | 1 | 990 | 990
16 | 无线快速温度传感器 |  | 一、功能 1.用于快速测量物体表面的温度、无腐蚀性气体、液体的温度。 2.传感器内置蓝牙无线模块，支持蓝牙5.0技术。 3.传感器与数据采集终端（电脑、平板或手机）可直接通过蓝牙无线连接。 4.可脱机进行数据采集。 5.传感器具有独立蓝牙编号。 6.无需校准，即连即用。 7.连接方式：蓝牙无线或有线。 8.节能方式：传感器打开电源，无连接或连接无活动，几分钟后自动关闭电源。 9.支持固件空中升级。 10.支持平台：Windows、Android、iOS/iPadOS、MacOS、 Linux、Harmony OS、统信UOS、麒麟等。 二、规格 1.量程:-25℃~125℃ 2.分辨率：≤0.1℃ 3.精度:±0.5℃ 4.采样速率：≥10次/秒 5.连续使用时间:≥30小时 6.通讯距离：≥30m 7.可充电锂电池，容量：≥250mAh 三、典型实验 压缩气体做功、查理定律等实验 | 否 | 只 | 1 | 585 | 585
17 | 无线力倾角传感器 |  | 功能：可同时测量力的大小与传感器的偏转角度。 一、尺寸： 量程：-20N～20N/-180°～180°（绝对值显示） 分度：≤0.01N/0.03° 二、典型实验： 1. 力的合成和分解 | 否 | 只 | 2 | 1479 | 2958
18 | 无线三轴加速度传感器 |  | 一、功能 1.用于测量物体运动过程中的加速度。 2.传感器内置蓝牙无线模块，支持蓝牙5.0技术。 3.传感器与数据采集终端（电脑、平板或手机）可直接通过蓝牙无线连接。 4.可脱机进行数据采集。 5.传感器具有独立蓝牙编号。 6.无需校准，即连即用。 7.连接方式：蓝牙无线或有线。 8.节能方式：传感器打开电源，无连接或连接无活动，几分钟后自动关闭电源。 9.支持固件空中升级。 10.支持平台：Windows、Android、iOS/iPadOS、MacOS、 Linux、Harmony OS、统信UOS、麒麟等。 二、规格 1.量程：-8g~8g 2.分辨率：≤0.01g 3.采样速率：≥100次/秒 4.连续使用时间：≥30小时 5.通讯距离：≥30m 6.可充电锂电池，容量：≥250mAh 三、典型实验 探究加速度与力和质量的关系等实验 | 否 | 只 | 1 | 672 | 672
19 | 无线光强传感器 |  | 一、功能 1.用于测量被测环境的光强值。 2.传感器内置蓝牙无线模块，支持蓝牙5.0技术。 3.传感器与数据采集终端（电脑、平板或手机）可直接通过蓝牙无线连接。 4.可脱机进行数据采集。 5.传感器具有独立蓝牙编号。 6.无需校准，即连即用。 7.连接方式：蓝牙无线或有线。 8.节能方式：传感器打开电源，无连接或连接无活动，几分钟后自动关闭电源。 9.支持固件空中升级。 10.支持平台：Windows、Android、iOS/iPadOS、MacOS、 Linux、Harmony OS、统信UOS、麒麟等。 二、规格 1.量程：0~128kLux 2.分辨率：≤1Lux 3.精度：±4%F.S 4.采样速率：≥10次/秒 5.连续使用时间：≥20小时 6.通讯距离：≥30m 7.可充电锂电池，容量：≥250mAh 三、典型实验 光强的测量、探究光照强度与距离的关系、外界条件对植物光合作用的影响因素实验等 | 否 | 只 | 1 | 642 | 642
20 | 无线微电流传感器 |  | 一、功能 1.用于测量电路中的微电流。 2.传感器内置蓝牙无线模块，支持蓝牙5.0技术。 3.传感器与数据采集终端（电脑、平板或手机）可直接通过蓝牙无线连接。 4.可脱机进行数据采集。 5.传感器具有独立蓝牙编号。 6.可实现校零功能。 7.连接方式：蓝牙无线或有线。 8.节能方式：传感器打开电源，无连接或连接无活动，几分钟后自动关闭电源。 9.支持固件空中升级。 10.支持平台：Windows、Android、iOS/iPadOS、MacOS、 Linux、Harmony OS、统信UOS、麒麟等。 二、规格 1.量程：-10μA~10μA 2.分辨率：≤0.01μA 3.精度：±5%F.S 4.采样速率：蓝牙：≥1000次/秒 5.连续使用时间：≥30小时 6.通讯距离：≥30m 7.可充电锂电池，容量：≥250mAh 三、典型实验 探究导体在磁场中运动时产生感应电流的条件、地磁场发电等实验 | 否 | 只 | 1 | 975 | 975
21 | 高精度微力传感器 |  | 一、功能 1.用于精度要求高、力变化微小的实验测量。 2.可通过USB接口直连计算机采集数据。 3.支持USB2.0、USB3.0通讯协议。 4.传感器含有与实验器材搭建的M6国标接口。 5.支持传感器校准。 二、规格 1.量程：-10N~10N 2.精度：±0.2%F.S 3.分辨率：≤0.0001N 三、典型实验 质量守恒等实验 | 否 | 只 | 1 | 900 | 900
22 | 无线智能双路光电门 |  | 一、功能 1.用于测量物体通过光电门的速度和加速度等物理量，无需给出物体尺寸。 2.传感器内置蓝牙无线模块，使用蓝牙5.0技术。 3.传感器与数据采集终端（电脑、平板或手机）可直接通过蓝牙无线连接。 ▲4.双光电门设计。（提供带有CMA或CNAS标识的第三方检测机构出具的检测报告） 5.内置的光电门接收口，与激光器一起使用，可以对较大的物体计时。 6.可测量不规则物体的运动。 7.传感器具有独立蓝牙编号。 8.光电门机身上具有多个开孔，可在光电门内安装滑轮。 9.无需校准，即连即用。 10.连接方式：蓝牙无线或有线。 11.节能方式：传感器打开电源，无连接或连接无活动，几分钟后自动关闭电源。 12.支持固件空中升级。 13.支持平台：Windows、Android、iOS/iPadOS、MacOS、 Linux、Harmony OS、统信UOS、麒麟等。 二、规格 1.量程：0~1h 2.分辨率：≤10µs 3.精度：±10µs 4.连续使用时间：≥20小时 5.通讯距离：≥30m 6.可充电锂电池：≥ 1000mAh 三、典型实验 借助传感器与计算机测速度、探究小车速度与时间变化关系（匀变速直线运动速度与时间的关系）、探究加速度与力和质量的关系等实验 | 否 | 只 | 2 | 2571 | 5142
23 | 无线三轴磁场传感器 |  | 一、功能 1.用于测量X、Y、Z三个正交方向的磁场强度值。 2.传感器内置蓝牙无线模块，支持蓝牙5.0技术。 3.传感器与数据采集终端（电脑、平板或手机）可直接通过蓝牙无线连接。 4.可脱机进行数据采集。 5.传感器具有独立蓝牙编号。 6.可测量地磁场、永磁体、通电线圈的磁感强度。 7.可实现校零功能。 8.连接方式：蓝牙无线或有线。 9.节能方式：传感器打开电源，无连接或连接无活动，几分钟后自动关闭电源。 10.支持固件空中升级。 11.支持平台：Windows、Android、iOS/iPadOS、MacOS、 Linux、Harmony OS、统信UOS、麒麟等。 二、规格 1.量程、分辨率、精度： 档位1：x轴 量程：-50G~50G、分辨率：≤0.015G、精度：±0.01G y轴 量程：-50G~50G、分辨率：≤0.015G、精度：±0.01G z轴 量程：-50G~50G、分辨率：≤0.015G、精度：±0.01G 档位2：x轴 量程：-1300G~1300G、分辨率：≤1G、精度：±10G y轴 量程：-1300G~1300G、分辨率：≤1G、精度：±10G z轴 量程：-1300G~1300G、分辨率：≤1G、精度：±10G 2.采样速率：≥100次/秒 3.连续使用时间：≥20小时 4.通讯距离：≥30m 5.可充电锂电池，容量：≥150mAh 三、典型实验 探究磁场的方向、探究通电螺线管外部的磁场分布、电磁铁的磁性等实验 | 否 | 只 | 1 | 705 | 705
24 | 无线高电流传感器 |  | 一、功能 1.用于测量电路中的电流。 2.传感器内置蓝牙无线模块，支持蓝牙5.0技术。 3.传感器与数据采集终端（电脑、平板或手机）可直接通过蓝牙无线连接。 4.可脱机进行数据采集。 5.传感器具有独立蓝牙编号。 6.可实现校零功能。 7.连接方式：蓝牙无线或有线。 8.节能方式：传感器打开电源，无连接或连接无活动，几分钟后自动关闭电源。 9.支持固件空中升级。 10.支持平台：Windows、Android、iOS/iPadOS、MacOS、 Linux、Harmony OS、统信UOS、麒麟等。 二、规格 1.量程：-10A~10A 2.分辨率：≤5mA 3.精度：±1%F.S 4.采样速率：≥1000次/秒 5.连续使用时间：≥30小时 6.通讯距离：≥30m 7.可充电锂电池，容量：≥250mAh 三、典型实验 探究串、并联电路电流的特点、比较灯泡亮度、探究影响导体电阻大小的因素、探究电流和电压的关系、探究电流和电阻的关系、半导体电阻的应用（酒精浓度检测仪）、伏安法测（定值）电阻、伏安法测灯泡电阻、额定功率与实际功率、测量小灯泡的功率、电热跟什么因素有关、研究导体电阻与长度、横截面积及材料的定量关系、金属丝电阻率的测量等实验 | 否 | 只 | 1 | 1062 | 1062
25 | 传感器配件盒 |  | 包含：磁吸多管夹（1个）、软胶固定件（1个）、miniUSB线（2根）。 | 否 | 套 | 1 | 120 | 120
26 | 传感器收纳箱 |  | 手提式，可翻盖，ABS材质，外形尺寸（长宽高）：440mm*330mm*170mm（±5mm） | 否 | 套 | 1 | 300 | 300
合计 | [7 empty] | 45456
三、教师端实验器
序号 | 标的名称 | 参数性质 | 技术参数与性能指标 | 是否为核心产品 | 单位 | 数量 | 预算单价（元） | 预算总价（元）
1 | 小车导轨(数字实验） |  | 一、组成 微型L型支架1个、多功能导轨1个（1.2m（±5m）、动力学小车1个、L型支架2个、宽L型支架、L型滑轮组、砝码5个（2g）、钩码1个（10g）、钩码1个（20g）、砝码3个（50g）、小龙虾扣2个、细绳1卷、U型挡光片1个、小桶1个、缓冲器组件1个、U型滑轮组件1个、紧固件1宗、梅花螺丝2个（M6*15mm）、六角螺丝1个（M6*35mm）、六角螺丝5个（M6*20mm）、手紧螺丝1个（M4*16mm）、手紧螺丝2个（M6*12mm）、螺杆螺母1套（M4*45mm）、蝶形螺母6个（M6），备用小车轮2个、燕尾螺丝1个（M5*15mm）、手紧螺丝1个（M6*8mm）、蝶形螺丝1个（M4*35mm） 二、功能 1.用于动力学为核心的包含位移、时间、速度、加速度等物理量等实验。 2.轨道预留多种传感器固定孔及光电门固定支架，可搭配位移传感器、分体式位移传感器、光电门传感器等不同组合进行实验，测得小车各类运动数据，并在系统终端上实时呈现数据，支持各类动力学DIY设计实验。 3.专用动力学小车，车轮刀片式设计，与轨道摩擦小，具有弹簧减震结构，有效保证小车在同一平面直线运动。 4.动力学小车预留力钩柱、紧固件螺口、挡光片的专用手拧螺丝接口，可快速安装对应的拉力组件、砝码、挡光片等配件。 5.滑轮及车轮轮轴摩擦力极小，能有效减小轮轴摩擦对实验的影响。 6.导轨采用铝型材，坚固耐用，导轨两侧标有清晰的刻度，可直接读取小车运动距离，导轨面具有小车运动槽，保证小车不脱轨。 三、可完成实验 匀变速直线运动的位移与时间的关系、借助传感器用计算机测速度、匀速直线运动的位移、匀变速直线运动的速度与时间的关系、探究加速度与拉力的关系、 探究加速度与质量的关系、用两个光电门测加速度等实验 | 否 | 套 | 1 | 1494 | 1494
2 | 胡克定律实验器 |  | 一、组成 实验器主体（含面板、铁架台、传感器固定座）、弹簧组件（内置拉力限量和弹力系数不同的多个弹簧） 二、功能 1.用于探究弹簧的伸长特性、弹簧伸长量与弹力的关系等实验。 2.配合力传感器和位移传感器使用可得到准确的数据，并在系统终端上实时呈现数据。 3.面板标有刻度，学生使用过程中可根据刻度计算。 4.实验器具有传感器固定座，与传感器适配性高，搭建简单，减轻器材准备负担，满足演示及分组实验。 5.提供多个弹力系数不同的弹簧，可探究弹性系数对弹力的影响。 6.可通过移动终端扫描仪器上的二维码浏览该仪器配套的实验指导和使用说明。 三、可完成实验 弹簧的伸长特性、研究弹簧伸长量与弹力的关系等实验 | 否 | 套 | 1 | 1092 | 1092
3 | 螺线管 |  | 一、组成 环形线圈、接线柱、透明亚克力支架板 二、功能 1.用于测量通电螺线管内部的匀强磁场，探究电流大小和线圈匝数与螺线管内部磁场强度的关系。 2.亚克力支架板方便放置小磁针，探究通电螺线管磁感线及磁场方向，并在系统终端上实时呈现数据。 3.环形线圈内部预留较大空间方便探究螺线管内部磁场特性。 4.线圈绕制在圆环上，匝数均匀，磁场稳定。 三、可完成实验 测量通电螺线管内部的匀强磁场、探究通电螺线管磁感线方向等实验 | 否 | 套 | 1 | 210 | 210
4 | 电学实验板 |  | 一、组成 17种实验电路板（含RC/RL移相、半波整流与滤波、全波整流与滤波、电容器充放电与串并联、LC振荡、欧姆定律、导体的伏安特性、补偿法测量电池电动势、限流法测灯泡的伏安特性、分压法测灯泡的伏安特性、自感现象、电池电动势与内阻的测量、电阻的串并联、电源输出与负载的关系、伏安法测电阻、电磁感应现象、传感器简单应用）、隔离柱、香蕉头导线、鳄鱼夹、9V电池、小灯泡若干 二、功能 1.用于电学类实验，如电容器充放电与串并联、LC振荡、欧姆定律、导体的伏安特性、补偿法测量电池电动势等。 2.集成电路。 3.插拔式接线口。 4.适配电学类传感器测量数值并在系统终端上实时呈现，也可接入指针式电表，满足数字化和传统不同形式实验教学要求，实验设计灵活。 5.实验丰富，涵盖电学类初高中分组及演示实验。 三、可完成实验 RC/RL移相实验、整流与滤波（半波、全波）实验、电容器充放电实验、LC振荡电路探究实验、欧姆定律、导体的伏安特性实验、测量电池电动势实验、限流法测灯泡的伏安特性（限流、分压）实验、自感现象探究实验、测量电源的电动势和内阻实验、电阻的串并联实验、电源输出与负载的关系实验、伏安法测电阻实验、电磁感应现象探究等实验 | 否 | 套 | 1 | 1365 | 1365
5 | 数字化机械能守恒实验器 |  | 一、组成 主板、挡光柱、收纳装置、光电门传感器部件（0～∞s）、人字形底座、一字胶木螺丝、蝶形螺栓、数据线、蓝牙适配器 二、功能 1.用于探究机械能守恒定律。 2.摆锤内置光电门传感器，当下落经过挡光柱时，可直接测得瞬时速度，并计算出动能、势能、机械能的数值，在系统终端上实时呈现数据。安装简单，无需外接传感器与采集器。 3.下落一次可得到多个点处的动能、势能、机械能，配有专有软件模板，实现智能采集、自动停止、自动记录实验数据并以数值、图像等多种形式呈现 。 4.挡光柱无需拆卸，通过软件即可自由勾选1～10号单个或多个挡光柱，获得多组不同的高度组合，进行多组实验验证。 5.收纳装置，有效防止摆锤下落至底部后回摆造成的实验误差。 6.采用人字形底座，配有调平螺丝，方便调整仪器保持水平。 7.可支持有线、无线两种工作方式。 三、可完成实验 验证机械能守恒定律等实验 | 否 | 套 | 1 | 2370 | 2370
6 | 力盘实验器 |  | 一、组成 人字形底座、铝合金固定杆、刻度盘、支撑杆、滑轮、连接线组件、钩码、梅花螺丝、手紧螺丝、数据线 二、功能 1.用于力的合成、力的分解实验，探究力合成的平行四边形定则。 2.刻度盘应设有两个支撑杆，可改变分力的角度，配合力倾角传感器直接测量力和角度的大小，在系统终端上实时呈现数据，探究力的合成与分解实验。 3.单个支撑杆可围绕刻度盘在0°～180°内进行转动，改变力的角度。 4.连接线组件可保证两个力倾角传感器在转动时，交点始终处于刻度盘的圆心位置 。 5.固定杆应设有滑轮，可拓展探究合力竖直向上的情况。 6.采用人字形底座，配有调平螺丝，调整仪器保持水平。 三、可完成实验 探究力合成的平行四边形定则、探究力分解的三角形定则等实验 | 否 | 套 | 1 | 2325 | 2325
7 | 数字法拉第电磁感应定律实验器（动生） |  | 一、组成 底座、磁铁、可调匝数的线圈、支架、电压传感器（-4V～4V）、光电门传感器（0～∞s）、数据线 二、功能 1.用于法拉第电磁感应实验，探究影响感应电动势大小的因素。 2.内置光电门传感器、电压传感器，可准确测量线圈下落速度及感应电动势大小。 3.通过调整探针接入位置，可更换多种匝数，来探究线圈匝数对感应电动势大小的影响。 4.可控制线圈从不同高度下落，得到不同的切割速度，通过光电门传感器可以精准获得线圈下落的速度，探究线圈切割磁感线快慢对感应电动势大小的影响。 三、可完成实验 探究线圈切割磁感线快慢、线圈匝数对于感应电动势的影响等实验 | 否 | 套 | 1 | 2370 | 2370
8 | 查理定律实验器 |  | 一、组成 探头支架、试管、盖子、快速温度探头、宝塔接头、烧杯（150mL） 二、功能 1.用于探究一定质量的气体在体积不变的情况下，压强与温度的关系。 2.营造等体积实验环境，具有良好的密封性，通过试管内的快速温度探头连接快速温度传感器、宝塔接头连接绝对压强传感器，测得一定质量的气体在体积不变时压强与温度的变化关系，并在系统终端上实时呈现数据。 3.探头支架底座平稳，角度可调。 三、可完成实验 查理定律等实验 | 否 | 套 | 1 | 366 | 366
9 | 电磁波传播实验器 |  | 一、组成 发射模块（载波频率≥200Hz，调制波频率2Hz～20Hz）、接收模块、伸缩式天线、5号电池 二、功能 1.用于电磁波传播实验的探究。 2.接收模块配合电压传感器测得发射模块发射出的波形，并在系统终端上实时呈现数据，探究电磁波传播实验。 3.发射模块具有正弦波、三角波、方波三种波形选择，频率、幅度可调。 三、可完成实验 电磁波传播等实验 | 否 | 套 | 1 | 780 | 780
10 | 无线向心力实验器 |  | 一、组成 人字形底座、支撑杆、码盘、角速度传感器（0～35rad/s）、力传感器（-10N～10N）、水平仪、紧固件、刻度条、不锈钢拉杆、铜锤、蓝牙适配器、锂电池、电源适配器 二、功能 1.用于向心力研究实验，探究向心力与角速度、半径、质量及时间的关系。 2.内置力传感器和码盘，旋转一周可测量多点向心力和转动角速度，采集频率可调节，并在系统终端上实时呈现数据。 3.采集过程中无需保持匀速转动且一次数据采集即可探究向心力与角速度的关系，组装式安装。 4.配置多种不同规格铜锤，可组成5组及以上不同质量的组合，保持铜锤重心的位置不变，探究向心力与物体质量的关系。 5.实验器应设有刻度条，并且铜锤中心位置有凹槽标记，可改变5组及以上不同转动半径，探究向心力与转动半径的关系。 6.内置水平和垂直两个方向上的水平仪，支持探究水平方向和竖直方向的圆周运动。 7.旋转臂可在0°～90°内自由调节，支持拓展探究向心力与时间成周期性的关系。 8.铜锤卡槽式固定，可移动及更换；中心处有凹槽标记，以确定铜锤重心位置。 9.内置锂电池和蓝牙，支持有线、无线连接。 10.采用人字形底座，双水平泡设计，配有调平螺丝，调整仪器保持水平。 三、可完成实验 探究水平面内的圆周运动规律、探究向心力与转动角速度的关系、探究向心力与物体质量的关系、探究向心力与转动半径的关系、探究竖直平面内的圆周运动规律等实验 | 否 | 套 | 1 | 2760 | 2760
11 | 数字化安培力实验器 |  | 一、组成 底座、显示屏、电位器（电流可调电源）、调节按钮、强磁铁1对、电流传感器（0～1A）、磁感应强度传感器（-64mT～64mT）、微力传感器（-1N～1N）、角度盘、线圈、电源适配器、数据线 二、功能 1.用于安培力的研究，探究公式F=nBILsinθ中F和各个量之间的关系，也可以验证公式本身。 2.可通过内置的微力传感器和磁感应强度传感器，测量通电导线在磁场中所受到的安培力大小及方向，并在系统终端上实时呈现数据。 3.可从零开始无极调节通过线圈的电流大小，从而探究通电导线中电流大小I对安培力的影响。 ▲4.不同的线圈≥3种，可控制线圈匝数不变，选择不同的有效长度，探究磁场中通电导线的有效长度L对安培力的影响；也可控制线圈有效长度不变，改变线圈匝数，探究线圈匝数n对安培力的影响。（提供带有CMA或CNAS标识的第三方检测机构出具的检测报告） 5.强磁铁通过角度盘可0°～360°自由转动来改变磁场与线圈的夹角，角度盘标有清晰的刻度可轻松读出夹角大小，从而探究通电导线电流方向与磁场方向的夹角对安培力的影响。 6.线圈匝数更换简便，拨动按钮即可进行匝数的转换。 ▲7.实验器应设有数字显示屏，可以实时显示电流、磁感应强度、安培力大小。（提供带有CMA或CNAS标识的第三方检测机构出具的检测报告） 8.应设有校零按钮，可通过硬件校零按钮对传感器一键校零。 9.可支持有线、无线两种工作方式。 三、可完成实验 用于探究磁场中的通电导线的匝数、长度、电流大小、电流方向与磁场方向的夹角等因素对安培力的影响等实验 | 否 | 套 | 1 | 8508 | 8508
12 | 光的干涉衍射实验器 |  | 一、组成 光屏、激光器、光学元件（含干涉片、衍射片1、衍射片2）、7号干电池、偏振片、皮尺 二、功能 1.用于探究光在透过单缝和双缝时，发生衍射和干涉的现象。 2.可通过机身前端的光学元件，产生干涉或衍射现象，可在光屏上观察干涉或衍射图像，配合光强分布传感器可测量并计算出光波波长，并在终端上实时呈现数据。 3.激光器前端具有可左右移动的卡槽，方便光学元件的插入及滑动。 4.干涉片具有不同缝宽的双缝、三缝、四缝，可进行杨氏双缝干涉实验，同时能拓展进行三缝、四缝干涉实验。 5.衍射片具有狭缝、圆孔、矩形孔、方形孔、三角孔、单丝、圆屏、刀口等图形，可观察到明显的光的衍射现象。 三、可完成实验 杨氏双缝干涉、单缝衍射、用光强分布传感器做双缝干涉等实验 | 否 | 套 | 1 | 390 | 390
13 | 平抛运动实验器 |  | 一、组成 平抛轨道组件（含平抛轨道、轨道固定块、光电门托板、螺丝、三角螺栓）、落点接球盒组件（含板夹、复写纸、白纸、接球盒）、定位螺栓、蝶形螺母、钢球组、软尺、铁架台 二、功能 1.用于探究平抛运动的规律。 2.通过光电门传感器珂直接测量小球水平初速度，利用软尺测量高度和水平位移并输入在软件变量列中，在系统终端上实时呈现数据，探究平抛运动的规律。 3.落球盒组件可清晰记录落点位置，得出小球准确的水平位移。 4.平抛轨道应设有定位螺栓，可保证在同一高度重复多次实验时小球位置不变。 三、可完成实验 平抛运动的规律等实验 | 否 | 套 | 1 | 528 | 528
14 | 数字化光电效应实验器 |  | 一、组成 光电效应实验器主体（含分压式电路（电压调节范围（-12V～12V））、电压传感器（-20V～20V）、微电流传感器（-200μA～200μA）、电压数字显示屏、微电流数字显示屏、电位器、电源方向调节器、调光器）、光电管罩、光电管、USB灯条、滤光片（红、黄、蓝各）、数据线、电源适配器 二、功能 1.用于光的粒子性实验，探究光电效应现象。 2.内置电压、微电流传感器，可直接与终端连接，可实现数据连续记录并以数值、图像等多种形式并在系统终端上实时呈现。 3.内置分压式电路，通过旋钮可调节电压大小，探究光电流随电压增加而增加，达到饱和电流的现象。 4.内置调光器，通过旋钮可调节光强大小，探究光强越大，饱和电流越大的现象。 5.配备多种颜色滤光片，定位卡槽设计，可以探究不同频率的光照射下的光电流与电压的关系。 6.内置电源方向调节装置，可根据实验调节电压的正反方向，探究遏止电压。 7.面板自带电压、微电流数字显示模块，既可独立使用，也可结合计算机使用完成实验。 8.铝合金光电管罩设计，避免其他杂光影响。 三、可完成实验 用于探究光电效应、验证饱和光电流、遏止电压等实验 | 否 | 套 | 1 | 6363 | 6363
15 | 栅栏板 |  | 一、组成 亚克力板（390×60×3mm（±0.05mm）、黑条纹宽度≥25mm、间隔≥25mm） 二、功能 配合光电门传感器做自由落体实验。 | 否 | 套 | 1 | 63 | 63
16 | 数字法拉第电磁感应定律实验器（感生） |  | 一、组成 初级线圈、次级线圈、底座、磁感应强度传感器（-64mT～64mT）、微电压传感器（-60mV～60mV） 二、功能 1.用于探究法拉第电磁感应定律，通过初级线圈电流的变化，检测次级线圈磁通量的变化，分析磁通量变化率和产生的电动势的正比关系。 2.通过内置的磁感应强度传感器、微电压传感器可同时测得线圈中的磁场变化情况及产生的感应电动势大小，并在终端上实时呈现数据。 3.通过智能电源在初级线圈中产生特定周期变化的电流，使次级线圈中的磁通量发生改变，产生感应电动势，精准分析磁通量变化率和产生的电动势的正比关系。 三、可完成实验 探究法拉第电磁感应定律等实验 | 否 | 套 | 1 | 1896 | 1896
17 | 电源（法拉第实验） |  | 一、组成 电源主体（输入电压AC：220V±10% 50Hz、输出电压DC：1V～20V、额定电流1A、输出频率：1Hz～10000Hz）、电源线、鳄鱼夹线*2 二、功能 1.可与各种电学实验器材搭配使用完成电磁感应现象、电流磁效应、均匀变化电场与产生磁场的关系、电谐振现象等电磁学物理实验。 2.可提供直流电、正弦波、方波、三角波、梯形波，共5种不同波形的电源电压，输出电压峰值在1V～20V内连续可调。 3.通过面板按钮可实现触发输出1个波形、触发输出2个波形、触发输出3个波形、持续输出四种状态间自由切换。 4.通过频率旋钮可调节输出电压的频率，通过幅度旋钮可调节输出电压的峰值。 5.可通过斜率调节装置改变输出电压波形的上升沿斜率及下降沿斜率。 6.自带过载保护功能，通过过流指示灯显示，电路中电流过大时自动切断电源，保证实验安全。 三、可完成实验 搭配其他器材可完成：电源电动势及内阻的测量、测量小灯泡的伏安特性、欧姆定律、电阻的串并联、电磁感应现象、感应电流、电容器的串并联及充放电、探究环形线圈产生磁场随电压变化、探究法拉第电磁感应（感生电动势）、电流磁效应、均匀变化电场与产生磁场的关系、电谐振现象等电磁学物理等实验 | 否 | 套 | 1 | 1383 | 1383
18 | 机械能守恒实验器 |  | 一、组成：铁架台（上含塑料固定筒）、透明塑料管（带刻度）、金属挡光柱、转接头、公头支撑杆、橡胶堵头 二、功能： 1、用于验证机械能守恒。 2、方法贴合教材。用两个光电门，测出金属挡光柱在自由落体过程中，某两个点的速度，得到金属挡光柱在这两个点的动能，得到动能差值。再结合两个光电门的高度差，算出势能差值。动能及势能差值两者相等，从而验证机械能守恒。 3、透明塑料管保持金属挡光柱的运动竖直向下，减小光电门对其速度的测量误差。 4、铁架台上的固定筒，保持透明塑料管竖直。 三、可完成实验： 可以用自由落体的方式，完成高中物理必修2中的机械能守恒等实验。 | 否 | 套 | 1 | 840 | 840
19 | 电阻定律实验器Ⅱ |  | 一、组成 亚克力底座、镍铬丝（0.2mm）、镍铬丝（0.4mm）、镍铬丝（0.6mm）、锰铜丝（0.6mm）、铁铬丝（0.6mm）、夹式测试钩 二、功能 1.用于电阻定律实验，探究电阻的材料、长度、横截面积对导体电阻大小的影响。 2.电阻定律实验器配合电源、电流传感器，通过传感器测得的电流大小来比较接入的金属丝电阻大小，在系统终端上实时呈现数据。 3.夹式测试钩可自由选择接入金属丝的长度，探究导体长度对电阻的影响。 4.提供三种以上材料相同，直径不同的金属丝，便于探究导体横截面积对电阻的影响。 5.提供三条以上直径相同的材料不同的镍铬丝、锰铜丝、铁铬丝，探究导体材料对电阻的影响。 6.底座标有刻度及金属丝的名称和直径，并在每条金属丝下方标有长度标记，可直接读出长度数值。 7.通过移动终端扫描仪器上的二维码可浏览该仪器配套的实验指导和使用说明。 三、可完成实验 探究电阻的影响因素等实验 | 否 | 套 | 1 | 510 | 510
20 | 无线转动实验器 |  | 一、组成 无线转动传感器（0°～360°）、电机组件、滑轮组件、质量块、砝码钩、传感器夹、手紧螺丝、三层塔轮、铝杆、圆饼、圆铁环、压盖、梅花手紧螺丝、细线、橡皮筋、O型圈、砝码、数据线 二、功能 1.用于力学、机械能、圆周运动方面的实验。 2.可测量角速度、长度、距离、转速、线速度、角加速度等物理量，完成力学、机械能、圆周运动相关的多种物理实验，并在系统终端上实时呈现数据。 3.铝杆应设有多功能孔，可用于固定传感器、改变物理摆的摆长、改变质量块的转动半径、快速识别重心位置。 4.三层塔轮设计，可提供大中小三种转动半径，探究相同角速度，不同转动半径下线速度的大小关系。 5.三层塔轮与传感器连接处采用切肩开槽防滑设计，安装稳固，转动流畅。 6.圆饼、圆环应设有定位孔，可快速定位安装，探究转速测量、角速度测量、角加速度测量、线速度测量实验。 7.电机组件位置可调，可使转动齿轮与传感器转动滑轮在同一水平面，转动稳定，可用于转速的测量实验。 8.定滑轮使用深沟球轴承，摩擦系数小，极限转速高，精度高，能有效减小轮轴摩擦对实验的影响。 9.配套专用实验软件，并提供≥9个实验专用模版，可完成转速的测量、角速度的测量、验证机械能守恒、物理摆、阿特伍德机等实验。 三、可完成实验 物理摆测重力加速度、验证机械能量守恒定律、长度及距离测量、阿特伍德机的验证、转速测量、相对旋转角速度测量、线速度的测量、角加速度测量、角速度的测量等实验 | 否 | 套 | 1 | 3780 | 3780
21 | 动力学系统 |  | 一、组成 动力学导轨（≥1.2m，铝合金）、无线智能小车（内置力传感器（模式一：-50N～50N，模式二：-10N～10N）、加速度传感器（-16g～16g）、光电测距模块、可充电电池、支架组件、收纳组件、电磁释放组件、碰撞架、策动源组件、磁阻尼组件、配件盒A（含钩码、砝码、小桶、细线、弹簧、碰撞磁铁、碰撞粘合组件、水平仪、螺钉、手拧尼龙螺丝等）、配件盒B（含螺母、螺丝、垫片、弹簧等）、电子秤、橡皮筋 二、功能 1.用于研究动力学为核心的系列实验，包含：位移、时间、速度、加速度、力、动能、动量等物理量。能够完成直线运动类、力与能量类、动量类、电磁阻尼类、振动和共振类等实验。 ▲2.动力学系统无线小车具有高信息采集频率，最快可达5000个点/秒，可实时输出力、速度、位移、加速度等物理量，无需外接传感器。（提供带有CMA或CNAS标识的第三方检测机构出具的检测报告） 3.提供策动源、阻尼板、阻尼磁铁等配件，可完成直线运动类、力与能量、动量、电磁阻尼、受迫振动和共振等多种实验并提供配套实验方案和实验模版。 ▲4.力传感器具有双测量模式，根据实验需求进行“大量程”与“高精度”智能调节，精度可达0.01N，最大限度捕捉细微力的变化。（提供带有CMA或CNAS标识的第三方检测机构出具的检测报告） 5.无线智能小车车轮用刀片式设计。 6.电磁释放组件通过按键开关方式吸附和释放小车，降低弹射发射时的法向力矩，保证小车水平向前，减少小车释放时人为因素对小车初始状态的影响。 7.旋钮式升降铁架台降低轨道安装难度，利用齿轮调节高度。 ▲8.策动源电机转动频率可无级调节并自带数字显示屏，可显示频率大小。（提供带有CMA或CNAS标识的第三方检测机构出具的检测报告） 三、可完成实验 位移与平均速度、平均速度与瞬时速度、直线运动的速度及加速度、匀变速直线运动的研究、探究加速度与力、质量的关系、动能定理、功与速度变化的关系（一）、功与速度变化的关系（二）、动量定理、动量守恒定律、电磁阻尼、受迫振动和共振等实验 | 否 | 套 | 1 | 10500 | 10500
22 | 安培力实验器 |  | 一、组成 角度盘、方形铁架台底座、角度盘指针、胶木手拧螺丝、多功能铁架台底座、公母支撑杆、通用夹具、匝线圈、红色导线、黑色导线、定位垫片、转接头、水平仪 二、功能 1.用于安培力实验，探究磁场中的通电导线的线圈匝数、电流大小、电流方向与磁场方向的夹角等因素对安培力的影响。 2.实验器提供稳定测量环境，配合电流传感器和微力传感器，测量通电导线的电流大小及其在磁场中所受到的安培力大小及方向，并在系统终端上实时呈现数据。 3.线圈预留导线接口，可接入外部电源，从零开始调节通过线圈的电流大小，从而探究通电导线中电流大小对安培力的影响。 4.具有2种不同匝数的线圈，控制线圈有效长度不变，改变线圈匝数，探究线圈匝数对于安培力的影响。 5.磁铁通过角度盘可0°～360°自由转动来改变磁场与线圈的夹角，角度盘标有清晰的刻度可读出夹角大小，从而探究通电导线电流方向与磁场方向的夹角对安培力的影响。 6.应设有通用夹具，线圈更换简便。 7.应设有定位垫片，可保证更换线圈后仍处于同一高度。 8.可支持有线、无线两种工作方式。 三、可完成实验 用于探究磁场中的通电导线的线圈匝数、电流大小、电流方向与磁场方向的夹角等因素对安培力的影响等实验 | 否 | 套 | 1 | 1860 | 1860
23 | 霍尔效应实验器 |  | 一、组成 电压传感器（-1.25V～1.25V）、载流元件、面板、LED指示灯、条形磁铁、数据线、USB电源适配器、蓝牙适配器 二、功能 1.用于霍尔效应实验，探究导电材料中的电流与磁场相互作用而产生电动势的效应。 2.内置电压传感器，可测量两端电压的大小，无需外接传感器和采集器，直接在系统终端上实时呈现数据，探究霍尔效应实验。 3.面板应设有原理图。 4.通过条形磁铁产生磁场，磁场方向改变快捷。 5.可支持有线、无线两种工作方式。 三、可完成实验 探究霍尔效应等实验 | 否 | 套 | 1 | 1734 | 1734
24 | 静电学套件 |  | 一、组成 法拉第冰桶、静电屏蔽框、翘边铝板、防静电手环、取电器、亚克力棒、丝绸、橡胶棒、毛皮、鳄鱼夹线、棉质方巾 二、功能 1.用于探究电荷守恒等静电学系列实验。 2.实验器贴合教材，兼容电荷传感器，可测量电荷量，并在系统终端上实时呈现数据，绘制变化趋势图，探究法拉第冰桶实验。 3.配置防静电手环，避免人体导电带来误差。 4.提供多种材质的摩擦棒与布料，用于探究摩擦生电实验。 三、可完成实验 可用于法拉第冰桶实验探究、人体静电的探究、摩擦生电的探究等实验 | 否 | 套 | 1 | 975 | 975
25 | 电磁定位系统 |  | 一、组成 电磁定位板、信号源、支撑腿、支撑架、铝合金收纳盒、T型水平泡、通信线、USB适配器、Type-C数据线 二、功能 1.用于测量信号源在有效范围内任意时刻的位置坐标（x，y），可以得到信号源在平面上的运动轨迹、位移、速度和加速度。 2.采用电磁定位技术，抗干扰能力强，在定位板区域确定信号源在任意时刻的位置平面坐标（x，y），无需外接传感器和采集器，直接在系统终端上实时呈现数据，描绘出信号源的运动轨迹。 3.信号源采用无线发射方式，避免数据线对运动的影响。 4.电磁定位板磁吸接口设计。 5.支撑腿可调节定位板的高度，根据实验环境调节电磁定位板的位置。 6.提供T型水平泡，可检验定位板是否水平。 7.收纳盒内设硅胶垫，防冲撞，有效保护信号源。 8.支持有线、无线两种工作方式。 三、可完成实验 适用于中学物理实验中的二维运动的位移、速度、加速度等运动学物理量的测量，配合辅材可完成：单摆运动、平抛及斜抛运动、自由落体运动、运动的合成与分解（包括匀速直线运动和匀加速直线运动）、水平面上的匀速圆周运动、离心运动等实验 | 否 | 套 | 1 | 6600 | 6600
26 | 二维平面单摆运动和阻尼振动实验器 |  | 一、组成 单摆安装模块、摆杆模块、大阻尼纸板、小阻尼纸板、基体模块、内六角扳手 二、功能 1.用于单摆测量重力加速度实验。 2.二维单摆运动实验器提供三根不同长度的摆杆，在信号源安装块中安装信号源，配合电磁定位板，可测量并描绘信号源摆动的周期和轨迹，并在系统终端上实时呈现数据，可完成用单摆测重力加速度实验。 3.单摆角度盘标有清晰的角度刻度，角度可控。 4.摆杆顶部使用深沟球轴承，摩擦系数小，极限转速高，精度高。 5.大、小阻尼纸板可以提供不同的阻尼，与阻尼极小（可认为无阻尼）的单摆进行对比实验。 6.基体模块使用滑块螺母与支撑架连接。 三、可完成实验 用单摆测量重力加速度、阻尼振动等实验 | 否 | 套 | 1 | 1380 | 1380
27 | 二维平面平抛斜抛运动实验器 |  | 一、组成 弹射器、出射角度盘 二、功能 1.用于探究平抛运动的规律、探究斜抛运动的规律等实验。 2.弹射器发射信号源，配合电磁定位板，测量并描绘信号源发射后的运动轨迹，并在系统终端上实时呈现数据，可完成探究平抛、斜抛的运动规律实验。 3.弹射器具有多档档位，可以给信号源提供不同的水平初速度，探究水平初速度对平抛运动的影响。 4.弹射器角度可调，通过出射角度盘确定角度数值，可以探究斜抛的运动规律。 三、可完成实验 探究平抛运动的规律、探究斜抛运动的规律等实验 | 否 | 套 | 1 | 810 | 810
28 | 二维平面自由落体运动实验器 |  | 一、组成 电磁释放器、信号源释放保护环、Type-C数据线 二、功能 1.用于探究自由落体运动的规律实验。 2.电磁释放器吸附信号源，触摸开关使信号源下落，配合电磁定位板测量并描绘信号源运动轨迹，并在系统终端上实时呈现数据，可完成研究自由落体运动规律实验。 3.电磁释放器为触摸式开关。 4. 提供信号源释放保护环。 三、可完成实验 探究自由落体运动的规律等实验 | 否 | 套 | 1 | 1260 | 1260
29 | 二维平面运动的合成与分解实验器 |  | 一、组成 铝制支撑杆，双电机、有线遥控器、下滑斜面。下滑倾角可以在0°~30°直接自由调节。搭建好后的尺寸：630*210*475mm（±5mm)。 二、功能 1.信号源可以安装在电机牵引的模块上，也可以直接从斜面导轨自由下滑。可配合电磁定位板测量并描绘信号源运动的轨迹，并在系统终端上实时呈现数据。 2.一体式套件。 3.双电机各自独立运动，匀速直线运动中的x、y方向的运动速度均可单独调节，组合实现各类运动状态的实验。 4.既可以研究匀速直线运动，也可以研究匀加速直线运动。 三、可完成实验 运动的合成与分解（包括匀速直线运动和匀加速直线运动） | 否 | 套 | 1 | 2970 | 2970
30 | 二维平面圆周运动实验器 |  | 一、组成 铝制支撑架、转动杆组件、电机转动组件。可调旋转半径范围：3~12.5cm。电机参数：电压:≥6V，转速:≥281rpm。搭建好后的尺寸：390*310*220mm（±5mm)。 二、功能 1.信号源安装在旋转杆对应槽位上，配合电磁定位板，可测量并描绘信号源做圆周运动的轨迹，并在系统终端上实时呈现数据。 2.可以自由调整旋转半径，可以借助普通直流学生电源，对转速进行调节。 3.软件有自动判断转动圈数的能力，帮助分析实验数据。 三、可完成实验 水平面上的匀速圆周运动 | 否 | 套 | 1 | 1020 | 1020
31 | 二维平面离心运动实验器 |  | 一、组成 铝制离心轨道、弹射器。弹射器有4个档位，轨道有1/2圆和3/4圆，用户可以自由切换。搭建完成后尺寸：510*210*345mm（±5mm)。 二、功能 1.用于离心运动实验。 2.弹射器可将信号源弹射出去，可配合电磁定位板测量并描绘信号源运动的轨迹，并在系统终端上实时呈现数据。 3.弹射器有多个档位，以帮助信号源在竖直平面上以不同的速度，做完全或不完全的圆周运动。 4.轨道可实现1/2圆和3/4圆，自由切换。可以对比最高点的离心运动和被轨道束缚时的运动的情况。 4.一体式导轨，弹射器可通过直插入方式与轨道连接。 三、可完成实验 离心运动 | 否 | 套 | 1 | 1680 | 1680
32 | 光学平台光路实验套件 |  | 一、组成 f=+100mm砖式凸透镜、f=-100mm砖式凹透镜、梯形透镜、三角透镜、半圆透镜、刻度盘、平面镜、条形凹凸面镜、比色皿、平行激光&面LED一体式光源、线光源制造柱、超声波起雾器、塑料盒、光纤、灯箱及附件。 二、功能 1.用于完整中学物理光路类实验。 2.平行激光器可手动选择同时显示多条激光。激光平行度高，显示清晰且均匀。单个激光头功率小于1mW。 3.线光源制造柱可以调节激光光线重点的显示区域。 三、可完成实验 1.光的直线传播实验 2.探究光反射时的规律 3.镜面反射和漫反射 4.凹面镜的反射 5.凸面镜的反射 6.从空气到玻璃边界的折射 7.探究凸透镜形成图象的特性 8.凹透镜成像的性质 9.组合透镜的光路 10.近视眼及其矫正 11.远视眼及其矫正 12.用棱镜观察光的射散 13.光谱颜色的重新统一 14.确定凸透镜的焦距 15.球面像差 16.探究光折射时的特点 17.两种液体之前的边界处的折射 18.全反射和临界角 19.凹面镜的图象构造 20.凸面镜的图象构造 21.凹透镜的图象构造 22.老年人视力退化及其矫正 23.阴影（本影和半影） 24.光纤导光 | 否 | 套 | 1 | 3960 | 3960
33 | 光学平台光的波动性实验套件 |  | 一、组成 光学导轨（L=120cm，±3cm）、激光发射器（红）、激光发射器（绿）、狭缝切换器、无线衍射扫描仪、紫外线手电筒、光栅、偏振片。 二、功能 1.用于完整高中物理光的波动性类实验。 2.整个套系器材中心位置统一，安装的设备会自动对齐到目标光轴上。 3.所配光具座滑块的固定方式方便移动，在中学光学实验时足够稳固可靠。 4.激光发射器整个部件可以实现对激光头朝向在高度、横向偏角、俯仰偏角，这3个维度的精细调节。可以使激光点精确地射到目标位置上。 5.狭缝切换器的挡光片为转盘式布局，内置限位槽，切换后挡光片方向自动对齐。 6.器材拥有条形光屏，且百分比光强传感器位于光屏中间。在进行数字化实验的同时，可以用肉眼观测到干涉衍射条纹。 三、可完成实验 1.用双缝干涉测量激光的波长 2.用单缝衍射测量激光的波长 3.对比不同光的波长和干涉条纹间距的关系 4.描绘并观测多缝的干涉条纹 5.观察几类网格衍射的衍射图案 | 否 | 套 | 1 | 9600 | 9600
34 | 摩擦力实验器（高中） |  | 一、组成 铝合金底座、亚克力面板、力传感器（-50N～50N）、滑块、电机、传送带、调速旋钮、校零按钮、数字显示屏、摩擦板、脚垫、电子秤、砝码、数据线、电源适配器 二、功能 1.用于摩擦力实验，探究最大静摩擦力与滑动摩擦力的关系及压力大小、不同摩擦面、接触面积不同对滑动摩擦力的影响。 2.实验器可通过电机转动使传送带与滑块做相对运动，力传感器测量滑块在运动过程中所受拉力的大小（摩擦力），无需外接传感器和采集器，可在系统终端上实时呈现数据，探究最大静摩擦力与滑动摩擦力的关系及滑动摩擦力的影响因素等实验。 3.电机可通过调速旋钮进行无级调节，从静止开始调节速度并保持匀速，可测得最大静摩擦力，从而探究滑块受到的最大静摩擦力与滑动摩擦力的关系。 4.提供不同的摩擦板，可探究接触面粗糙程度、接触面积对滑动摩擦力的影响。 5.提供质量不同的砝码，可组合不同的质量，探究压力大小对滑动摩擦力的影响。 6.实验器应设有数字显示屏，可以实时显示电机转速及滑块受力大小。 7.应设有校零按钮。 8.配有电子秤。 9.通过移动终端扫描仪器上的二维码可浏览该仪器配套的实验指导和使用说明。 10.可支持有线、无线两种工作方式。 三、可完成实验 探究最大静摩擦力与滑动摩擦力的关系，探究压力大小、不同摩擦面、不同接触面积对滑动摩擦力的影响等实验 | 否 | 套 | 1 | 5172 | 5172
35 | 高中物理原子物理实验箱 |  | 一、结构参数 1.外形尺寸：530mm*340mm*165mm（±5mm) 2.箱体内部构造：内部含有内衬 二、器材清单 由探头管夹安装座*1、G-M传感器*1、玻璃结晶皿（Φ35mm,±0.5mm）*1、固定座*1、磁铁固定座*2、固定架*1、塑料瓶（100mL）*1、放射性底板*1、药匙（L=150mm,±0.5mm）*1、type-c数据线（L=1m,±1cm）*1、天然矿石*1、亚克力板*4、铝板*4、铅板*1、铁板*1、电源适配器组成。 三、主要器材规格 G-M传感器： 1.量程：0~40000c/min 2.分辨率：≤1c/min 3.采样速率：≥10次/秒 4.连续使用时间：≥20小时 5.通讯距离：≥30m 6.可充电锂电池，容量：≥250mAh 四、功能和应用 可完成实验： 1.背景辐射 2.概率计数与统计 3.盐的辐射 4.物质多少对辐射强度的影响 5.放射性矿物的辐射 6.距离对辐射强度的影响 7.屏蔽β辐射等 | 否 | 箱 | 1 | 5610 | 5610
36 | 高中物理静电场实验箱 |  | 一、结构参数 1.外形尺寸：530mm*340mm*165mm（±5mm) 2.箱体内部构造：内部含有内衬 二、器材清单 单刀双掷开关模块*1、5Ω电阻模块*1、4700μF电容模块*1、碳纸*1、验电器*1、枕形导体*1、指针式电压表*1、指针式灵敏电流计*1、拼接式电池盒*2、复写纸*10、探针*2、红色导线（500mm,±5mm）*4、黑色导线（500mm,±5mm）*4、红色导线（250mm,±5mm）*1、黑色导线（250mm,±5mm）*1、塑料棒*2、鳄鱼夹*2、丝绸*1、透明绝缘片*1、铝箔片*1。 三、可完成实验： 1.观察静电感应现象 2.用验电器检测物体是否带电 3.电场 4.电场强度 5.模拟电场线 6.用碳纸描点法描绘电场线 7.尖端放电 8.静电屏蔽 9.等势面 10.观察电容器的充、放电现象 | 否 | 箱 | 1 | 2820 | 2820
37 | 高中电学模块 |  | 一、结构参数 1.外形尺寸：530mm*340mm*165mm（±5mm) 2.箱体内部构造：内部含有内衬 二、器材清单 电池盒*2，红色导线500mm（±5mm)*2,蓝色导线500mm（±5mm)*2，红色导线250mm（±5mm)*2，蓝色导线250mm（±5mm)*2，鳄鱼夹*10，连接插头*2，直导线模块*4，直角导线模块*4，250Ω电位器模块*1，10kΩ电位器模块*1，单刀单掷开关模块*2，单刀双掷开关模块*1，小灯泡底座模块*2，中断连接器模块*2，连接模块*2，带插座的直角连接器模块*2，带插座的直式连接器模块*2，50Ω电阻模块*1，100Ω电阻模块*1，PTC电阻模块*1，NTC电阻模块*1，NPN晶体管模块*1，光电二极管模块*1，发光二极管模块*1，47μF电容器模块*1，T型导线模块*2，圆柱磁铁*1，1.5V小灯泡*2，6.2V小灯泡*2，5号电池*2 三、可完成实验： 1.电源的内阻 2.并联电路中的电流和内阻 3.欧姆定律 4.NTC电阻器 5.PTC电阻器 6.光电二极管 7.电源的并联和串联连接 8.发光二极管 9.串联电路中的电压 10.串联电路中的电流和电阻 11.直流电路中的电容器 12.交流电路中的电流 13.电容器的充放电 14.电位器 | 否 | 箱 | 1 | 4260 | 4260
合计 | [7 empty] | 101604
四、学生端传感器
序号 | 标的名称 | 参数性质 | 技术参数与性能指标 | 否 | 单位 | 数量 | 预算单价（元） | 预算总价（元）
1 | 无线电压传感器 |  | 一、功能 1.用于测量电路、电器两端的电压。 2.传感器内置蓝牙无线模块，支持蓝牙5.0技术。 3.传感器与数据采集终端（电脑、平板或手机）可直接通过蓝牙无线连接。 4.可脱机进行数据采集。 5.传感器具有独立蓝牙编号。 6.可实现校零功能。 7.连接方式：蓝牙无线或有线。 8.节能方式：传感器打开电源，无连接或连接无活动，几分钟后自动关闭电源。 9.支持固件空中升级。 10.支持平台：Windows、Android、iOS/iPadOS、MacOS、 Linux、Harmony OS、统信UOS、麒麟等。 二、规格 1.量程：-30V~30V 2.分辨率：≤0.02V 3.精度：±1%F.S 4.采样速率：蓝牙：≥1000次/秒；USB：≥10000次/秒 5.连续使用时间：≥30小时 6.通讯距离：≥30m 7.可充电锂电池，容量：≥250mAh 三、典型实验 探究串联电路中用电器两端的电压与电源两端电压的关系、探究并联电路中各支路用电器两端的电压与电源两端电压的关系、练习使用滑动变阻器、探究电流和电压的关系、探究电流和电阻的关系、伏安法测电阻、伏安法测灯泡电阻、额定功率与实际功率、测量小灯泡的功率、观察电容器的充放电、研究伏安特性曲线（小灯泡，电阻，导体，晶体二极管）、串并联电路中的电压、串并联电路中的电阻、自感、伏安法测金属的电阻率、电磁感应、振荡电路（电压）、电池及电源电动势和内阻的测量等实验 | 否 | 只 | 12 | 1041 | 12492
2 | 无线电流传感器 |  | 一、功能 1.用于测量电路中的电流。 2.传感器内置蓝牙无线模块，支持蓝牙5.0技术。 3.传感器与数据采集终端（电脑、平板或手机）可直接通过蓝牙无线连接。 4.可脱机进行数据采集。 5.传感器具有独立蓝牙编号。 6.可实现校零功能。 7.连接方式：蓝牙无线或有线。 8.节能方式：传感器打开电源，无连接或连接无活动，几分钟后自动关闭电源。 9.支持固件空中升级。 10.支持平台：Windows、Android、iOS/iPadOS、MacOS、 Linux、Harmony OS、统信UOS、麒麟等。 二、规格 1.量程：-1A~1A 2.分辨率：≤0.5mA 3.精度：±1%F.S 4.采样速率：蓝牙：≥1000次/秒；USB：≥10000次/秒 5.连续使用时间：≥30小时 6.通讯距离：≥30m 7.可充电锂电池，容量：≥250mAh 三、典型实验 探究串、并联电路电流的特点、比较灯泡亮度、探究影响导体电阻大小的因素、探究电流和电压的关系、探究电流和电阻的关系、半导体电阻的应用（酒精浓度检测仪）、伏安法测（定值）电阻、伏安法测灯泡电阻、额定功率与实际功率、测量小灯泡的功率、电热跟什么因素有关、研究导体电阻与长度、横截面积及材料的定量关系、金属丝电阻率的测量等实验 | 否 | 只 | 12 | 1041 | 12492
3 | 光强分布传感器 |  | 一、功能 1.用于测量光强度在一段直线区间上的分布。 2.可通过USB接口直连计算机采集数据。 3.支持USB2.0、USB3.0通讯协议。 4.传感器含有与实验器材搭建的M6国标接口。 二、规格 1.量程：≥125点/mm，总长≥29mm 2.精度：±8μm 3.分辨率：≤8μm 三、典型实验 杨氏双缝实验实验、光的偏振等实验 | 否 | 只 | 12 | 615 | 7380
4 | 无线力和加速度传感器 |  | 一、功能 1.用于拉力或压力的测量，或用于物体运动过程中加速度的测量。 2.传感器内置蓝牙无线模块，支持蓝牙5.0技术。 3.传感器与数据采集终端（电脑、平板或手机）可直接通过蓝牙无线连接。 4.可脱机进行数据采集。 5.传感器具有独立蓝牙编号。 6.使用（固定）方式：手（指）拎、固定在连接杆上。 7.可实现校准功能。 8.连接方式：蓝牙无线或有线。 9.节能方式：传感器打开电源，无连接或连接无活动，几分钟后自动关闭电源。 10.支持固件空中升级。 11.支持平台：Windows、Android、iOS/iPadOS、MacOS、 Linux、Harmony OS、统信UOS、麒麟等。 二、规格 1.量程： 力：-50N~50N 加速度：-16g~16g(156.8m/s²) 陀螺仪：-34.9rad/s~34.9rad/s 2.分辨率： 力：≤0.03N 加速度：≤0.01g 陀螺仪：≤0.01rad/s 3.精度： 力：±1%F.S 4.采样速率：≥1000次/秒 5.连续使用时间：≥30小时 6.通讯距离：≥30m 7.可充电锂电池，容量：≥250mAh 三、典型实验 作用力与反作用力等实验 | 否 | 只 | 24 | 1164 | 27936
5 | 无线温度传感器 |  | 一、功能 1.用于测量物体表面、气体、酸碱等液体的温度。 2.传感器内置蓝牙无线模块，支持蓝牙5.0技术。 3.传感器与数据采集终端（电脑、平板或手机）可直接通过蓝牙无线连接。 4.可脱机进行数据采集。 5.传感器具有独立蓝牙编号。 6.使用纽扣电池，电池可更换，一枚电池可正常课堂使用1年以上。 7.可实现微小的温度变化快速采样。 8.无需校准，即连即用。 9.连接方式：蓝牙无线。 10.节能方式：传感器打开电源，无连接或连接无活动，几分钟后自动关闭电源。 11.支持固件空中升级。 12.可切换单位：℃、℉、K。 13.支持平台：Windows、Android、iOS/iPadOS、MacOS、 Linux、Harmony OS、统信UOS、麒麟等。 二、规格 1.量程：-40℃~125℃ 2.分辨率：≤0.01℃ 3.精度：±0.5℃ 4.采样速率：≥10次/秒 5.连续使用时间：≥120小时 6.防水等级：≥IP67 7.通讯距离：≥30m 三、典型实验 不同颜色物体的吸热散热研究实验、不同液体的吸热散热研究、水的降温规律、摩擦做功、水的沸腾实验、沸点与压强关系、焦耳定律、酸碱反应热、铁的吸氧腐蚀、探究非生物因素对鼠妇分布的影响实验、种子萌发产生热量等实验 | 否 | 只 | 12 | 513 | 6156
6 | 无线绝对压强传感器 |  | 一、功能 1.用于测量大气环境下或密闭空间内的气体的压强。 2.传感器内置蓝牙无线模块，支持蓝牙5.0技术。 3.传感器与数据采集终端（电脑、平板或手机）可直接通过蓝牙无线连接。 4.可脱机进行数据采集。 5.传感器具有独立蓝牙编号。 6.可实现校准功能。 7.连接方式：蓝牙无线或有线。 8.节能方式：传感器打开电源，无连接或连接无活动，几分钟后自动关闭电源。 9.支持固件空中升级。 10.支持平台：Windows、Android、iOS/iPadOS、MacOS、 Linux、Harmony OS、统信UOS、麒麟等。 二、规格 1.量程：0~400kPa 2.分辨率：≤0.1kPa 3.精度：±2% 4.采样速率：≥500次/秒 5.连续使用时间：≥30小时 6.通讯距离：≥30m 7.可充电锂电池，容量：≥250mAh 三、典型实验 研究液体内部的压强、气体被压缩内能增大（压缩气体做功）、探究气体等温变化的规律（波意耳定律)、分解过氧化氢制氧气的反应中二氧化锰的作用、探究金属与盐酸、硫酸的反应、探究酸碱盐之间反应条件、影响化学反应速率的因素、模拟肺部呼吸、比较过氧化氢在不同条件下的分解等实验 | 否 | 只 | 12 | 948 | 11376
7 | 无线位移传感器 |  | 一、功能 1.用于测量物体运动的位移。 2.传感器内置蓝牙无线模块，支持蓝牙5.0技术。 3.传感器与数据采集终端（电脑、平板或手机）可直接通过蓝牙无线连接。 4.可脱机进行数据采集。 5.传感器具有独立蓝牙编号。 6.无需校准，即连即用。 7.连接方式：蓝牙无线或有线。 8.节能方式：传感器打开电源，无连接或连接无活动，几分钟后自动关闭电源。 9.支持固件空中升级。 10.支持平台：Windows、Android、iOS/iPadOS、MacOS、 Linux、Harmony OS、统信UOS、麒麟等。 二、规格 1.量程：20cm~200cm 2.分辨率：≤0.1cm 3.精度：±1cm或读数的±2% 4.采样速率：≥50次/秒 5.连续使用时间：≥30小时 6.通讯距离：≥30m 7.可充电锂电池，容量：≥250mAh 三、典型实验 匀变速直线运动位移与时间的关系、胡克定律实验等实验 | 否 | 只 | 12 | 948 | 11376
8 | 无线光电门 |  | 一、功能 1.用于测量物体通过光电门的挡光时间以及速度、加速度、动量、动能等物理量。 2.传感器内置蓝牙无线模块，支持蓝牙5.0技术。 3.传感器与数据采集终端（电脑、平板或手机）可直接通过蓝牙无线连接。 4.传感器具有独立蓝牙编号。 5.光电门机身上具有多个开孔，可在光电门内安装滑轮。 6.无需校准，即连即用。 7.连接方式：蓝牙无线。 8.节能方式：传感器打开电源，无连接或连接无活动，几分钟后自动关闭电源。 9.支持固件空中升级。 10.支持平台：Windows、Android、iOS/iPadOS、MacOS、 Linux、Harmony OS、统信UOS、麒麟等。 二、规格 1.量程：0~∞s 2.分辨率：≤0.01ms 3.精度：±0.01ms 4.采样速率：≥1000次/秒 5.连续使用时间：≥100小时 6.通讯距离：≥30m 7.可充电锂电池，容量：≥1000mAh 三、典型实验 比较物体运动快慢、测量平均速度、阻力对运动的影响、探究物体的动能跟哪些因素有关、观察摆球动能和重力势能的转化、借助传感器与计算机测速度、探究小车速度与时间变化关系、探究加速度与力和质量的关系等实验 | 否 | 对 | 12 | 1224 | 14688
9 | 无线毫安电流传感器 |  | 一、功能： 1.用于测量电路中毫安数量级的电流。 2.传感器内置蓝牙无线模块，支持蓝牙5.0技术。 3.传感器与数据采集终端（电脑、平板或手机）可直接通过蓝牙无线连接。 4.可脱机进行数据采集。 5.传感器具有独立蓝牙编号。 6.可实现校零功能。 7.连接方式：蓝牙无线或有线。 8.节能方式：传感器打开电源，无连接或连接无活动，几分钟后自动关闭电源。 9.支持固件空中升级。 10.支持平台：Windows、Android、iOS/iPadOS、MacOS、 Linux、Harmony OS、统信UOS等。 二、尺寸： 1.量程：-20mA~20mA 2.分辨率：≤0.02mA 3.精度：±5%F.S 4.采样速率：蓝牙：≥1000次/秒 5.连续使用时间：≥30小时 6.通讯距离：≥30m 7.可充电锂电池，容量：≥250mAh 三、典型实验 水果电池；用传感器观察电容器的充放电；LC振荡电路；等实验。 | 否 | 只 | 12 | 990 | 11880
10 | 无线微电流传感器 |  | 一、功能 1.用于测量电路中的微电流。 2.传感器内置蓝牙无线模块，支持蓝牙5.0技术。 3.传感器与数据采集终端（电脑、平板或手机）可直接通过蓝牙无线连接。 4.可脱机进行数据采集。 5.传感器具有独立蓝牙编号。 6.可实现校零功能。 7.连接方式：蓝牙无线或有线。 8.节能方式：传感器打开电源，无连接或连接无活动，几分钟后自动关闭电源。 9.支持固件空中升级。 10.支持平台：Windows、Android、iOS/iPadOS、MacOS、 Linux、Harmony OS、统信UOS、麒麟等。 二、规格 1.量程：-10μA~10μA 2.分辨率：≤0.01μA 3.精度：±5%F.S 4.采样速率：蓝牙：≥1000次/秒 5.连续使用时间：≥30小时 6.通讯距离：≥30m 7.可充电锂电池，容量：≥250mAh 三、典型实验 探究导体在磁场中运动时产生感应电流的条件、地磁场发电等实验 | 否 | 只 | 12 | 975 | 11700
11 | 无线磁感应强度传感器 |  | 一、功能 1.用于测量磁场的磁场强度。 2.传感器内置蓝牙无线模块，支持蓝牙5.0技术。 3.传感器与数据采集终端（电脑、平板或手机）可直接通过蓝牙无线连接。 4.可脱机进行数据采集。 5.传感器具有独立蓝牙编号。 6.可测量地磁场、永磁体、通电线圈的磁感强度。 7.无需校准，即连即用。 8.连接方式：蓝牙无线或有线。 9.节能方式：传感器打开电源，无连接或连接无活动，几分钟后自动关闭电源。 10.支持固件空中升级。 11.支持平台：Windows、Android、iOS/iPadOS、MacOS、 Linux、Harmony OS、统信UOS、麒麟等。 二、规格 1.量程：-64mT~64mT 2.分辨率：≤0.04mT 3.精度：±3%F.S 4.采样速率：≥500次/秒 5.连续使用时间：≥30小时 6.通讯距离：≥30m 7.可充电锂电池，容量：≥150mAh 三、典型实验 探究磁场的方向、探究通电螺线管外部的磁场分布、电磁铁的磁性等实验 | 否 | 只 | 12 | 705 | 8460
12 | 传感器配件盒 |  | 包含：磁吸多管夹（1个）、软胶固定件（1个）、miniUSB线（2根）。 | 否 | 套 | 12 | 120 | 1440
13 | 传感器收纳箱 |  | 手提式，可翻盖，ABS材质，外形尺寸（长宽高）：440mm*330mm*170mm（±5mm） | 否 | 套 | 12 | 300 | 3600
合计 | [7 empty] | 140976
五、学生端实验器
序号 | 标的名称 | 参数性质 | 技术参数与性能指标 | 是否为核心产品 | 单位 | 数量 | 预算单价（元） | 预算总价（元）
1 | 小车导轨(数字实验） |  | 一、组成 微型L型支架1个、多功能导轨1个（1.2m）、动力学小车1个、L型支架2个、宽L型支架、L型滑轮组、砝码5个（2g）、钩码1个（10g）、钩码1个（20g）、砝码3个（50g）、小龙虾扣2个、细绳1卷、U型挡光片1个、小桶1个、缓冲器组件1个、U型滑轮组件1个、紧固件1宗、梅花螺丝2个（M6*15mm）、六角螺丝1个（M6*35mm）、六角螺丝5个（M6*20mm）、手紧螺丝1个（M4*16mm）、手紧螺丝2个（M6*12mm）、螺杆螺母1套（M4*45mm）、蝶形螺母6个（M6），备用小车轮2个、燕尾螺丝1个（M5*15mm）、手紧螺丝1个（M6*8mm）、蝶形螺丝1个（M4*35mm） 二、功能 1.用于动力学为核心的包含位移、时间、速度、加速度等物理量等实验。 2.轨道预留多种传感器固定孔及光电门固定支架，可搭配位移传感器、分体式位移传感器、光电门传感器等不同组合进行实验，测得小车各类运动数据，并在系统终端上实时呈现数据。 3.专用动力学小车，车轮刀片式设计，与轨道摩擦小，具有弹簧减震结构，有效保证小车在同一平面直线运动。 4.动力学小车预留力钩柱、紧固件螺口、挡光片的专用手拧螺丝接口，可快速安装对应的拉力组件、砝码、挡光片等配件。 5.导轨采用铝型材，坚固耐用，导轨两侧标有清晰的刻度，可直接读取小车运动距离，导轨面具有小车运动槽，保证小车不脱轨。 三、可完成实验 匀变速直线运动的位移与时间的关系、借助传感器用计算机测速度、匀速直线运动的位移、匀变速直线运动的速度与时间的关系、探究加速度与拉力的关系、 探究加速度与质量的关系、用两个光电门测加速度等实验 | 否 | 套 | 12 | 1494 | 17928
2 | 胡克定律实验器 |  | 一、组成 实验器主体（含面板、铁架台、传感器固定座）、弹簧组件（内置拉力限量和弹力系数不同的≥5个弹簧） 二、功能 1.用于探究弹簧的伸长特性、弹簧伸长量与弹力的关系等实验。 2.配合力传感器和位移传感器使用可得到准确的数据，并在系统终端上实时呈现数据。 3.面板标有刻度。 4.实验器具有传感器固定座。 5.提供≥5个弹力系数不同的弹簧，可探究弹性系数对弹力的影响。 6.可通过移动终端扫描仪器上的二维码浏览该仪器配套的实验指导和使用说明。 三、可完成实验 弹簧的伸长特性、研究弹簧伸长量与弹力的关系等实验 | 否 | 套 | 12 | 1092 | 13104
3 | 螺线管 |  | 一、组成 环形线圈、接线柱、透明亚克力支架板 二、功能 1.用于测量通电螺线管内部的匀强磁场，探究电流大小和线圈匝数与螺线管内部磁场强度的关系。 2.亚克力支架板，探究通电螺线管磁感线及磁场方向，并在系统终端上实时呈现数据。 3.环形线圈内部预留较大空间方便探究螺线管内部磁场特性。 4.线圈绕制在圆环上，匝数均匀，磁场稳定。 三、可完成实验 测量通电螺线管内部的匀强磁场、探究通电螺线管磁感线方向等实验 | 否 | 套 | 12 | 210 | 2520
4 | 电学实验板 |  | 一、组成 17种实验电路板（含RC/RL移相、半波整流与滤波、全波整流与滤波、电容器充放电与串并联、LC振荡、欧姆定律、导体的伏安特性、补偿法测量电池电动势、限流法测灯泡的伏安特性、分压法测灯泡的伏安特性、自感现象、电池电动势与内阻的测量、电阻的串并联、电源输出与负载的关系、伏安法测电阻、电磁感应现象、传感器简单应用）、隔离柱、香蕉头导线、鳄鱼夹、9V电池、小灯泡若干 二、功能 1.用于电学类实验，如电容器充放电与串并联、LC振荡、欧姆定律、导体的伏安特性、补偿法测量电池电动势等。 2.集成电路。 3.插拔式接线口。 4.适配电学类传感器测量数值并在系统终端上实时呈现，也可接入指针式电表，满足数字化和传统不同形式实验教学要求。 5.基本涵盖电学类初高中分组及演示实验。 三、可完成实验 RC/RL移相实验、整流与滤波（半波、全波）实验、电容器充放电实验、LC振荡电路探究实验、欧姆定律、导体的伏安特性实验、测量电池电动势实验、限流法测灯泡的伏安特性（限流、分压）实验、自感现象探究实验、测量电源的电动势和内阻实验、电阻的串并联实验、电源输出与负载的关系实验、伏安法测电阻实验、电磁感应现象探究等实验 | 否 | 套 | 12 | 1365 | 16380
5 | 平抛运动实验器 |  | 一、组成 平抛轨道组件（含平抛轨道、轨道固定块、光电门托板、螺丝、三角螺栓）、落点接球盒组件（含板夹、复写纸、白纸、接球盒）、定位螺栓、蝶形螺母、钢球组、软尺、铁架台 二、功能 1.用于探究平抛运动的规律。 2.通过光电门传感器珂直接测量小球水平初速度，利用软尺测量高度和水平位移并输入在软件变量列中，在系统终端上实时呈现数据，探究平抛运动的规律。 3.落球盒组件可清晰记录落点位置，得出小球准确的水平位移。 4.平抛轨道应设有定位螺栓，可保证在同一高度重复多次实验时小球位置不变。 三、可完成实验 平抛运动的规律等实验 | 否 | 套 | 12 | 528 | 6336
6 | 机械能守恒实验器 |  | 一、组成：铁架台（上含塑料固定筒）、透明塑料管（带刻度）、金属挡光柱、转接头、公头支撑杆、橡胶堵头 二、功能： 1、用于验证机械能守恒。 2、方法贴合教材。用两个光电门，测出金属挡光柱在自由落体过程中，某两个点的速度，得到金属挡光柱在这两个点的动能，得到动能差值。再结合两个光电门的高度差，算出势能差值。动能及势能差值两者相等，从而验证机械能守恒。 3、透明塑料管保持金属挡光柱的运动竖直向下，减小光电门对其速度的测量误差。 4、铁架台上的固定筒，保持透明塑料管竖直。 三、可完成实验： 可以用自由落体的方式，完成高中物理必修2中的机械能守恒等实验。 | 否 | 套 | 12 | 840 | 10080
7 | 力盘实验器 |  | 一、组成 人字形底座、铝合金固定杆、刻度盘、支撑杆、滑轮、连接线组件、钩码、梅花螺丝、手紧螺丝、数据线 二、功能 1.用于力的合成、力的分解实验，探究力合成的平行四边形定则。 2.刻度盘应设有两个支撑杆，可改变分力的角度，配合力倾角传感器直接测量力和角度的大小，在系统终端上实时呈现数据，探究力的合成与分解实验。 3.单个支撑杆可围绕刻度盘在0°～180°内进行转动，改变力的角度。 4.连接线组件可保证两个力倾角传感器在转动时，交点始终处于刻度盘的圆心位置 。 5.固定杆应设有滑轮，可拓展探究合力竖直向上的情况。 6.采用人字形底座，配有调平螺丝，调整仪器保持水平。 三、可完成实验 探究力合成的平行四边形定则、探究力分解的三角形定则等实验 | 否 | 套 | 12 | 2325 | 27900
8 | 光的干涉衍射实验器 |  | 一、组成 光屏、激光器、光学元件（含干涉片、衍射片1、衍射片2）、7号干电池、偏振片、皮尺 二、功能 1.用于探究光在透过单缝和双缝时，发生衍射和干涉的现象。 2.可通过机身前端的光学元件，产生干涉或衍射现象，可在光屏上观察干涉或衍射图像，配合光强分布传感器可测量并计算出光波波长，并在终端上实时呈现数据。 3.激光器前端具有可左右移动的卡槽，方便光学元件的插入及滑动。 4.干涉片具有不同缝宽的双缝、三缝、四缝，可进行杨氏双缝干涉实验，同时能拓展进行三缝、四缝干涉实验。 5.衍射片具有狭缝、圆孔、矩形孔、方形孔、三角孔、单丝、圆屏、刀口等图形，可观察到明显的光的衍射现象。 三、可完成实验 杨氏双缝干涉、单缝衍射、用光强分布传感器做双缝干涉等实验 | 否 | 套 | 12 | 390 | 4680
9 | 电阻定律实验器Ⅱ |  | 一、组成 亚克力底座、镍铬丝（0.2mm）、镍铬丝（0.4mm）、镍铬丝（0.6mm）、锰铜丝（0.6mm）、铁铬丝（0.6mm）、夹式测试钩 二、功能 1.用于电阻定律实验，探究电阻的材料、长度、横截面积对导体电阻大小的影响。 2.电阻定律实验器配合电源、电流传感器，通过传感器测得的电流大小来比较接入的金属丝电阻大小，在系统终端上实时呈现数据。 3.夹式测试钩可自由选择接入金属丝的长度，探究导体长度对电阻的影响。 4.提供三种以上材料相同，直径不同的金属丝，便于探究导体横截面积对电阻的影响。 5.提供三条以上直径相同的材料不同的镍铬丝、锰铜丝、铁铬丝，探究导体材料对电阻的影响。 6.底座标有刻度及金属丝的名称和直径，并在每条金属丝下方标有长度标记，可直接读出长度数值。 7.通过移动终端扫描仪器上的二维码可浏览该仪器配套的实验指导和使用说明。 三、可完成实验 探究电阻的影响因素等实验 | 否 | 套 | 12 | 510 | 6120
合计 | [7 empty] | 105048
10 | 总计 | [5 empty] | 539044

## 化学数字实验室
化学数字化实验室清单
一、实验室基础设备
序号 | 标的名称 | 参数性质 | 技术参数与性能指标 | 是否为核心产品 | 单位 | 数量 | 预算单价（元） | 预算总价（元）
1 | 教师演示台 |  | 1、尺寸：2400*700*850mm（±5mm）； 2、（1）台面：厚度≥13mm优抗板； （2）依据GB/T7911-2024《热固性树脂浸渍纸高压装饰层积板(HPL)》：平整度≤3.0mm/m；密度≥1.35g/cm³；耐水蒸气：光泽≥3级，其他≥4级；耐龟裂≥4级；耐光色牢度≥4-5级；弯曲弹性模量≥9000MPa； （3）抗细菌性能：依据JC/T 2039-2010《抗菌防霉木质装饰板》：抗细菌率≥90%，其中至少包含菌种：金黄色葡萄球菌、大肠杆菌（大肠埃希氏菌）等； （4）防霉菌耐久性能：依据JC/T 2039-2010《抗菌防霉木质装饰板》：防霉菌耐久性能-防霉菌等级至少达到0级，其中至少包含菌种：黑曲霉、土曲霉、宛氏拟青霉、绳状青霉、出芽短梗霉、球毛壳霉等； （5）环保性能：依据GB/T 23825-2022《人造板及其制品中甲醛释放量测定气体分析法》：甲醛释放量测试，检测结果≤2.0mg/(㎡·h)；依据GB 18584-2024 《家具中有害物质限量》：多溴联苯、多溴二苯醚，结果均达到未检出； （6）抗老化性能：依据GB/T 17657-2022《人造板及饰面人造板理化性能试验方法》：加速老化性能，加速老化循环后吸水厚度膨胀率≤0.3%、加速老化循环后静曲强度≥80MPa；表面吸收性能，结果≥200mm； （7）毒理性能：依据GB/T 21604-2022《化学品/急性皮肤刺激性/腐蚀性试验方法》：急性皮肤刺激性/腐蚀性试验，结果应为无刺激性； （8）抗病毒性能：依据BS IS0 21702:2019《塑料和其他非多孔表面抗病毒活性的测定》：抗病毒活性测试，其中大肠杆菌氏菌噬菌体Qbeta：抗病毒活性值至少≥7.0，抗病毒率至少≥99.95%；甲型流感病毒(H1N1)：抗病毒活性值至少≥ 7.0，抗病毒率至少≥99.95%。 3、桌身：≥1.0mm厚冷轧钢板，全部钢制件纳米陶瓷镀膜防锈处理； 4、结构：演示台有储物柜，中间为演示台,设置电源主控系统、多媒体设备（主机、显示器、中控、功放、交换机）的位置预留。含330*440mm（±5mm）PP材质水槽和上下水软管。滑道：抽屉应采用三节承重式滚珠滑道。 | 否 | 张 | 1 | 7465 | 7465
2 | 教师总控电源 |  | 1、教师主控电源应采用微电脑控制，轻触摸操作、PVC贴膜，数字化控制、数码显示，密码或刷卡开机功能， 2、分组向学生实验桌输出安全的220V交流电源，具备漏电及过载保护功能； 3、教师自用低压交流电压为0V-18V/3A.19V-30V/3A。具备自动过载保护功能。功能模块有语音提示； 4、教师自用低压直流电压。具备自动过载保护功能。功能模块有语音提示； 5、教师的直流电源过载方式：在直流模式下有恒流和恒压两种模式； 6、当输出电流大于等45A时即便时间没到输出也会过载保护断开 (过载断开参数可设定)； 7、有150V、240V、300V、100mA，高压直流电源，有过载保护，教师可用选择按键任意选择所需高压直流电源； 8、教师电源可控制和锁定学生的低压交流电压和直流电压，功能模块及按键有语音提示。 | 否 | 台 | 1 | 4500 | 4500
3 | 洗眼器 |  | 1、洗眼喷头要求：单口，应采用不助燃PC材质模铸一体成形制作； 2、有过滤泡棉；带有防尘盖平常可防尘，使用时可随时被水冲开；降低突然打开时短暂的高水压； 3、手柄采用pp材质；洗眼器尺寸15cm-25cm； 4、流量≥1L/min。 | 否 | 套 | 1 | 160 | 160
4 | 学生实验操作台 |  | 1、尺寸：1150*600*770mm（±5mm）； 2、台面：（1）厚度≥12.7mm厚的双面膜实芯理化板； （2）依据GB/T7911-2024《热固性树脂浸渍纸高压装饰层积板(HPL)》：平整度≤3.0mm/m；密度≥1.35g/cm³；耐水蒸气：光泽≥3级，其他≥4级；耐龟裂≥4级；耐光色牢度≥4-5级；弯曲弹性模量≥9000MPa； （3）抗细菌性能：依据JC/T 2039-2010《抗菌防霉木质装饰板》：抗细菌率≥90%，其中至少包含菌种：金黄色葡萄球菌、大肠杆菌（大肠埃希氏菌）等； （4）防霉菌耐久性能：依据JC/T 2039-2010《抗菌防霉木质装饰板》：防霉菌耐久性能-防霉菌等级至少达到0级，其中至少包含菌种：黑曲霉、土曲霉、宛氏拟青霉、绳状青霉、出芽短梗霉、球毛壳霉等； （5）环保性能：依据GB/T 23825-2022《人造板及其制品中甲醛释放量测定气体分析法》：甲醛释放量测试，检测结果≤2.0mg/(㎡·h)；依据GB 18584-2024 《家具中有害物质限量》：多溴联苯、多溴二苯醚，结果均达到未检出； （6）抗老化性能：依据GB/T 17657-2022《人造板及饰面人造板理化性能试验方法》：加速老化性能，加速老化循环后吸水厚度膨胀率≤0.3%、加速老化循环后静曲强度≥80MPa；表面吸收性能，结果≥200mm； （7）毒理性能：依据GB/T 21604-2022《化学品/急性皮肤刺激性/腐蚀性试验方法》：急性皮肤刺激性/腐蚀性试验，结果应为无刺激性； （8）抗病毒性能：依据BS IS0 21702:2019《塑料和其他非多孔表面抗病毒活性的测定》：抗病毒活性测试，其中大肠杆菌氏菌噬菌体Qbeta：抗病毒活性值至少≥7.0，抗病毒率至少≥99.95%；甲型流感病毒(H1N1)：抗病毒活性值至少≥ 7.0，抗病毒率至少≥99.95%。 4、台身结构：塑铝结构，整体1180x565x755mm（±5mm)； 5、桌腿：采用工字型压铸铝一次成型； 6、上腿尺寸：565x60x110mm（±3mm)，壁厚≥2mm，内部应设有加强筋； 7、下腿尺寸：545x70x125mm（±3mm)，壁厚≥2mm，配有的升降调节脚垫； 8、立柱：采用110×55mm（±3mm)，壁厚≥1.3mm，立柱两端内部有螺丝链接位； 9、学生位设书包斗；书包斗:采用环保型ABS工程塑料一次性注塑成型。两个书包斗中间应设有电源盒。 | 否 | 张 | 24 | 1890 | 45360
5 | 功能柱 |  | 1、功能柱:由底座、立柱、两端装饰条组成； 2、尺寸：≥390mm*220mm*720mm，应采用环保型ABS工程塑料注塑成型； 3、底座尺寸：≥390*220*30mm，壁厚≥3mm，内部应应设有加强筋； 4、立柱主体尺寸：≥340*195*690mm，上下口尺寸：≥300*145mm。 | 否 | 个 | 24 | 165 | 3960
6 | 学生洗涤水槽柜 |  | 1、柜体尺寸：595×495×830mm（±5mm）； 2、榫卯连接结构并加强筋； 3、前、后门尺寸：510*360mm（±5mm），主体壁厚≥2mm； 4、前、后门带内凹式塑料扣手，柜子整体应采用环保型ABS工程塑料注塑成型； 5、水槽尺寸：590*490mm（±5mm），深度250mm（±5mm），内部自带溢水口装置，底部成凹型。水槽采用PP材料一次性注塑成型，耐强酸碱<80度有机溶剂并耐150度以下高温，壁厚≥3.5mm（含上水软管）； 6、侧板尺寸：715*470mm（±5mm），左右侧板一致、主体壁厚≥2.5mm； 7、水槽上应设有滴水架，滴水架矩形结构上窄下宽，规格480*165*280mm（±5mm），斜面上应有≥10个滴水管，直径≥8.5mm，长≥65mm。 | 否 | 个 | 12 | 1235 | 14820
7 | 学生电源 |  | 1、接受教师演示台送来的交流电源； 2、低压交直流电源：交流0-24每2V一档由教师统一调节控制，低压直流可在送来交流电源范围内微调，并配有表头显示输出（短路、过载自动保护、自动复位）； 3、交流电源：每台配备220V交流输出电源，电源全部由教师台控制。 | 否 | 个 | 24 | 65 | 1560
8 | 三联水嘴 |  | 1、鹅颈式实验室三联水嘴：防酸碱、防锈、防虹吸、防阻塞，表面环氧树脂喷涂； 2、出水嘴为铜质瓷芯，高头，可拆卸清洗阻塞，出水嘴可拆卸。 3、高550mm-600mm，主管直径≥26mm，双柄间距≥245mm，重量1700g-1800g。 4、工作压力0.1-0.5MPa，静态耐压≥1.0MPa 5、提供节水证书 | 否 | 套 | 13 | 185 | 2405
9 | 实验凳 |  | 一、凳面： 1、材质：ABS改性塑料一次性注塑成型； 2、尺寸：直径≥300mm； 二、脚钢架： 1、材质及形状：椭圆形无缝钢管； 2、尺寸:20×40×1.2mm（±0.05mm）； 3、脚垫材质：应采用PP加耐磨纤维质塑料，实心倒勾式一体射出成型； 4、凳面可通过旋转螺杆来升降凳子高度,可调高度≥5cm。 | 否 | 张 | 48 | 130 | 6240
10 | 仪器柜 |  | 1、尺寸：1000×500×2000mm（±5mm）； 2、柜体：侧板、顶底板应采用PP材料模具一次成型，表面沙面和光面相结合处理，底板、顶板预留模具成型排风孔。内部镶嵌15mm*30mm（±5mm）钢制横梁，厚度≥1.2mm； 3、下柜柜门：内框应采用PP材质模具一次成型，外嵌≥4mm厚钢化烤漆玻璃。上下拉手及三角对称五点固定，防止玻璃的松动或开合。伸缩式PP材质旋转门轴，四角圆弧倒角，内侧弧形圆边，配锁； 4、上柜柜门：内框应采用PP材质模具一次成型，外嵌≥4mm厚钢化烤漆玻璃，中间烤漆镂空制作。上下拉手及三角对称五点固定，防止玻璃的松动或开合。伸缩式PP材质旋转门轴，四角圆弧倒角，内侧弧形圆边，配锁； 5、层板：上柜配置两块活动层板，下柜配置一块活动层板，层板应全部采用pp材料与挤出型高强度PVC板蜂窝型结构组成，四周有阻水边。 6、拉手：应采用PP材料模具一次成型，直角梯形四周倒圆与柜门平行，开启方便； 7、门铰链：应采用PP材料模具一次成型，伸缩式PP材质旋转门轴； 8、螺丝：不锈钢材质。 | 否 | 个 | 4 | 1400 | 5600
11 | 无线路由器 |  | 802.11n 室内AP，支持2.4GHz，2x10/100/1000Mbps 以太网口，802.3af POE 供电输入和12VDC电源，2*2:2，BeamFlex ,PD-MRC,最高300Mbps。内置2G/3G信号滤波。（用于实验仪器测试端与主控端数据传输） | 否 | 台 | 1 | 3800 | 3800
12 | 风机 |  | 离心风机：功率≥5.5KW；转速≥ 1450r/min；流量 10602-21204立方米/小时；全压 1150-748Pa,风机外壳和叶轮均采应用模具一次成型。 | 否 | 套 | 1 | 9500 | 9500
13 | 万向吸风罩 |  | 1、喇叭款式多角度任意定向，其伸缩阻力小，吸风面积大； 2、具有阻燃及耐腐蚀性能，可伸缩500mm-1050mm。 | 否 | 套 | 25 | 950 | 23750
14 | 通风管道 |  | 1、通风管道：通风主管道、支管道均采用PP塑料板焊接而成； 2、主管道：PVC160*160mm（±5mm）圆型风道≥20M，PVC160*160mm（±5mm）圆型风道≥5M接口采用专用胶固定后专用焊条焊接连接； 3、室外行程通风管道：φ315mm防腐蚀U-PVC管≥12M及弯头，具有耐腐蚀、防火、防潮等功能。 （备注：含安装费、调试费、安装设备租赁费、材料使用内容及使用量据实使用。） | 否 | 套 | 1 | 8500 | 8500
15 | 风机电缆线 |  | 电源线采用RVS3*6m²+1防水电缆≥20M。 备注：含安装费、调试费、材料使用内容及使用量据实使用。 | 否 | 套 | 1 | 1200 | 1200
16 | 电气布线 |  | 1、DN25mm阻燃线管； 2、BV4m²≥55M，BV2.5m²≥65m，国标线材。 备注：含安装费、调试费、材料使用内容及使用量据实使用。 | 否 | 套 | 1 | 4800 | 4800
17 | 给、排水系统 |  | 1、给水管采质PPR管，直径20mm，≥35M； 2、排水管采用PVC耐蚀管，直径50mm，≥30M，含地面开槽、恢复。 备注：含安装费、调试费、材料使用内容及使用量据实使用。 | 否 | 套 | 1 | 3000 | 3000
18 | 环境改造 |  | 1、顶面工程:轻钢龙骨矿棉板吊顶≥80m² 2.墙身工程:油饰环保乳胶漆≥90m²。做法:三遍批灰，打磨，表面乳胶漆;辅料:胶、腻子、砂纸等项 3.地面工程：塑胶地板≥80m²，耐磨、耐腐蚀，水泥自流平打底，胶粘接，焊接封口，铲平，不得有气泡。 4.配套设施：安装800mm*800mm(±5mm)镶嵌式护眼灯11个；收纳柜≥10m²（投影面积），容纳物品500×370×220mm(±5mm)用以放置模型及实验箱，要求:木质生态板(环保材质)或金属材质表面防腐涂层。 5、原有实验物品拆除、垃圾清运、搬运等。 备注：含安装费、调试费、材料使用内容及使用量据实使用。 | 否 | 项 | 1 | 50000 | 50000
合计 | [7 empty] | 196620
二、教师端传感器
序号 | 标的名称 | 参数性质 | 技术参数与性能指标 | 是否为核心产品 | 单位 | 数量 | 预算单价（元） | 预算总价（元）
1 | 数字化实验系统 |  | 功能： 1.支持Windows、Android、iOS/iPadOS、 HarmonyOS、macOS、Linux、统信UOS、麒麟等操作系统。 2.支持有线连接，无线蓝牙连接。 3.支持传感器自动识别。 4.可连接多个采集器，并支持多个采集器同时工作。 5.可支持传感器同时采集数≥20个。 6.通过坐标图像曲线、表格、数值、仪表盘等方式，实时、直观、精确显示实验数据。 7.根据实验需要，可进行公式（变量）编辑，自主添加实验变量（或增量等），并通过公式编辑实现不同物理量之间的转换。 8.可对数据图表操作，包括对图表内数据曲线的移动、缩放、改变曲线颜色及大小等。 9.具有完善的数据处理功能，包含多种数据拟合：直线拟合、抛物线拟合、倒数拟合、积分、重叠显示等。 10.可根据需求将实验及实验结果以不同方式保存，可后续查看。 11、支持摄像功能，可实时拍摄、显示实验场景并存储。 12、支持离线实验数据导出。 13、支持采集过程回放。 14、在线实验教学案例，资源数量≥500个；在线实验视频，视频数量≥150个。 15.包含、高中物理、高中生物、高中化学实验模块。 | 否 | 套 | 1 | 1500 | 1500
2 | 闪联数显 |  | 一、功能 1.实时显示无线传感器的数值变化。 2.内置蓝牙无线模块，支持蓝牙5.1技术，低功耗运行和待机。 3.电容式感应触摸开关。 4.按扫描键3秒即自动搜索无线传感器，松开按键即连。 5.有多台无线传感器时，按键3秒即自动切换到信号最强的无线传感器。 6.支持多个闪联数显同时连接同一个传感器使用。 7.支持多通道传感器。 二、规格 整机尺寸：50*35*15mm(±5mm) 分辨率 ：≥128*64 表带：42/44/45/46/49mm 电池类型：≥250mAh锂电池 续航时间：≥8h 通讯方式：蓝牙5.1 通讯距离：≥30m 刷新频率：≥5Hz | 否 | 只 | 3 | 1080 | 3240
3 | 无线pH传感器 |  | 一、功能 1.用于测量溶液的pH值。 2.传感器内置蓝牙无线模块，支持蓝牙5.0技术。 3.传感器与数据采集终端（电脑、平板或手机）可直接通过蓝牙无线连接。 4.可脱机进行数据采集。 5.传感器具有独立蓝牙编号。 6.使用纽扣电池，电池可更换，一枚电池可正常课堂使用1年以上。 7.可实现标定功能。 8.连接方式：蓝牙无线。 9.节能方式：传感器打开电源，无连接或连接无活动，几分钟后自动关闭电源。 10.支持固件空中升级。 11.支持平台：Windows、Android、iOS/iPadOS、MacOS、 Linux、Harmony OS、统信UOS、麒麟等。 二、规格 1.量程：0~14 2.分辨率：≤0.01 3.采样速率：≥100次/秒 4.连续使用时间：≥120小时 5.防水等级：≥IP67 6.通讯距离：≥30m 三、典型实验 探究二氧化碳的性质、二氧化碳的溶解性实验、比较不同盐溶液的酸碱性、观察氢氧化钠与二氧化碳的反应、酸碱中和反应、探究洗发剂和护发剂的酸碱性、钠与水的反应、测量盐溶液的酸碱性、强酸和强碱的中和滴定、酸雨对生物的影响、影响酶活性的条件等实验 | 否 | 只 | 1 | 795 | 795
4 | 无线温度传感器 |  | 一、功能 1.用于测量物体表面、气体、酸碱等液体的温度。 2.传感器内置蓝牙无线模块，支持蓝牙5.0技术。 3.传感器与数据采集终端（电脑、平板或手机）可直接通过蓝牙无线连接。 4.可脱机进行数据采集。 5.传感器具有独立蓝牙编号。 6.使用纽扣电池，电池可更换，一枚电池可正常课堂使用1年以上。 7.可实现微小的温度变化快速采样。 8.无需校准，即连即用。 9.连接方式：蓝牙无线。 10.节能方式：传感器打开电源，无连接或连接无活动，几分钟后自动关闭电源。 11.支持固件空中升级。 12.可切换单位：℃、℉、K。 13.支持平台：Windows、Android、iOS/iPadOS、MacOS、 Linux、Harmony OS、统信UOS、麒麟等。 二、规格 1.量程：-40℃~125℃ 2.分辨率：≤0.01℃ 3.精度：±0.5℃ 4.采样速率：≥10次/秒 5.连续使用时间：≥120小时 6.防水等级：≥IP67 7.通讯距离：≥30m 三、典型实验 不同颜色物体的吸热散热研究实验、不同液体的吸热散热研究、水的降温规律、摩擦做功、水的沸腾实验、沸点与压强关系、焦耳定律、酸碱反应热、铁的吸氧腐蚀、探究非生物因素对鼠妇分布的影响实验、种子萌发产生热量等实验 | 否 | 只 | 1 | 513 | 513
5 | 无线智能电导率传感器 |  | 一、功能 1.用于测量溶液的电导率值和温度值。 2.传感器内置蓝牙无线模块，使用蓝牙5.0技术。 3.传感器与数据采集终端（电脑、平板或手机）可直接通过蓝牙无线连接。 4.可脱机进行数据采集。 5.传感器具有独立蓝牙编号。 6.使用纽扣电池，电池可更换。 7.测量数据可用于测定总溶解固体。 8.传感器会自动进行温度补偿。 9.节能方式：传感器打开电源，无连接或连接无活动，几分钟后自动关闭电源。 ▲10.内置电导率、温度两种传感器模块。（提供带有CMA或CNAS标识的第三方检测机构出具的检测报告） 二、规格 电导率： 1.量程：0~20000μS/cm，2.分辨率：≤0.1μS/cm，3.精度：±3%F.S 温度： 1.量程：0~60℃，2.分辨率：≤0.1℃，3.精度：±0.5℃ 4.采样速率：≥10次/秒 5.连续使用时间：≥120小时 6.防水等级：≥IP67 7.通讯距离：≥30m 三、典型实验 观察氢氧化钙与二氧化碳的反应、测量溶液的电导率、试验物质的导电性、渗透研究等实验 | 否 | 只 | 1 | 1275 | 1275
6 | 无线电流传感器 |  | 一、功能 1.用于测量电路中的电流。 2.传感器内置蓝牙无线模块，支持蓝牙5.0技术。 3.传感器与数据采集终端（电脑、平板或手机）可直接通过蓝牙无线连接。 4.可脱机进行数据采集。 5.传感器具有独立蓝牙编号。 6.可实现校零功能。 7.连接方式：蓝牙无线或有线。 8.节能方式：传感器打开电源，无连接或连接无活动，几分钟后自动关闭电源。 9.支持固件空中升级。 10.支持平台：Windows、Android、iOS/iPadOS、MacOS、 Linux、Harmony OS、统信UOS、麒麟等。 二、规格 1.量程：-1A~1A 2.分辨率：≤0.5mA 3.精度：±1%F.S 4.采样速率：蓝牙：≥1000次/秒；USB：≥10000次/秒 5.连续使用时间：≥30小时 6.通讯距离：≥30m 7.可充电锂电池，容量：≥250mAh 三、典型实验 探究串、并联电路电流的特点、比较灯泡亮度、探究影响导体电阻大小的因素、探究电流和电压的关系、探究电流和电阻的关系、半导体电阻的应用（酒精浓度检测仪）、伏安法测（定值）电阻、伏安法测灯泡电阻、额定功率与实际功率、测量小灯泡的功率、电热跟什么因素有关、研究导体电阻与长度、横截面积及材料的定量关系、金属丝电阻率的测量等实验 | 否 | 只 | 1 | 1041 | 1041
7 | 无线智能溶氧气氧传感器 |  | 一、功能 1.用于测量气体和液体中的氧气含量。 2.传感器内置蓝牙无线模块，使用蓝牙5.0技术。 3.传感器与数据采集终端（电脑、平板或手机）可直接通过蓝牙无线连接。 4.可脱机进行数据采集。 5.传感器具有独立蓝牙编号。 6.可实现溶解氧标定，气氧校准功能。 7.连接方式：蓝牙无线或有线。 8.节能方式：传感器打开电源，无连接或连接无活动，几分钟后自动关闭电源。 ▲9.内置溶解氧、氧气两种传感器。（提供带有CMA或CNAS标识的第三方检测机构出具的检测报告） 二、规格 1.量程 溶解氧：0~20 mg/L；氧气：0~100% 2.分辨率 溶解氧：0.01 mg/L；氧气：0.1% 3.精度 溶解氧：±0.5mg/L（10~35℃）；氧气：±2%F.S 4.采样速率:≥100次/秒 5.连续使用时间:≥30小时 6.通讯距离:≥30m 7.可充电锂电池：≥250mAh 三、典型实验 蜡烛及其燃烧的探究、探究人体吸入的空气与呼出的气体的不同、观察氧气中的燃烧现象、探究灭火的原理、过氧化钠与水反应及产物探究、种子萌发的环境条件、光合作用的影响。 | 否 | 只 | 1 | 3183 | 3183
8 | 无线二氧化碳传感器 |  | 一、功能 1.用于测量气体中二氧化碳的含量。 2.传感器内置蓝牙无线模块，支持蓝牙5.0技术。 3.传感器与数据采集终端（电脑、平板或手机）可直接通过蓝牙无线连接。 4.可脱机进行数据采集。 5.传感器具有独立蓝牙编号。 6.无需校准，即连即用。 7.连接方式：蓝牙无线或有线。 8.节能方式：传感器打开电源，无连接或连接无活动，几分钟后自动关闭电源。 9.支持固件空中升级。 10.支持平台：Windows、Android、iOS/iPadOS、MacOS、 Linux、Harmony OS、统信UOS、麒麟等。 二、规格 1.量程：0~100000 ppm 2.分辨率：≤1ppm 3.精度：±100ppm(0~1000ppm)；±(100ppm＋5%读数值)(1000~10000ppm)；±10%(10000~50000ppm)；±15%(50000~100000ppm) 4.采样速率:≥1次/秒 5.连续使用时间:≥10小时 6.通讯距离：≥30m 7.可充电锂电池，容量：≥1000mAh 三、典型实验 蜡烛及其燃烧的探究、探究人体吸入的空气与呼出的气体的不同、碳还原氧化物的反应、实验室制取二氧化碳、碳酸钠与盐酸的反应、探究酸碱盐之间反应条件、比较碳酸钠与碳酸氢钠的热稳定性、种子萌发的环境条件、二氧化碳是光合作用必需的原料吗、植物的呼吸作用产生二氧化碳、设计并制作生态缸，观察其稳定性等实验 | 否 | 只 | 1 | 2694 | 2694
9 | 无线绝对压强传感器 |  | 一、功能 1.用于测量大气环境下或密闭空间内的气体的压强。 2.传感器内置蓝牙无线模块，支持蓝牙5.0技术。 3.传感器与数据采集终端（电脑、平板或手机）可直接通过蓝牙无线连接。 4.可脱机进行数据采集。 5.传感器具有独立蓝牙编号。 6.可实现校准功能。 7.连接方式：蓝牙无线或有线。 8.节能方式：传感器打开电源，无连接或连接无活动，几分钟后自动关闭电源。 9.支持固件空中升级。 10.支持平台：Windows、Android、iOS/iPadOS、MacOS、 Linux、Harmony OS、统信UOS、麒麟等。 二、规格 1.量程：0~400kPa 2.分辨率：≤0.1kPa 3.精度：±2% 4.采样速率：≥500次/秒 5.连续使用时间：≥30小时 6.通讯距离：≥30m 7.可充电锂电池，容量：≥250mAh 三、典型实验 研究液体内部的压强、气体被压缩内能增大（压缩气体做功）、探究气体等温变化的规律（波意耳定律)、分解过氧化氢制氧气的反应中二氧化锰的作用、探究金属与盐酸、硫酸的反应、探究酸碱盐之间反应条件、影响化学反应速率的因素、模拟肺部呼吸、比较过氧化氢在不同条件下的分解等实验 | 否 | 只 | 1 | 948 | 948
10 | 无线色度计&浊度计 |  | 一、功能 1.用于测量溶液对于不同颜色的入射光的吸光度、透光率，以及溶液的浊度。 2.传感器内置蓝牙无线模块，支持蓝牙5.0技术。 3.传感器与数据采集终端（电脑、平板或手机）可直接通过蓝牙无线连接。 4.可脱机进行数据采集。 5.色度/浊度切换简单，通过电源按钮或软件设置切换，提供多种波长选择。 6.传感器具有独立蓝牙编号。 7.无需校准，即连即用。 8.连接方式：蓝牙无线或有线。 9.节能方式：传感器打开电源，无连接或连接无活动，几分钟后自动关闭电源。 10.支持固件空中升级。 11.支持平台：Windows、Android、iOS/iPadOS、MacOS、 Linux、Harmony OS、统信UOS、麒麟等。 二、规格 1.量程： 红光（645nm）：透光率0~100%、吸光度0~3A 橙光（611nm）：透光率0~100%、吸光度0~3A 黄光（570nm）：透光率0~100%、吸光度0~3A 绿光（520nm）：透光率0~100%、吸光度0~3A 蓝光（470nm）：透光率0~100%、吸光度0~3A 紫光（430nm）：透光率0~100%、吸光度0~3A 浊度：0~400 NTU 2.精度： 红光（645nm）：透光率±2%F.S、吸光度±0.03A 橙光（611nm）：透光率±2%F.S、吸光度±0.03A 黄光（570nm）：透光率±2%F.S、吸光度±0.03A 绿光（520nm）：透光率±2%F.S、吸光度±0.03A 蓝光（470nm）：透光率±2%F.S、吸光度±0.03A 紫光（430nm）：透光率±2%F.S、吸光度±0.03A 浊度：±5% NTU 3.分辨率： 红光（645nm）：透光率≤0.1%、吸光度≤0.01A 橙光（611nm）：透光率≤0.1%、吸光度≤0.01A 黄光（570nm）：透光率≤0.1%、吸光度≤0.01A 绿光（520nm）：透光率≤0.1%、吸光度≤0.01A 蓝光（470nm）：透光率≤0.1%、吸光度≤0.01A 紫光（430nm）：透光率≤0.1%、吸光度≤0.01A 浊度：≤0.1 NTU 4.采样速率：≥10次/秒 5.连续使用时间:≥50 小时 6.通讯距离：≥30m 7.可充电锂电池，容量：≥1000mAh 三、典型实验 水质检测、用肥皂水区分软水和硬水、观察氢氧化钙与二氧化碳的反应、探究反应条件对氯化铁水解平衡的影响、绿叶中色素的提取和分离等实验 | 否 | 只 | 1 | 1824 | 1824
11 | 无线氯气传感器 |  | 一、功能 1.用于测量氯气的含量。 2.传感器内置蓝牙无线模块，支持蓝牙5.0技术。 3.传感器与数据采集终端（电脑、平板或手机）可直接通过蓝牙无线连接。 4.可脱机进行数据采集。 5.传感器具有独立蓝牙编号。 6.无需校准，即连即用。 7.连接方式：蓝牙无线或有线。 8.节能方式：传感器打开电源，无连接或连接无活动，几分钟后自动关闭电源。 9.支持固件空中升级。 10.支持平台：Windows、Android、iOS/iPadOS、MacOS、 Linux、Harmony OS、统信UOS、麒麟等。 二、规格 1.量程：0~10ppm 2.精度：±1%F.S 3.分辨率：≤0.1ppm 4.采样速率： 蓝牙：≥2次/秒 USB2.0：≥2次/秒 三、典型实验 实验室制氯气等 | 否 | 只 | 1 | 4740 | 4740
12 | 无线宽量程氯离子传感器 |  | 一、功能 1.用于测量溶液中氯离子的浓度及其变化情况。 2.传感器内置蓝牙无线模块，支持蓝牙5.0技术。 3.传感器与数据采集终端（电脑、平板或手机）可直接通过蓝牙无线连接。 4.可脱机进行数据采集。 5.传感器具有独立蓝牙编号。 6.可实现标定功能。 7.连接方式：蓝牙无线或有线。 8.节能方式：传感器打开电源，无连接或连接无活动，几分钟后自动关闭电源。 9.支持固件空中升级。 10.支持平台：Windows、Android、iOS/iPadOS、MacOS、 Linux、Harmony OS、统信UOS、麒麟等。 二、规格 1.量程：1.80ppm~35500ppm 2.精度：±10%F.S 3.采样速率：≥100次/秒 4.连续使用时间:≥12小时 5.防水等级：≥IP67 6.通讯距离：≥30m 7.可充电锂电池，容量：≥250mAh 三、可完成实验 氯离子的检验等实验 | 否 | 只 | 1 | 7350 | 7350
13 | 无线宽量程铵离子传感器 |  | 一、功能 1.用于测量溶液中铵根离子的浓度及其变化情况。 2.传感器内置蓝牙无线模块，支持蓝牙5.0技术。 3.传感器与数据采集终端（电脑、平板或手机）可直接通过蓝牙无线连接。 4.可脱机进行数据采集。 5.传感器具有独立蓝牙编号。 6.可实现标定功能。 7.连接方式：蓝牙无线或有线。 8.节能方式：传感器打开电源，无连接或连接无活动，几分钟后自动关闭电源。 9.支持固件空中升级。 10.支持平台：Windows、Android、iOS/iPadOS、MacOS、 Linux、Harmony OS、统信UOS、麒麟等。 二、规格 1.量程：0.90ppm~18000ppm 2.精度：±10%F.S 3.采样速率：≥100次/秒 4.连续使用时间:≥12小时 5.防水等级：≥IP67 6.通讯距离：≥30m 7.可充电锂电池，容量：≥250mAh 三、可完成实验 铵根离子的检验等实验 | 否 | 只 | 1 | 7350 | 7350
14 | 无线宽量程钾离子传感器 |  | 一、功能 1.用于测量溶液中钾离子的浓度及其变化情况。 2.传感器内置蓝牙无线模块，支持蓝牙5.0技术。 3.传感器与数据采集终端（电脑、平板或手机）可直接通过蓝牙无线连接。 4.可脱机进行数据采集。 5.传感器具有独立蓝牙编号。 6.可实现标定功能。 7.连接方式：蓝牙无线或有线。 8.节能方式：传感器打开电源，无连接或连接无活动，几分钟后自动关闭电源。 9.支持固件空中升级。 10.支持平台：Windows、Android、iOS/iPadOS、MacOS、 Linux、Harmony OS、统信UOS、麒麟等。 二、规格 1.量程：0.39ppm~39000ppm 2.精度：±10%F.S 3.采样速率：≥100次/秒 4.连续使用时间:≥12小时 5.防水等级：≥IP67 6.通讯距离：≥30m 7.可充电锂电池，容量：≥250mAh 三、可完成实验 钾离子的检验等实验 | 否 | 只 | 1 | 7350 | 7350
15 | 无线硫化氢传感器 |  | 一、功能 1.用于测量硫化氢。 2.传感器内置蓝牙无线模块，支持蓝牙5.0技术。 3.传感器与数据采集终端（电脑、平板或手机）可直接通过蓝牙无线连接。 4.可脱机进行数据采集。 5.传感器具有独立蓝牙编号。 6.无需校准，即连即用。 7.连接方式：蓝牙无线或有线。 8.节能方式：传感器打开电源，无连接或连接无活动，几分钟后自动关闭电源。 9.支持固件空中升级。 10.支持平台：Windows、Android、iOS/iPadOS、MacOS、 Linux、Harmony OS、统信UOS、麒麟等。 二、规格 1.量程：0~100ppm 2.精度：±1%F.S 3.分辨率：≤0.1ppm 4.采样速率： 蓝牙：≥2次/秒 USB2.0：≥2次/秒 三、典型实验 测定硫化氢气体的含量 | 否 | 只 | 1 | 1455 | 1455
16 | 无线二氧化硫传感器 |  | 一、功能 1.用于检测化学反应中二氧化硫的生成。 2.传感器内置蓝牙无线模块，支持蓝牙5.0技术。 3.传感器与数据采集终端（电脑、平板或手机）可直接通过蓝牙无线连接。 4.可脱机进行数据采集。 5.传感器具有独立蓝牙编号。 6.无需校准，即连即用。 7.连接方式：蓝牙无线或有线。 8.节能方式：传感器打开电源，无连接或连接无活动，几分钟后自动关闭电源。 9.支持固件空中升级。 10.支持平台：Windows、Android、iOS/iPadOS、MacOS、 Linux、Harmony OS、统信UOS、麒麟等。 二、规格 1.量程：0~20ppm 2.精度：±1%F.S 3.分辨率：≤0.1ppm 4.采样速率： 蓝牙：≥2次/秒 USB2.0：≥2次/秒 三、典型实验 空气质量评估、汽车尾气的探测、化学反应中微量二氧化硫的测量等 | 否 | 只 | 1 | 5040 | 5040
17 | 无线氧化还原传感器 |  | 一、功能 1.用于测量溶液的氧化还原能力。 2.传感器内置蓝牙无线模块，支持蓝牙5.0技术。 3.传感器与数据采集终端（电脑、平板或手机）可直接通过蓝牙无线连接。 4.可脱机进行数据采集。 5.传感器具有独立蓝牙编号。 6.使用纽扣电池，电池可更换，一枚电池可正常课堂使用1年以上。 7.可实现标定功能。 8.连接方式：蓝牙无线。 9.节能方式：传感器打开电源，无连接或连接无活动，几分钟后自动关闭电源。 10.支持固件空中升级。 11.支持平台：Windows、Android、iOS/iPadOS、MacOS、 Linux、Harmony OS、统信UOS、麒麟等。 二、规格 1.量程：-2000mV~2000mV 2.分辨率：≤1mV 3.精度：±20mV 4.采样速率：≥100次/秒 5.连续使用时间：≥120小时 6.防水等级：≥IP67 7.通讯距离：≥30m 三、典型实验 过氧化钠与水反应及产物探究等实验 | 否 | 只 | 1 | 1029 | 1029
18 | 无线乙醇气体传感器 |  | 一、功能 1.用于测量气体中乙醇气体的含量。 2.传感器内置蓝牙无线模块，支持蓝牙5.0技术。 3.传感器与数据采集终端（电脑、平板或手机）可直接通过蓝牙无线连接。 4.可脱机进行数据采集。 5.传感器具有独立蓝牙编号。 6.无需校准，即连即用。 7.连接方式：蓝牙无线或有线。 8.节能方式：传感器打开电源，无连接或连接无活动，几分钟后自动关闭电源。 9.支持固件空中升级。 10.支持平台：Windows、Android、iOS/iPadOS、MacOS、 Linux、Harmony OS、统信UOS、麒麟等。 二、规格 1.量程：0~30000ppm 2.分辨率：≤1ppm（0~10000ppm）；10ppm（10000ppm~30000ppm） 3.精度：±1.5%F.S 4.采样速率：≥100次/秒 5.连续使用时间：≥30小时 6.通讯距离：≥30m 7.可充电锂电池，容量：≥250mAh 三、典型实验 探究乙醇的主要性质；乙醇含量的测定、探究酵母菌细胞呼吸的方式等实验 | 否 | 只 | 1 | 636 | 636
19 | 无线宽里程钙离子传感器 |  | 一、功能 1.用于测量溶液中钙离子的浓度及其变化情况。 2.传感器内置蓝牙无线模块，支持蓝牙5.0技术。 3.传感器与数据采集终端（电脑、平板或手机）可直接通过蓝牙无线连接。 4.可脱机进行数据采集。 5.传感器具有独立蓝牙编号。 6.可实现标定功能。 7.连接方式：蓝牙无线或有线。 8.节能方式：传感器打开电源，无连接或连接无活动，几分钟后自动关闭电源。 9.支持固件空中升级。 10.支持平台：Windows、Android、iOS/iPadOS、MacOS、 Linux、Harmony OS、统信UOS、麒麟等。 二、规格 1.量程：0.40ppm~40000ppm 2.精度：±10%F.S 3.采样速率：≥100次/秒 4.连续使用时间:≥12小时 5.防水等级：≥IP67 6.通讯距离：≥30m 7.可充电锂电池，容量：≥250mAh 三、可完成实验 钙离子的检验等实验 | 否 | 只 | 1 | 7350 | 7350
20 | 传感器收纳箱 |  | 手提式，可翻盖，ABS材质，外形尺寸（长宽高）：440mm*330mm*170mm（±5mm） | 否 | 套 | 1 | 300 | 300
合计 | [7 empty] | 59613
三、教师端实验器
序号 | 标的名称 | 参数性质 | 技术参数与性能指标 | 是否为核心产品 | 单位 | 数量 | 预算单价（元） | 预算总价（元）
1 | 酸碱反应热实验器 |  | 一、组成 绝热桶、隔热泡沫、带孔桶盖、硅胶塞、烧杯 二、功能 1.用于化学反应热的精确测量相关实验。 2.实验器可容纳液体、固体和液体，为溶液反应和固体的溶解提供保温的实验环境。通过温度传感器，可测得温度变化情况，并在系统终端上实时呈现数据。 3.双层隔热设计。 4.带孔桶盖适配常规温度计和温度传感器，支持传统实验教学及数字化实验设计。 5.一个实验器可完成多个教材实验，还可以满足多种溶液反应吸放热实验的测量。 三、可完成实验 酸碱反应热、固体溶解时的吸热放热现象、化学反应热的测量、氢氧化钡与氯化铵的反应等实验 | 否 | 套 | 1 | 192 | 192
2 | 橡胶塞配件包 |  | 一、组成 单孔塞（φ37*φ30-31，孔φ5mm）、单孔塞（φ37*φ30-31，带直通接头）、单孔塞（φ37*φ30-31，孔φ15.5mm）、三孔塞（φ37*φ30-31，两孔φ8mm，一孔φ12.5mm）、三孔塞（φ37*φ30-31，两孔φ8mm，一孔φ15.5mm） 二、功能 1.单孔塞（φ37*φ30-31，孔φ5mm）搭配锥形瓶，可接入温度传感器，可用于需要在密封环境中测量温度相关生化类实验，并在系统终端上实时呈现数据。 2.单孔塞（φ37*φ30-31，带直通接头）搭配锥形瓶，可接入绝对压强传感器，可用于需要在密封环境中测量压强相关生化类实验，并在系统终端上实时呈现数据。 3.单孔塞（φ37*φ30-31，孔φ15.5mm）搭配锥形瓶，可接入二氧化碳传感器，可用于需要在密封环境中测量二氧化碳相关生化类实验，并在系统终端上实时呈现数据。 4.三孔塞（φ37*φ30-31，两孔φ8mm，一孔φ12.5mm）孔径适合玻璃导管、长颈漏斗、溶解氧-气中氧一体传感器等组合使用，可用于在需要在密封环境中进行的生化类实验，如固液生成气体的实验、化学反应速率、生成气体导入和导出等实验。 5.三孔塞（φ37*φ30-31，两孔φ8mm，一孔φ15.5mm）孔径适合玻璃导管、长颈漏斗、二氧化碳传感器等组合使用，可用于在需要在密封环境中进行的生化类实验，如固液生成气体的实验、化学反应速率、生成气体导入和导出等实验。 三、可完成实验 铁的吸氧腐蚀、种子的萌发等实验 | 否 | 套 | 1 | 60 | 60
3 | 气液相密封实验器 |  | 一、组成 实验器罐体、护线圈、硅胶堵头、塑料吸管 二、功能 1.用于生化实验中光合作用、酵母菌的呼吸作用等实验。 2.实验器罐体配合硅胶堵头、护线圈，可连接气体酒精传感器、氧气传感器、二氧化碳传感器、相对湿度传感器等，搭建密封实验环境，配合传感器使用可在系统终端上实时呈现数据。 3.实验桶透明设计。 4.配合二氧化碳传感器、氧气传感器可做光合作用吸收二氧化碳产生氧气的实验。 5.配合二氧化碳传感器、氧气传感器、气体酒精传感器可做酵母菌的细胞呼吸实验。 6.配合二氧化碳传感器、氧气传感器、相对湿度传感器可做人体吸入与呼出气体成分的探究实验。 7.通过移动终端扫描仪器上的二维码可浏览该仪器配套的使用说明。 三、可完成实验 光合作用、酵母菌的细胞呼吸、人体吸入与呼出气体成分的探究等实验 | 否 | 套 | 1 | 150 | 150
4 | 离子-滴定计数器装置 |  | 一、组成 无线智能离子-滴定计数器、滴定组件、滴定套装、铁架台、梅花螺栓、手紧螺丝、pH传感器探头、Type-C数据线 二、功能 1.用于生物、化学学科中各种滴定类实验和部分离子含量的测定，如酸碱中和滴定、酸碱反应热实验、钠钾钙等离子浓度的检测。 2.滴定计数器可通过光电门计量液滴滴落的数量，同时传感器可直接接入滴定计数器中，测得溶液中待测量的数据变化，自动生成滴定曲线，并在系统终端上实时呈现数据。 3.内置滴数、pH、亚硝酸根离子、氯离子、钠离子、铵根离子、硝酸根离子、钙离子、钾离子、温度10种传感器模块，配置多种接口，支持接入10余种离子传感器探头，如：pH传感器、温度传感器、溶解二氧化碳、亚硝酸根离子传感器、硝酸根离子传感器、氯离子传感器、铵根离子传感器、钠离子传感器、钾离子传感器、钙离子传感器等。 4.配置两套三通阀，可实现液体滴落开关和流速控制独立操作。 5.滴定计数器带有传感器安装孔。 6.pH传感器精度高于0.1，能够精确地测量在滴定过程中溶液中微小的pH变化，自动生成滴定曲线，可在曲线坐标查找滴定终点（pH=7）时溶液的体积，用于计算待测液的浓度。 7.最大滴定速度：30滴/s。 8.支持低功耗蓝牙技术。 9.电池容量：≥1000mAh锂电池，独立供电，可连续工作24小时以上，待机时间大于5个月。 10.支持独立采集模式，支持外接设备采集，支持无线传输。 三、可完成实验 用于生物、化学学科中各种滴定类实验和部分离子含量的测定、如酸碱中和滴定、酸碱反应热、钠钾钙等离子浓度的检测等实验 | 否 | 套 | 1 | 2115 | 2115
5 | 磁力搅拌器 |  | 一、组成 搅拌器（开关、转速旋钮）、电源适配器、磁子 二、功能 1.专用于液体搅拌，用于生化学科中需要溶液搅拌的相关实验，适合于常规实验化学分析、液体处理、生物试剂混合等领域。 2.通过调节转速旋钮调节速度，转速支持0rpm～1800rpm，可调范围广。 | 否 | 套 | 1 | 150 | 150
6 | 多功能电极支架 |  | 一、组成 底座、多功能支架 二、功能 1.用于固定传感器探头。 2.底座与支架插拔式连接。 3.支架可360°旋转，自由伸缩。 4.支架上臂有电缆线固定口，可固定传感器电缆线或探头连线。 5.支架顶部可同时固定多个传感器，例如pH、电导率、温度、氧气、二氧化碳、离子类等多种传感器。 | 否 | 套 | 1 | 366 | 366
7 | 铁的吸氧腐蚀实验器 |  | 一、组成 平口圆底试管、橡胶塞、宝塔头、硅胶堵头 二、功能 1.用于铁的吸氧腐蚀实验的探究，通过测量反应过程中温度、压强、氧气含量的变化，探究铁的吸氧腐蚀现象。 2.实验器具有匹配不同传感器探头的孔径，密封性良好，配合温度传感器、溶解氧-气中氧一体传感器、绝对压强传感器测量铁在吸氧腐蚀过程中温度、氧气含量、压强的变化，并在系统终端上实时呈现数据。 3.试管体积大，反应物可在试管内部充分反应。 4.透明瓶体设计。 三、可完成实验 探究铁的吸氧腐蚀现象等实验 | 否 | 套 | 1 | 252 | 252
8 | 化学反应速率实验器 |  | 一、组成 密封反应瓶、注液阀门开关、压强传感器接口、泄压组件（260±10kPa） 二、功能 1.用于探究催化剂对过氧化氢分解的影响、金属与酸反应、酶催化的高效性等。 2.密封反应瓶，支持固体、液体和气体任意组合的产气或吸收气体的相关的生化反应，配合绝对压强传感器，通过测量压强的变化，探究化学反应速率的快慢，在系统终端上实时呈现数据。 3.装置应设有螺口及注液阀门开关，保证全程密封的情况下，注入液体定量可控，可一次或分段多次注入。 4.装置应设有泄压阀（泄压阀安全值260±10kPa），压强过高时会自动泄压。 5.透明瓶体设计。 6.通过移动终端扫描仪器上的二维码可浏览该仪器配套的使用说明。 三、可完成实验 催化剂对化学反应速率的影响、金属与酸反应、酶催化的高效性等实验 | 否 | 套 | 1 | 354 | 354
9 | 光纤光谱仪 |  | 一、组成 光纤光谱仪实验器主体（含开关、工作指示灯、USB接口、漏液孔、电池电源、比色皿槽）、比色皿、光纤、USB数据线、干电池 一、功能 1.用于测量强度、吸光度、透光率和荧光等。 ▲2.采用交叉非对称 C-T 光学系统；内置CCD探测器。（提供带有CMA或CNAS标识的第三方检测机构出具的检测报告） ▲3.采用集成LED钨光光源和两段荧光激光光源，可自由切换。（提供带有CMA或CNAS标识的第三方检测机构出具的检测报告） 4.可以将不同光谱的谱线分开，并且入射到反射镜上。 5.配置≥10个比色皿，可对溶液进行浓度、吸光度、透光率等测量。 二、实验 高锰酸钾溶液浓度测定、硫酸铜溶液浓度测定、测定实验室黄铜样品的铜含量、测定自制硫酸亚铁铵的纯度、测量化学反应速率、分析叶绿素的吸收光谱、探究酶浓度对酶促反应速率的影响、荧光光谱的测量、各种色光的光谱测量、气体放电管的放射光谱测量等实验。 | 否 | 套 | 1 | 15840 | 15840
10 | 渗透研究实验器 |  | 一、组成 U型连通器（含L型管、底座、硅胶板、梅花手柄螺丝）、导气配件、半透膜 二、功能 1.用于高中生物、高中化学研究渗透实验。 2.实验器应用U型管连通原理，贴合教学需要，配合压强传感器、离子类传感器（如氯离子传感器）、电导率传感器使用，可探究渗透过程中半透膜两侧产生的压力变化或渗透过程中膜两侧离子浓度的变化，在系统终端上实时呈现数据。 3.装置隔膜位置配有发泡硅胶板及多个梅花手紧螺丝，有效保证密封性。 4.可自由更换半透膜种类。 5.U型连通器两侧应设有刻度标贴，可以观察液面高度的变化。 三、可完成实验 观察渗透现象、测量渗透压等实验 | 否 | 套 | 1 | 1044 | 1044
合计 | [7 empty] | 20523
四、学生端传感器
序号 | 标的名称 | 参数性质 | 技术参数与性能指标 | 是否为核心产品 | 单位 | 数量 | 预算单价（元） | 预算总价（元）
1 | 无线pH传感器 |  | 一、功能 1.用于测量溶液的pH值。 2.传感器内置蓝牙无线模块，支持蓝牙5.0技术。 3.传感器与数据采集终端（电脑、平板或手机）可直接通过蓝牙无线连接。 4.可脱机进行数据采集。 5.传感器具有独立蓝牙编号。 6.使用纽扣电池，电池可更换，一枚电池可正常课堂使用1年以上。 7.可实现标定功能。 8.连接方式：蓝牙无线。 9.节能方式：传感器打开电源，无连接或连接无活动，几分钟后自动关闭电源。 10.支持固件空中升级。 11.支持平台：Windows、Android、iOS/iPadOS、MacOS、 Linux、Harmony OS、统信UOS、麒麟等。 二、规格 1.量程：0~14 2.分辨率：≤0.01 3.采样速率：≥100次/秒 4.连续使用时间：≥120小时 5.防水等级：≥IP67 6.通讯距离：≥30m 三、典型实验 探究二氧化碳的性质、二氧化碳的溶解性实验、比较不同盐溶液的酸碱性、观察氢氧化钠与二氧化碳的反应、酸碱中和反应、探究洗发剂和护发剂的酸碱性、钠与水的反应、测量盐溶液的酸碱性、强酸和强碱的中和滴定、酸雨对生物的影响、影响酶活性的条件等实验 | 否 | 只 | 12 | 795 | 9540
2 | 无线温度传感器 |  | 一、功能 1.用于测量物体表面、气体、酸碱等液体的温度。 2.传感器内置蓝牙无线模块，支持蓝牙5.0技术。 3.传感器与数据采集终端（电脑、平板或手机）可直接通过蓝牙无线连接。 4.可脱机进行数据采集。 5.传感器具有独立蓝牙编号。 6.使用纽扣电池，电池可更换，一枚电池可正常课堂使用1年以上。 7.可实现微小的温度变化快速采样。 8.无需校准，即连即用。 9.连接方式：蓝牙无线。 10.节能方式：传感器打开电源，无连接或连接无活动，几分钟后自动关闭电源。 11.支持固件空中升级。 12.可切换单位：℃、℉、K。 13.支持平台：Windows、Android、iOS/iPadOS、MacOS、 Linux、Harmony OS、统信UOS、麒麟等。 二、规格 1.量程：-40℃~125℃ 2.分辨率：≤0.01℃ 3.精度：±0.5℃ 4.采样速率：≥10次/秒 5.连续使用时间：≥120小时 6.防水等级：≥IP67 7.通讯距离：≥30m 三、典型实验 不同颜色物体的吸热散热研究实验、不同液体的吸热散热研究、水的降温规律、摩擦做功、水的沸腾实验、沸点与压强关系、焦耳定律、酸碱反应热、铁的吸氧腐蚀、探究非生物因素对鼠妇分布的影响实验、种子萌发产生热量等实验 | 否 | 只 | 12 | 513 | 6156
3 | 无线电导率传感器 |  | 一、功能 1.用于测量溶液的电导率值和温度值。 2.传感器内置蓝牙无线模块，支持蓝牙5.0技术。 3.传感器与数据采集终端（电脑、平板或手机）可直接通过蓝牙无线连接 4.可脱机进行数据采集。 5.传感器具有独立蓝牙编号。 6.使用纽扣电池，电池可更换，一枚电池可正常课堂使用2年。 7.测量数据可用于测定总溶解固体。 8.传感器会自动进行温度补偿。 9.可实现标定功能。 10.连接方式：蓝牙无线。 11.节能方式：传感器打开电源，无连接或连接无活动，几分钟后自动关闭电源。 12.支持平台：Windows、Android、iOS/iPadOS、MacOS、 Linux、Harmony OS、统信UOS、麒麟等。 二、规格 电导率： 1.量程：0~20000μS/cm 2.分辨率：≤8μS/cm 3.精度：±3%F.S 温度： 1.量程：0~60℃ 2.分辨率：≤0.1℃ 3.精度：±0.5℃ 4.采样速率：≥10次/秒 5.连续使用时间：≥120小时 6.防水等级：≥IP67 7.通讯距离：≥30m 三、典型实验 观察氢氧化钙与二氧化碳的反应、测量溶液的电导率、试验物质的导电性、渗透研究等实验 | 否 | 只 | 12 | 1059 | 12708
4 | 无线电流传感器 |  | 一、功能 1.用于测量电路中的电流。 2.传感器内置蓝牙无线模块，支持蓝牙5.0技术。 3.传感器与数据采集终端（电脑、平板或手机）可直接通过蓝牙无线连接。 4.可脱机进行数据采集。 5.传感器具有独立蓝牙编号。 6.可实现校零功能。 7.连接方式：蓝牙无线或有线。 8.节能方式：传感器打开电源，无连接或连接无活动，几分钟后自动关闭电源。 9.支持固件空中升级。 10.支持平台：Windows、Android、iOS/iPadOS、MacOS、 Linux、Harmony OS、统信UOS、麒麟等。 二、规格 1.量程：-1A~1A 2.分辨率：≤0.5mA 3.精度：±1%F.S 4.采样速率：蓝牙：≥1000次/秒；USB：≥10000次/秒 5.连续使用时间：≥30小时 6.通讯距离：≥30m 7.可充电锂电池，容量：≥250mAh 三、典型实验 探究串、并联电路电流的特点、比较灯泡亮度、探究影响导体电阻大小的因素、探究电流和电压的关系、探究电流和电阻的关系、半导体电阻的应用（酒精浓度检测仪）、伏安法测（定值）电阻、伏安法测灯泡电阻、额定功率与实际功率、测量小灯泡的功率、电热跟什么因素有关、研究导体电阻与长度、横截面积及材料的定量关系、金属丝电阻率的测量等实验 | 否 | 只 | 12 | 1041 | 12492
5 | 无线溶氧气氧传感器 |  | 一、功能 1.用于测量气体和液体中的氧气含量。 2.传感器内置蓝牙无线模块，支持蓝牙5.0技术。 3.传感器与数据采集终端（电脑、平板或手机）可直接通过蓝牙无线连接。 4.可脱机进行数据采集。 5.传感器具有独立蓝牙编号。 6.可实现溶解氧标定，气氧校准功能。 7.连接方式：蓝牙无线或有线。 8.节能方式：传感器打开电源，无连接或连接无活动，几分钟后自动关闭电源。 9.支持固件空中升级。 10.支持平台：Windows、Android、iOS/iPadOS、MacOS、 Linux、Harmony OS、统信UOS、麒麟等。 二、规格 1.量程 溶解氧：0~20 mg/L；氧气：0~100% 2.分辨率 溶解氧：≤0.01 mg/L；氧气：≤0.1% 3.精度 溶解氧：±0.5mg/L（10~35℃）；氧气：±2%F.S 4.采样速率：≥100次/秒 5.连续使用时间:≥30小时 6.通讯距离：≥30m 7.可充电锂电池，容量：≥250mAh 三、典型实验 蜡烛及其燃烧的探究、探究人体吸入的空气与呼出的气体的不同、观察氧气中的燃烧现象、探究灭火的原理、过氧化钠与水反应及产物探究、种子萌发的环境条件（模拟实验）、光合作用的影响、设计并制作生态缸，观察其稳定性等实验 | 否 | 只 | 12 | 3183 | 38196
6 | 无线二氧化碳传感器 |  | 一、功能 1.用于测量气体中二氧化碳的含量。 2.传感器内置蓝牙无线模块，支持蓝牙5.0技术。 3.传感器与数据采集终端（电脑、平板或手机）可直接通过蓝牙无线连接。 4.可脱机进行数据采集。 5.传感器具有独立蓝牙编号。 6.无需校准，即连即用。 7.连接方式：蓝牙无线或有线。 8.节能方式：传感器打开电源，无连接或连接无活动，几分钟后自动关闭电源。 9.支持固件空中升级。 10.支持平台：Windows、Android、iOS/iPadOS、MacOS、 Linux、Harmony OS、统信UOS、麒麟等。 三、规格 1.量程：0~100000 ppm 2.分辨率：≤1ppm 3.精度：±100ppm(0~1000ppm)；±(100ppm＋5%读数值)(1000~10000ppm)；±10%(10000~50000ppm)；±15%(50000~100000ppm) 4.采样速率:≥1次/秒 5.连续使用时间:≥10小时 6.通讯距离：≥30m 7.可充电锂电池，容量：≥1000mAh 四、典型实验 蜡烛及其燃烧的探究、探究人体吸入的空气与呼出的气体的不同、碳还原氧化物的反应、实验室制取二氧化碳、碳酸钠与盐酸的反应、探究酸碱盐之间反应条件、比较碳酸钠与碳酸氢钠的热稳定性、种子萌发的环境条件、二氧化碳是光合作用必需的原料吗、植物的呼吸作用产生二氧化碳、设计并制作生态缸，观察其稳定性等实验 | 否 | 只 | 12 | 2694 | 32328
7 | 无线绝对压强传感器 |  | 一、功能 1.用于测量大气环境下或密闭空间内的气体的压强。 2.传感器内置蓝牙无线模块，支持蓝牙5.0技术。 3.传感器与数据采集终端（电脑、平板或手机）可直接通过蓝牙无线连接。 4.可脱机进行数据采集。 5.传感器具有独立蓝牙编号。 6.可实现校准功能。 7.连接方式：蓝牙无线或有线。 8.节能方式：传感器打开电源，无连接或连接无活动，几分钟后自动关闭电源。 9.支持固件空中升级。 10.支持平台：Windows、Android、iOS/iPadOS、MacOS、 Linux、Harmony OS、统信UOS、麒麟等。 二、规格 1.量程：0~400kPa 2.分辨率：≤0.1kPa 3.精度：±2% 4.采样速率：≥500次/秒 5.连续使用时间：≥30小时 6.通讯距离：≥30m 7.可充电锂电池，容量：≥250mAh 三、典型实验 研究液体内部的压强、气体被压缩内能增大（压缩气体做功）、探究气体等温变化的规律（波意耳定律)、分解过氧化氢制氧气的反应中二氧化锰的作用、探究金属与盐酸、硫酸的反应、探究酸碱盐之间反应条件、影响化学反应速率的因素、模拟肺部呼吸、比较过氧化氢在不同条件下的分解等实验 | 否 | 只 | 12 | 948 | 11376
8 | 无线氯离子传感器 |  | 一、功能 1.用于测量溶液中的氯离子的浓度及其变化情况。 2.传感器内置蓝牙无线模块，支持蓝牙5.0技术。 3.传感器与数据采集终端（电脑、平板或手机）可直接通过蓝牙无线连接。 4.可脱机进行数据采集。 5.传感器具有独立蓝牙编号。 6.使用纽扣电池，电池可更换，一枚电池可正常课堂使用1年以上。 7.可实现标定功能。 8.连接方式：蓝牙无线。 9.节能方式：传感器打开电源，无连接或连接无活动，几分钟后自动关闭电源。 10.支持固件空中升级。 11.支持平台：Windows、Android、iOS/iPadOS、MacOS、 Linux、Harmony OS、统信UOS、麒麟等。 二、规格 1.量程：1.8ppm~3550ppm 2.分辨率：≤1ppm 3.精度：±10% 4.采样速率：≥100次/秒 5.连续使用时间：≥120小时 6.防水等级：≥IP67 7.通讯距离：≥30m 三、典型实验 氯离子的检验等实验 | 否 | 只 | 12 | 3519 | 42228
9 | 传感器收纳箱 |  | 手提式，可翻盖，ABS材质，外形尺寸（长宽高）：440mm*330mm*170mm（±5mm） | 否 | 套 | 12 | 300 | 3600
合计 | [7 empty] | 168624
五、学生端实验器
序号 | 标的名称 | 参数性质 | 技术参数与性能指标 | 是否为核心产品 | 单位 | 数量 | 预算单价（元） | 预算总价（元）
1 | 酸碱反应热实验器 |  | 一、组成 绝热桶、隔热泡沫、带孔桶盖、硅胶塞、烧杯 二、功能 1.用于化学反应热的精确测量相关实验。 2.实验器可容纳液体、固体和液体，为溶液反应和固体的溶解提供保温的实验环境。通过温度传感器，可测得温度变化情况，并在系统终端上实时呈现数据。 3.双层隔热设计。 4.带孔桶盖适配常规温度计和温度传感器，支持传统实验教学及数字化实验设计。 5.一个实验器可完成多个教材实验，还可以满足多种溶液反应吸放热实验的测量。 三、可完成实验 酸碱反应热、固体溶解时的吸热放热现象、化学反应热的测量、氢氧化钡与氯化铵的反应等实验 | 否 | 套 | 12 | 192 | 2304
2 | 橡胶塞配件包 |  | 一、组成 单孔塞（φ37*φ30-31，孔φ5mm）、单孔塞（φ37*φ30-31，带直通接头）、单孔塞（φ37*φ30-31，孔φ15.5mm）、三孔塞（φ37*φ30-31，两孔φ8mm，一孔φ12.5mm）、三孔塞（φ37*φ30-31，两孔φ8mm，一孔φ15.5mm） 二、功能 1.单孔塞（φ37*φ30-31，孔φ5mm）搭配锥形瓶，可接入温度传感器，可用于需要在密封环境中测量温度相关生化类实验，并在系统终端上实时呈现数据。 2.单孔塞（φ37*φ30-31，带直通接头）搭配锥形瓶，可接入绝对压强传感器，可用于需要在密封环境中测量压强相关生化类实验，并在系统终端上实时呈现数据。 3.单孔塞（φ37*φ30-31，孔φ15.5mm）搭配锥形瓶，可接入二氧化碳传感器，可用于需要在密封环境中测量二氧化碳相关生化类实验，并在系统终端上实时呈现数据。 4.三孔塞（φ37*φ30-31，两孔φ8mm，一孔φ12.5mm）孔径适合玻璃导管、长颈漏斗、溶解氧-气中氧一体传感器等组合使用，可用于在需要在密封环境中进行的生化类实验，如固液生成气体的实验、化学反应速率、生成气体导入和导出等实验。 5.三孔塞（φ37*φ30-31，两孔φ8mm，一孔φ15.5mm）孔径适合玻璃导管、长颈漏斗、二氧化碳传感器等组合使用，可用于在需要在密封环境中进行的生化类实验，如固液生成气体的实验、化学反应速率、生成气体导入和导出等实验。 三、可完成实验 铁的吸氧腐蚀、种子的萌发等实验 | 否 | 套 | 12 | 60 | 720
3 | 气液相密封实验器 |  | 一、组成 实验器罐体、护线圈、硅胶堵头、塑料吸管 二、功能 1.用于生化实验中光合作用、酵母菌的呼吸作用等实验。 2.实验器罐体配合硅胶堵头、护线圈，可连接气体酒精传感器、氧气传感器、二氧化碳传感器、相对湿度传感器等，搭建密封实验环境，配合传感器使用可在系统终端上实时呈现数据。 3.实验桶透明设计。 4.配合二氧化碳传感器、氧气传感器可做光合作用吸收二氧化碳产生氧气的实验。 5.配合二氧化碳传感器、氧气传感器、气体酒精传感器可做酵母菌的细胞呼吸实验。 6.配合二氧化碳传感器、氧气传感器、相对湿度传感器可做人体吸入与呼出气体成分的探究实验。 7.通过移动终端扫描仪器上的二维码可浏览该仪器配套的使用说明。 三、可完成实验 光合作用、酵母菌的细胞呼吸、人体吸入与呼出气体成分的探究等实验 | 否 | 套 | 12 | 150 | 1800
4 | 离子-滴定计数器装置 |  | 一、组成 无线智能离子-滴定计数器、滴定组件、滴定套装、铁架台、梅花螺栓、手紧螺丝、pH传感器探头、Type-C数据线 二、功能 1.用于生物、化学学科中各种滴定类实验和部分离子含量的测定，如酸碱中和滴定、酸碱反应热实验、钠钾钙等离子浓度的检测。 2.滴定计数器可通过光电门计量液滴滴落的数量，同时传感器可直接接入滴定计数器中，测得溶液中待测量的数据变化，自动生成滴定曲线，并在系统终端上实时呈现数据。 3.内置滴数、pH、亚硝酸根离子、氯离子、钠离子、铵根离子、硝酸根离子、钙离子、钾离子、温度10种传感器模块，配置多种接口，支持接入10余种离子传感器探头，如：pH传感器、温度传感器、溶解二氧化碳、亚硝酸根离子传感器、硝酸根离子传感器、氯离子传感器、铵根离子传感器、钠离子传感器、钾离子传感器、钙离子传感器等。 4.配置两套三通阀，可实现液体滴落开关和流速控制独立操作。 5.滴定计数器带有传感器安装孔。 6.pH传感器精度高于0.1，能够精确地测量在滴定过程中溶液中微小的pH变化，自动生成滴定曲线，可在曲线坐标查找滴定终点（pH=7）时溶液的体积，用于计算待测液的浓度。 7.最大滴定速度：30滴/s。 8.支持低功耗蓝牙技术。 9.电池容量：≥1000mAh锂电池，独立供电，可连续工作24小时以上，待机时间大于5个月。 10.支持独立采集模式，支持外接设备采集，支持无线传输。 三、可完成实验 用于生物、化学学科中各种滴定类实验和部分离子含量的测定、如酸碱中和滴定、酸碱反应热、钠钾钙等离子浓度的检测等实验 | 否 | 套 | 12 | 2115 | 25380
5 | 磁力搅拌器 |  | 一、组成 搅拌器（开关、转速旋钮）、电源适配器、磁子 二、功能 1.专用于液体搅拌，用于生化学科中需要溶液搅拌的相关实验，适合于常规实验化学分析、液体处理、生物试剂混合等领域。 2.通过调节转速旋钮调节速度，转速支持0rpm～1800rpm，可调范围广。 | 否 | 套 | 12 | 150 | 1800
6 | 铁的吸氧腐蚀实验器 |  | 一、组成 平口圆底试管、橡胶塞、宝塔头、硅胶堵头 二、功能 1.用于铁的吸氧腐蚀实验的探究，通过测量反应过程中温度、压强、氧气含量的变化，探究铁的吸氧腐蚀现象。 2.实验器具有匹配不同传感器探头的孔径，密封性良好，配合温度传感器、溶解氧-气中氧一体传感器、绝对压强传感器测量铁在吸氧腐蚀过程中温度、氧气含量、压强的变化，并在系统终端上实时呈现数据。 3.试管体积大，反应物可在试管内部充分反应。 4.透明瓶体设计。 三、可完成实验 探究铁的吸氧腐蚀现象等实验 | 否 | 套 | 12 | 252 | 3024
7 | 化学反应速率实验器 |  | 一、组成 密封反应瓶、注液阀门开关、压强传感器接口、泄压组件（260±10kPa） 二、功能 1.用于探究催化剂对过氧化氢分解的影响、金属与酸反应、酶催化的高效性等。 2.密封反应瓶，支持固体、液体和气体任意组合的产气或吸收气体的相关的生化反应，配合绝对压强传感器，通过测量压强的变化，探究化学反应速率的快慢，在系统终端上实时呈现数据。 3.装置应设有螺口及注液阀门开关，保证全程密封的情况下，注入液体定量可控，可一次或分段多次注入。 4.装置应设有泄压阀（泄压阀安全值260±10kPa），压强过高时会自动泄压。 5.透明瓶体设计。 6.通过移动终端扫描仪器上的二维码可浏览该仪器配套的使用说明。 三、可完成实验 催化剂对化学反应速率的影响、金属与酸反应、酶催化的高效性等实验 | 否 | 套 | 12 | 354 | 4248
8 | 多功能电极支架 |  | 一、组成 底座、多功能支架 二、功能 1.用于固定传感器探头。 2.底座与支架插拔式连接。 3.支架可360°旋转，自由伸缩。 4.支架上臂有电缆线固定口，可固定传感器电缆线或探头连线。 5.支架顶部可同时固定多个传感器，例如pH、电导率、温度、氧气、二氧化碳、离子类等多种传感器。 | 否 | 套 | 12 | 366 | 4392
合计 | [7 empty] | 43668
总计 | [7 empty] | 489048

## 生物数字实验室
生物数字化实验室清单
一、实验室基础设备
序号 | 标的名称 | 参数性质 | 技术参数与性能指标 | 是否为核心产品 | 单位 | 数量 | 预算单价（元） | 预算总价（元）
1 | 教师演示台 |  | 1、尺寸：2400*700*850mm（±5mm）； 2、（1）台面：厚度≥13mm优抗板； （2）依据GB/T7911-2024《热固性树脂浸渍纸高压装饰层积板(HPL)》：平整度≤3.0mm/m；密度≥1.35g/cm³；耐水蒸气：光泽≥3级，其他≥4级；耐龟裂≥4级；耐光色牢度≥4-5级；弯曲弹性模量≥9000MPa； （3）抗细菌性能：依据JC/T 2039-2010《抗菌防霉木质装饰板》：抗细菌率≥90%，其中至少包含菌种：金黄色葡萄球菌、大肠杆菌（大肠埃希氏菌）等； （4）防霉菌耐久性能：依据JC/T 2039-2010《抗菌防霉木质装饰板》：防霉菌耐久性能-防霉菌等级至少达到0级，其中至少包含菌种：黑曲霉、土曲霉、宛氏拟青霉、绳状青霉、出芽短梗霉、球毛壳霉等； （5）环保性能：依据GB/T 23825-2022《人造板及其制品中甲醛释放量测定气体分析法》：甲醛释放量测试，检测结果≤2.0mg/(㎡·h)；依据GB 18584-2024 《家具中有害物质限量》：多溴联苯、多溴二苯醚，结果均达到未检出； （6）抗老化性能：依据GB/T 17657-2022《人造板及饰面人造板理化性能试验方法》：加速老化性能，加速老化循环后吸水厚度膨胀率≤0.3%、加速老化循环后静曲强度≥80MPa；表面吸收性能，结果≥200mm； （7）毒理性能：依据GB/T 21604-2022《化学品/急性皮肤刺激性/腐蚀性试验方法》：急性皮肤刺激性/腐蚀性试验，结果应为无刺激性； （8）抗病毒性能：依据BS IS0 21702:2019《塑料和其他非多孔表面抗病毒活性的测定》：抗病毒活性测试，其中大肠杆菌氏菌噬菌体Qbeta：抗病毒活性值至少≥7.0，抗病毒率至少≥99.95%；甲型流感病毒(H1N1)：抗病毒活性值至少≥ 7.0，抗病毒率至少≥99.95%。 3、桌身：≥1.0mm厚冷轧钢板，全部钢制件纳米陶瓷镀膜防锈处理； 4、结构：演示台应设有储物柜，中间为演示台,设置电源主控系统、多媒体设备（主机、显示器、中控、功放、交换机）的位置预留，含330*440mmPP水槽和上下水软管；滑道：抽屉应全部采用三节承重式滚珠滑道； | 否 | 张 | 1 | 7465 | 7465
2 | 教师总控电源 |  | 1、教师主控电源应采用微电脑控制，轻触摸操作、PVC贴膜，数字化控制、数码显示，密码或刷卡开机功能， 2、分组向学生实验桌输出安全的220V交流电源，具备漏电及过载保护功能； 3、教师自用低压直流电压。具备自动过载保护功能。功能模块有语音提示； 4、教师的直流电源过载方式：在直流模式下有恒流和恒压两种模式； 5、当输出电流大于等45A时即便时间没到输出也会过载保护断开 (过载断开参数可设定)； 6、有150V、240V、300V、100mA，高压直流电源，有过载保护，教师可用选择按键任意选择所需高压直流电源； 7、教师电源可控制和锁定学生的低压交流电压和直流电压，功能模块及按键有语音提示； | 否 | 台 | 1 | 3800 | 3800
3 | 洗眼器 |  | 1、洗眼喷头要求：单口，应采用不助燃PC材质模铸一体成形制作； 2、有过滤泡棉；带有防尘盖平常可防尘，使用时可随时被水冲开；降低突然打开时短暂的高水压； 3、手柄采用pp材质；洗眼器尺寸15cm-25cm； 4、流量≥1L/min。 | 否 | 套 | 1 | 160 | 160
4 | 学生实验操作台 |  | 1、尺寸：1150*600*770mm（±5mm）； 2、台面：（1）厚度≥12.7mm厚的双面膜实芯理化板；（2）依据GB/T7911-2024《热固性树脂浸渍纸高压装饰层积板(HPL)》：平整度≤3.0mm/m；密度≥1.35g/cm³；耐水蒸气：光泽≥3级，其他≥4级；耐龟裂≥4级；耐光色牢度≥4-5级；弯曲弹性模量≥9000MPa； （3）抗细菌性能：依据JC/T 2039-2010《抗菌防霉木质装饰板》：抗细菌率≥90%，其中至少包含菌种：金黄色葡萄球菌、大肠杆菌（大肠埃希氏菌）等； （4）防霉菌耐久性能：依据JC/T 2039-2010《抗菌防霉木质装饰板》：防霉菌耐久性能-防霉菌等级至少达到0级，其中至少包含菌种：黑曲霉、土曲霉、宛氏拟青霉、绳状青霉、出芽短梗霉、球毛壳霉等； （5）环保性能：依据GB/T 23825-2022《人造板及其制品中甲醛释放量测定气体分析法》：甲醛释放量测试，检测结果≤2.0mg/(㎡·h)；依据GB 18584-2024 《家具中有害物质限量》：多溴联苯、多溴二苯醚，结果均达到未检出； （6）抗老化性能：依据GB/T 17657-2022《人造板及饰面人造板理化性能试验方法》：加速老化性能，加速老化循环后吸水厚度膨胀率≤0.3%、加速老化循环后静曲强度≥80MPa；表面吸收性能，结果≥200mm； （7）毒理性能：依据GB/T 21604-2022《化学品/急性皮肤刺激性/腐蚀性试验方法》：急性皮肤刺激性/腐蚀性试验，结果应为无刺激性； （8）抗病毒性能：依据BS IS0 21702:2019《塑料和其他非多孔表面抗病毒活性的测定》：抗病毒活性测试，其中大肠杆菌氏菌噬菌体Qbeta：抗病毒活性值至少≥7.0，抗病毒率至少≥99.95%；甲型流感病毒(H1N1)：抗病毒活性值至少≥ 7.0，抗病毒率至少≥99.95%。 4、台身结构：塑铝结构，整体1180x565x755mm（±5mm)； 5、桌腿：采用工字型压铸铝一次成型； 6、上腿尺寸：565x60x110mm（±3mm)，壁厚≥2mm，内部应设有加强筋； 7、下腿尺寸：545x70x125mm（±3mm)，壁厚≥2mm，配有的升降调节脚垫； 8、立柱：采用110×55mm（±3mm)，壁厚≥1.3mm，立柱两端内部有螺丝链接位； 9、学生位设书包斗；书包斗:采用环保型ABS工程塑料一次性注塑成型。两个书包斗中间应设有电源盒。 | 否 | 张 | 24 | 1890 | 45360
5 | 功能柱 |  | 1、功能柱:由底座、立柱、两端装饰条组成； 2、尺寸：≥390mm*220mm*720mm，应采用环保型ABS工程塑料注塑成型； 3、底座尺寸：≥390*220*30mm，壁厚≥3mm，内部应应设有加强筋； 4、立柱主体尺寸：≥340*195*690mm，上下口尺寸：≥300*145mm。 | 否 | 个 | 24 | 165 | 3960
6 | 学生洗涤水槽柜 |  | 1、柜体尺寸：595×495×830mm（±5mm）； 2、榫卯连接结构并加强筋； 3、前、后门尺寸：510*360mm（±5mm），主体壁厚≥2mm； 4、前、后门带内凹式塑料扣手，柜子整体应采用环保型ABS工程塑料注塑成型； 5、水槽尺寸：590*490mm（±5mm），深度250mm（±5mm），内部自带溢水口装置，底部成凹型。水槽采用PP材料一次性注塑成型，耐强酸碱<80度有机溶剂并耐150度以下高温，壁厚≥3.5mm（含上水软管）； 6、侧板尺寸：715*470mm（±5mm），左右侧板一致、主体壁厚≥2.5mm； 7、水槽上应设有滴水架，滴水架矩形结构上窄下宽，规格480*165*280mm（±5mm），斜面上应有≥10个滴水管，直径≥8.5mm，长≥65mm。 | 否 | 个 | 12 | 1235 | 14820
7 | 学生电源 |  | 1、接受教师演示台送来的交流电源； 2、低压交直流电源：交流0-24每2V一档由教师统一调节控制，低压直流可在送来交流电源范围内微调，并配有表头显示输出（短路、过载自动保护、自动复位）； 3、交流电源：每台配备220V交流输出电源，电源全部由教师台控制。 | 否 | 个 | 24 | 65 | 1560
8 | 三联水嘴 |  | 1、鹅颈式实验室三联水嘴：防酸碱、防锈、防虹吸、防阻塞，表面环氧树脂喷涂； 2、出水嘴为铜质瓷芯，高头，可拆卸清洗阻塞，出水嘴可拆卸。 3、高550mm-600mm，主管直径≥26mm，双柄间距≥245mm，重量1700g-1800g。 4、工作压力0.1-0.5MPa，静态耐压≥1.0MPa 5、提供节水证书 | 否 | 套 | 13 | 185 | 2405
9 | 实验凳 |  | 一、凳面： 1、材质：ABS改性塑料一次性注塑成型； 2、尺寸：直径≥300mm； 二、脚钢架： 1、材质及形状：椭圆形无缝钢管； 2、尺寸:20×40×1.2mm（±0.05mm）； 3、脚垫材质：应采用PP加耐磨纤维质塑料，实心倒勾式一体射出成型； 4、凳面可通过旋转螺杆来升降凳子高度,可调高度≥5cm。 | 否 | 张 | 48 | 130 | 6240
10 | 仪器柜 |  | 1、尺寸：1000×500×2000mm（±5mm）； 2、柜体：侧板、顶底板应采用PP材料模具一次成型，表面沙面和光面相结合处理，底板、顶板预留模具成型排风孔。内部镶嵌15mm*30mm（±5mm）钢制横梁，厚度≥1.2mm； 3、下柜柜门：内框应采用PP材质模具一次成型，外嵌≥4mm厚钢化烤漆玻璃。上下拉手及三角对称五点固定，防止玻璃的松动或开合。伸缩式PP材质旋转门轴，四角圆弧倒角，内侧弧形圆边，配锁； 4、上柜柜门：内框应采用PP材质模具一次成型，外嵌≥4mm厚钢化烤漆玻璃，中间烤漆镂空制作。上下拉手及三角对称五点固定，防止玻璃的松动或开合。伸缩式PP材质旋转门轴，四角圆弧倒角，内侧弧形圆边，配锁； 5、层板：上柜配置两块活动层板，下柜配置一块活动层板，层板应全部采用pp材料与挤出型高强度PVC板蜂窝型结构组成，四周有阻水边。 6、拉手：应采用PP材料模具一次成型，直角梯形四周倒圆与柜门平行，开启方便； 7、门铰链：应采用PP材料模具一次成型，伸缩式PP材质旋转门轴； 8、螺丝：不锈钢材质。 | 否 | 个 | 4 | 1400 | 5600
11 | 电气布线 |  | 1、DN25mm阻燃线管； 2、BV4m²≥55M，BV2.5m²≥65m，国标线材。 备注：含安装费、调试费、材料使用内容及使用量据实使用。 | 否 | 套 | 1 | 4300 | 4300
12 | 给、排水系统 |  | 1、给水管采用PPR管，直径20mm，≥35M； 2、排水管采用PVC耐蚀管，直径50mm，≥30M，含地面开槽、恢复。 备注：含安装费、调试费、材料使用内容及使用量据实使用。 | 否 | 套 | 1 | 2800 | 2800
13 | 环境改造 |  | 1、顶面工程:轻钢龙骨矿棉板吊顶≥80m² 2.墙身工程:油饰环保乳胶漆≥90m²。做法:三遍批灰，打磨，表面乳胶漆;辅料:胶、腻子、砂纸等项 3.地面工程：塑胶地板≥80m²，耐磨、耐腐蚀，水泥自流平打底，胶粘接，焊接封口，铲平，不得有气泡。 4.配套设施：安装800mm*800mm（±5mm）镶嵌式护眼灯11个；收纳柜≥10m²（投影面积），容纳物品500×370×220mm（±5mm）用以放置模型及实验箱，要求:木质生态板(环保材质)或金属材质表面防腐涂层。 5、原有实验物品拆除、垃圾清运、搬运等。 备注：含安装费、调试费、材料使用内容及使用量据实使用。 | 否 |  | 1 | 50000 | 50000
合计 | [7 empty] | 148470
二、教师端传感器
序号 | 标的名称 | 参数性质 | 技术参数与性能指标 | 是否为核心产品 | 单位 | 数量 | 预算单价（元） | 预算总价（元）
1 | 数字化实验系统 |  | 功能： 1.支持Windows、Android、iOS/iPadOS、 HarmonyOS、macOS、Linux、统信UOS、麒麟等操作系统。 2.支持有线连接，无线蓝牙连接。 3.支持传感器自动识别。 4.可连接多个采集器，并支持多个采集器同时工作。 5.可支持传感器同时采集数≥20个。 6.通过坐标图像曲线、表格、数值、仪表盘等方式，实时、直观、精确显示实验数据。 7.根据实验需要，可进行公式（变量）编辑，自主添加实验变量（或增量等），并通过公式编辑实现不同物理量之间的转换。 8.可对数据图表操作，包括对图表内数据曲线的移动、缩放、改变曲线颜色及大小等。 9.具有完善的数据处理功能，包含多种数据拟合：直线拟合、抛物线拟合、倒数拟合、积分、重叠显示等。 10.可根据需求将实验及实验结果以不同方式保存，可后续查看。 11.支持摄像功能，可实时拍摄、显示实验场景并存储。 12.支持离线实验数据导出。 13.支持采集过程回放。 14.在线实验教学案例，资源数量≥500个；在线实验视频，视频数量≥150个。 15.包含高中物理、高中生物、高中化学实验模块。 | 否 | 套 | 1 | 1500 | 1500
2 | 闪联数显 |  | 一、功能 1.实时显示无线传感器的数值变化。 2.内置蓝牙无线模块，支持蓝牙5.1技术机。 3.电容式感应触摸开关。 4.按扫描键3秒即自动搜索无线传感器，松开按键即连。 5.有多台无线传感器时，按键3秒即自动切换到信号最强的无线传感器。 6.支持多个闪联数显同时连接同一个传感器使用。 7.支持多通道传感器。 二、规格 整机尺寸：50*35*15mm(±5mm) 分辨率 ：≥128*64 表带：42/44/45/46/49mm 电池类型：≥250mAh锂电池 续航时间：≥8h 通讯方式：蓝牙5.1 通讯距离：≥30m 刷新频率：≥5Hz | 否 | 只 | 3 | 1080 | 3240
3 | 无线pH传感器 |  | 一、功能 1.用于测量溶液的pH值。 2.传感器内置蓝牙无线模块，支持蓝牙5.0技术。 3.传感器与数据采集终端（电脑、平板或手机）可直接通过蓝牙无线连接。 4.可脱机进行数据采集。 5.传感器具有独立蓝牙编号。 6.使用纽扣电池，电池可更换，一枚电池可正常课堂使用1年以上。 7.可实现标定功能。 8.连接方式：蓝牙无线。 9.节能方式：传感器打开电源，无连接或连接无活动，几分钟后自动关闭电源。 10.支持固件空中升级。 11.支持平台：Windows、Android、iOS/iPadOS、MacOS、 Linux、Harmony OS、统信UOS、麒麟等。 二、规格 1.量程：0~14 2.分辨率：≤0.01 3.采样速率：≥100次/秒 4.连续使用时间：≥120小时 5.防水等级：≥IP67 6.通讯距离：≥30m 三、典型实验 探究二氧化碳的性质、二氧化碳的溶解性实验、比较不同盐溶液的酸碱性、观察氢氧化钠与二氧化碳的反应、酸碱中和反应、探究洗发剂和护发剂的酸碱性、钠与水的反应、测量盐溶液的酸碱性、强酸和强碱的中和滴定、酸雨对生物的影响、影响酶活性的条件等实验 | 否 | 只 | 1 | 795 | 795
4 | 无线温度传感器 |  | 一、功能 1.用于测量物体表面、气体、酸碱等液体的温度。 2.传感器内置蓝牙无线模块，支持蓝牙5.0技术。 3.传感器与数据采集终端（电脑、平板或手机）可直接通过蓝牙无线连接。 4.可脱机进行数据采集。 5.传感器具有独立蓝牙编号。 6.使用纽扣电池，电池可更换，一枚电池可正常课堂使用1年以上。 7.可实现微小的温度变化快速采样。 8.无需校准，即连即用。 9.连接方式：蓝牙无线。 10.节能方式：传感器打开电源，无连接或连接无活动，几分钟后自动关闭电源。 11.支持固件空中升级。 12.可切换单位：℃、℉、K。 13.支持平台：Windows、Android、iOS/iPadOS、MacOS、 Linux、Harmony OS、统信UOS、麒麟等。 二、规格 1.量程：-40℃~125℃ 2.分辨率：≤0.01℃ 3.精度：±0.5℃ 4.采样速率：≥10次/秒 5.连续使用时间：≥120小时 6.防水等级：≥IP67 7.通讯距离：≥30m 三、典型实验 不同颜色物体的吸热散热研究实验、不同液体的吸热散热研究、水的降温规律、摩擦做功、水的沸腾实验、沸点与压强关系、焦耳定律、酸碱反应热、铁的吸氧腐蚀、探究非生物因素对鼠妇分布的影响实验、种子萌发产生热量等实验 | 否 | 只 | 1 | 513 | 513
5 | 无线溶氧气氧传感器 |  | 一、功能 1.用于测量气体和液体中的氧气含量。 2.传感器内置蓝牙无线模块，支持蓝牙5.0技术。 3.传感器与数据采集终端（电脑、平板或手机）可直接通过蓝牙无线连接。 4.可脱机进行数据采集。 5.传感器具有独立蓝牙编号。 6.可实现溶解氧标定，气氧校准功能。 7.连接方式：蓝牙无线或有线。 8.节能方式：传感器打开电源，无连接或连接无活动，几分钟后自动关闭电源。 9.支持固件空中升级。 10.支持平台：Windows、Android、iOS/iPadOS、MacOS、 Linux、Harmony OS、统信UOS、麒麟等。 二、规格 1.量程 溶解氧：0~20 mg/L；氧气：0~100% 2.分辨率 溶解氧：≤0.01 mg/L；氧气：≤0.1% 3.精度 溶解氧：±0.5mg/L（10~35℃）；氧气：±2%F.S 4.采样速率：≥100次/秒 5.连续使用时间:≥30小时 6.通讯距离：≥30m 7.可充电锂电池，容量：≥250mAh 三、典型实验 蜡烛及其燃烧的探究、探究人体吸入的空气与呼出的气体的不同、观察氧气中的燃烧现象、探究灭火的原理、过氧化钠与水反应及产物探究、种子萌发的环境条件（模拟实验）、光合作用的影响、设计并制作生态缸，观察其稳定性等实验 | 否 | 只 | 1 | 3183 | 3183
6 | 无线二氧化碳传感器 |  | 一、功能 1.用于测量气体中二氧化碳的含量。 2.传感器内置蓝牙无线模块，支持蓝牙5.0技术。 3.传感器与数据采集终端（电脑、平板或手机）可直接通过蓝牙无线连接。 4.可脱机进行数据采集。 5.传感器具有独立蓝牙编号。 6.无需校准，即连即用。 7.连接方式：蓝牙无线或有线。 8.节能方式：传感器打开电源，无连接或连接无活动，几分钟后自动关闭电源。 9.支持固件空中升级。 10.支持平台：Windows、Android、iOS/iPadOS、MacOS、 Linux、Harmony OS、统信UOS、麒麟等。 二、规格 1.量程：0~100000 ppm 2.分辨率：≤1ppm 3.精度：±100ppm(0~1000ppm)；±(100ppm＋5%读数值)(1000~10000ppm)；±10%(10000~50000ppm)；±15%(50000~100000ppm) 4.采样速率:≥1次/秒 5.连续使用时间:≥10小时 6.通讯距离：≥30m 7.可充电锂电池，容量：≥1000mAh 三、典型实验 蜡烛及其燃烧的探究、探究人体吸入的空气与呼出的气体的不同、碳还原氧化物的反应、实验室制取二氧化碳、碳酸钠与盐酸的反应、探究酸碱盐之间反应条件、比较碳酸钠与碳酸氢钠的热稳定性、种子萌发的环境条件、二氧化碳是光合作用必需的原料吗、植物的呼吸作用产生二氧化碳、设计并制作生态缸，观察其稳定性等实验 | 否 | 只 | 1 | 2694 | 2694
7 | 无线绝对压强传感器 |  | 一、功能 1.用于测量大气环境下或密闭空间内的气体的压强。 2.传感器内置蓝牙无线模块，支持蓝牙5.0技术。 3.传感器与数据采集终端（电脑、平板或手机）可直接通过蓝牙无线连接。 4.可脱机进行数据采集。 5.传感器具有独立蓝牙编号。 6.可实现校准功能。 7.连接方式：蓝牙无线或有线。 8.节能方式：传感器打开电源，无连接或连接无活动，几分钟后自动关闭电源。 9.支持固件空中升级。 10.支持平台：Windows、Android、iOS/iPadOS、MacOS、 Linux、Harmony OS、统信UOS、麒麟等。 二、规格 1.量程：0~400kPa 2.分辨率：≤0.1kPa 3.精度：±2% 4.采样速率：≥500次/秒 5.连续使用时间：≥30小时 6.通讯距离：≥30m 7.可充电锂电池，容量：≥250mAh 三、典型实验 研究液体内部的压强、气体被压缩内能增大（压缩气体做功）、探究气体等温变化的规律（波意耳定律)、分解过氧化氢制氧气的反应中二氧化锰的作用、探究金属与盐酸、硫酸的反应、探究酸碱盐之间反应条件、影响化学反应速率的因素、模拟肺部呼吸、比较过氧化氢在不同条件下的分解等实验 | 否 | 只 | 1 | 948 | 948
8 | 无线光强传感器 |  | 一、功能 1.用于测量被测环境的光强值。 2.传感器内置蓝牙无线模块，支持蓝牙5.0技术。 3.传感器与数据采集终端（电脑、平板或手机）可直接通过蓝牙无线连接。 4.可脱机进行数据采集。 5.传感器具有独立蓝牙编号。 6.无需校准，即连即用。 7.连接方式：蓝牙无线或有线。 8.节能方式：传感器打开电源，无连接或连接无活动，几分钟后自动关闭电源。 9.支持固件空中升级。 10.支持平台：Windows、Android、iOS/iPadOS、MacOS、 Linux、Harmony OS、统信UOS、麒麟等。 二、规格 1.量程：0~128kLux 2.分辨率：≤1Lux 3.精度：±4%F.S 4.采样速率：≥10次/秒 5.连续使用时间：≥20小时 6.通讯距离：≥30m 7.可充电锂电池，容量：≥250mAh 三、典型实验 光强的测量、探究光照强度与距离的关系、外界条件对植物光合作用的影响因素实验等 | 否 | 只 | 1 | 642 | 642
9 | 无线相对湿度传感器 |  | 一、功能 1.用于测量空气的相对湿度。 2.传感器内置蓝牙无线模块，支持蓝牙5.0技术。 3.传感器与数据采集终端（电脑、平板或手机）可直接通过蓝牙无线连接。 4.可脱机进行数据采集。 5.传感器具有独立蓝牙编号。 6.无需校准，即连即用。 7.连接方式：蓝牙无线或有线。 8.节能方式：传感器打开电源，无连接或连接无活动，几分钟后自动关闭电源。 9.支持固件空中升级。 10.支持平台：Windows、Android、iOS/iPadOS、MacOS、 Linux、Harmony OS、统信UOS、麒麟等。 二、规格 1.量程：0~100% 2.分辨率：≤0.1% 3.精度:±4% (0~80%) 4.采样速率：≥10次/秒 5.连续使用时间:≥20小时 6.通讯距离：≥30m 7.可充电锂电池，容量：≥150mAh 三、典型实验 蜡烛及其燃烧的探究、探究人体吸入的空气与呼出的气体的不同、设计并制作生态缸，观察其稳定性等实验 | 否 | 只 | 1 | 825 | 825
10 | 无线乙醇气体传感器 |  | 一、功能 1.用于测量气体中乙醇气体的含量。 2.传感器内置蓝牙无线模块，支持蓝牙5.0技术。 3.传感器与数据采集终端（电脑、平板或手机）可直接通过蓝牙无线连接。 4.可脱机进行数据采集。 5.传感器具有独立蓝牙编号。 6.无需校准，即连即用。 7.连接方式：蓝牙无线或有线。 8.节能方式：传感器打开电源，无连接或连接无活动，几分钟后自动关闭电源。 9.支持固件空中升级。 10.支持平台：Windows、Android、iOS/iPadOS、MacOS、 Linux、Harmony OS、统信UOS、麒麟等。 二、规格 1.量程：0~30000ppm 2.分辨率：≤1ppm（0~10000ppm）；10ppm（10000ppm~30000ppm） 3.精度：±1.5%F.S 4.采样速率：≥100次/秒 5.连续使用时间：≥30小时 6.通讯距离：≥30m 7.可充电锂电池，容量：≥250mAh 三、典型实验 探究乙醇的主要性质；乙醇含量的测定、探究酵母菌细胞呼吸的方式等实验 | 否 | 只 | 1 | 636 | 636
11 | 无线色度计&浊度计 |  | 一、功能 1.用于测量溶液对于不同颜色的入射光的吸光度、透光率，以及溶液的浊度。 2.传感器内置蓝牙无线模块，支持蓝牙5.0技术。 3.传感器与数据采集终端（电脑、平板或手机）可直接通过蓝牙无线连接。 4.可脱机进行数据采集。 5.色度/浊度切换简单，通过电源按钮或软件设置切换，提供多种波长选择。 6.传感器具有独立蓝牙编号。 7.无需校准，即连即用。 8.连接方式：蓝牙无线或有线。 9.节能方式：传感器打开电源，无连接或连接无活动，几分钟后自动关闭电源。 10.支持固件空中升级。 11.支持平台：Windows、Android、iOS/iPadOS、MacOS、 Linux、Harmony OS、统信UOS、麒麟等。 二、规格 1.量程： 红光（645nm）：透光率0~100%、吸光度0~3A 橙光（611nm）：透光率0~100%、吸光度0~3A 黄光（570nm）：透光率0~100%、吸光度0~3A 绿光（520nm）：透光率0~100%、吸光度0~3A 蓝光（470nm）：透光率0~100%、吸光度0~3A 紫光（430nm）：透光率0~100%、吸光度0~3A 浊度：0~400 NTU 2.精度： 红光（645nm）：透光率±2%F.S、吸光度±0.03A 橙光（611nm）：透光率±2%F.S、吸光度±0.03A 黄光（570nm）：透光率±2%F.S、吸光度±0.03A 绿光（520nm）：透光率±2%F.S、吸光度±0.03A 蓝光（470nm）：透光率±2%F.S、吸光度±0.03A 紫光（430nm）：透光率±2%F.S、吸光度±0.03A 浊度：±5% NTU 3.分辨率：≤ 红光（645nm）：透光率≤0.1%、吸光度≤0.01A 橙光（611nm）：透光率≤0.1%、吸光度≤0.01A 黄光（570nm）：透光率≤0.1%、吸光度≤0.01A 绿光（520nm）：透光率≤0.1%、吸光度≤0.01A 蓝光（470nm）：透光率≤0.1%、吸光度≤0.01A 紫光（430nm）：透光率≤0.1%、吸光度≤0.01A 浊度：≤0.1 NTU 4.采样速率：≥10次/秒 5.连续使用时间:≥50 小时 6.通讯距离：≥30m 7.可充电锂电池，容量：≥1000mAh 三、典型实验 水质检测、用肥皂水区分软水和硬水、观察氢氧化钙与二氧化碳的反应、探究反应条件对氯化铁水解平衡的影响、绿叶中色素的提取和分离等实验 | 否 | 只 | 1 | 1824 | 1824
12 | 无线电导率传感器（高分辨率） |  | 一、功能 1.用于测量溶液的电导率值和温度值。 2.传感器内置蓝牙无线模块，支持蓝牙5.0技术。 3.传感器与数据采集终端（电脑、平板或手机）可直接通过蓝牙无线连接 4.可脱机进行数据采集。 5.传感器具有独立蓝牙编号。 6.使用纽扣电池，电池可更换，一枚电池可正常课堂使用2年。 7.测量数据可用于测定总溶解固体。 8.传感器会自动进行温度补偿。 9.可实现标定功能。 10.连接方式：蓝牙无线。 11.节能方式：传感器打开电源，无连接或连接无活动，几分钟后自动关闭电源。 12.支持固件空中升级。 13.支持平台：Windows、Android、iOS/iPadOS、MacOS、 Linux、Harmony OS、统信UOS、麒麟等。 二、规格 电导率： 1.量程：0~20000μS/cm，2.分辨率：≤0.1μS/cm，3.精度：±3%F.S 温度： 1.量程：0~60℃，2.分辨率：≤0.1℃，3.精度：±0.5℃ 4.采样速率：≥10次/秒 5.连续使用时间：≥120小时 6.防水等级：≥IP67 7.通讯距离：≥30m 三、典型实验 观察氢氧化钙与二氧化碳的反应、测量溶液的电导率、试验物质的导电性、渗透研究等实验 | 否 | 只 | 1 | 1275 | 1275
13 | 传感器收纳箱 |  | 手提式，可翻盖，ABS材质，外形尺寸（长宽高）：440mm*330mm*170mm（±5mm） | 否 | 套 | 1 | 300 | 300
14 | 无线皮肤电阻 |  | 一、功能 1.用于测量人体皮肤电阻值的大小。 2.传感器内置蓝牙无线模块，支持蓝牙5.0技术。 3.传感器与数据采集终端（电脑、平板或手机）可直接通过蓝牙无线连接。 4.可脱机进行数据采集。 5.传感器具有独立蓝牙编号。 6.连接方式：蓝牙无线或有线。 7.节能方式：传感器打开电源，无连接或连接无活动，几分钟后自动关闭电源。 8.支持固件空中升级。 9.支持平台：Windows、Android、iOS/iPadOS、MacOS、 Linux、Harmony OS、统信UOS、麒麟等。 二、规格 1.量程：0~10µS 2.分辨率：≤0.01µS 3.精度：±1%F.S 4.采样速率：≥100次/秒 5.连续使用时间：≥30小时 6.通讯距离：≥30m 7.可充电锂电池，容量：≥250mAh 三、典型实验 生物电的发现等实验 | 否 | 只 | 1 | 570 | 570
15 | 无线土壤温湿度传感器 |  | 一、功能 1.用于测量土壤的温度和湿度。 2.传感器内置蓝牙无线模块，支持蓝牙5.0技术。 3.传感器与数据采集终端（电脑、平板或手机）可直接通过蓝牙无线连接。 4.可脱机进行数据采集。 5.传感器具有独立蓝牙编号。 6.无需校准，即连即用。 7.连接方式：蓝牙无线或有线。 8.节能方式：传感器打开电源，无连接或连接无活动，几分钟后自动关闭电源。 9.支持固件空中升级。 10.支持平台：Windows、Android、iOS/iPadOS、MacOS、 Linux、Harmony OS、统信UOS、麒麟等。 二、规格 1.量程：0~100% ; -40~80℃ 2.分辨率：≤0.1%；≤0.1℃ 3.精度：湿度：±3% ；温度：±0.5℃ 4.采样速率：≥2次/秒 5.连续使用时间：≥4小时 6.探头防护等级:≥IP68 7.探针长度：70mm±6mm 8.探针材料：防腐特制电极 9.探头密封材料：黑色阻燃环氧树脂 10.通讯距离：≥30m 三、典型实验 非生物因素对某种动物的影响、探究土壤中温湿度的变化等实验 | 否 | 只 | 1 | 1155 | 1155
合计 | [7 empty] | 20100
三、教师端实验器
序号 | 标的名称 | 参数性质 | 技术参数与性能指标 | 是否为核心产品 | 单位 | 数量 | 预算单价（元） | 预算总价（元）
1 | 气液相密封实验器 |  | 一、组成 实验器罐体、护线圈、硅胶堵头、塑料吸管 二、功能 1.用于生化实验中光合作用、酵母菌的呼吸作用等实验。 2.实验器罐体配合硅胶堵头、护线圈，可连接气体酒精传感器、氧气传感器、二氧化碳传感器、相对湿度传感器等，搭建密封实验环境，配合传感器使用可在系统终端上实时呈现数据。 3.实验桶透明设计。 4.配合二氧化碳传感器、氧气传感器可做光合作用吸收二氧化碳产生氧气的实验。 5.配合二氧化碳传感器、氧气传感器、气体酒精传感器可做酵母菌的细胞呼吸实验。 6.配合二氧化碳传感器、氧气传感器、相对湿度传感器可做人体吸入与呼出气体成分的探究实验。 7.通过移动终端扫描仪器上的二维码可浏览该仪器配套的使用说明。 三、可完成实验 光合作用、酵母菌的细胞呼吸、人体吸入与呼出气体成分的探究等实验 | 否 | 套 | 1 | 150 | 150
2 | 橡胶塞配件包 |  | 一、组成 单孔塞（φ37*φ30-31，孔φ5mm）、单孔塞（φ37*φ30-31，带直通接头）、单孔塞（φ37*φ30-31，孔φ15.5mm）、三孔塞（φ37*φ30-31，两孔φ8mm，一孔φ12.5mm）、三孔塞（φ37*φ30-31，两孔φ8mm，一孔φ15.5mm） 二、功能 1.单孔塞（φ37*φ30-31，孔φ5mm）搭配锥形瓶，可接入温度传感器，可用于需要在密封环境中测量温度相关生化类实验，并在系统终端上实时呈现数据。 2.单孔塞（φ37*φ30-31，带直通接头）搭配锥形瓶，可接入绝对压强传感器，可用于需要在密封环境中测量压强相关生化类实验，并在系统终端上实时呈现数据。 3.单孔塞（φ37*φ30-31，孔φ15.5mm）搭配锥形瓶，可接入二氧化碳传感器，可用于需要在密封环境中测量二氧化碳相关生化类实验，并在系统终端上实时呈现数据。 4.三孔塞（φ37*φ30-31，两孔φ8mm，一孔φ12.5mm）孔径适合玻璃导管、长颈漏斗、溶解氧-气中氧一体传感器等组合使用，可用于在需要在密封环境中进行的生化类实验，如固液生成气体的实验、化学反应速率、生成气体导入和导出等实验。 5.三孔塞（φ37*φ30-31，两孔φ8mm，一孔φ15.5mm）孔径适合玻璃导管、长颈漏斗、二氧化碳传感器等组合使用，可用于在需要在密封环境中进行的生化类实验，如固液生成气体的实验、化学反应速率、生成气体导入和导出等实验。 三、可完成实验 铁的吸氧腐蚀、种子的萌发等实验 | 否 | 套 | 1 | 60 | 60
3 | 光合作用实验箱 |  | 一、组成 透明亚克力实验箱、密封盖、橡胶塞（φ30mm）、顶面全封塞（φ33mm）、单边槽无孔塞（φ33mm，开槽φ4mm）、双边槽无孔塞（开槽φ4mm）、温度传感器探头孔塞（中孔φ5mm）、二氧化碳传感器探头孔塞（中孔φ15mm）、湿度传感器探头孔塞（中孔φ10mm）、溶解氧-气中氧一体传感器探头孔塞（中孔φ12mm）） 二、功能 1.用于水陆生植物的光合作用、种子萌发、呼吸作用、酶的特性、蒸腾作用等实验。 2.实验箱、密封盖、橡胶塞可搭建密闭实验环境，箱体透明。 3.可配合温度传感器、二氧化碳传感器、溶解氧-气中氧一体传感器、相对湿度传感器等多个传感器使用，也可单独测量某一个量，并在系统终端上实时呈现数据。 4.支持带线的传感器（如电导率、pH传感器、溶氧、溶解二氧化碳、盐度等传感器的电缆线）探头主体完全进入实验器。 三、可完成实验 植物的光合作用、呼吸作用、种子萌发、蒸腾作用、酶的特性、蜡烛的燃烧、模拟生态环境等实验 | 否 | 套 | 1 | 510 | 510
4 | 化学反应速率实验器 |  | 一、组成 密封反应瓶、注液阀门开关、压强传感器接口、泄压组件（260±10kPa） 二、功能 1.用于探究催化剂对过氧化氢分解的影响、金属与酸反应、酶催化的高效性等。 2.密封反应瓶，支持固体、液体和气体任意组合的产气或吸收气体的相关的生化反应，配合绝对压强传感器，通过测量压强的变化，探究化学反应速率的快慢，在系统终端上实时呈现数据。 3.装置应设有螺口及注液阀门开关，保证全程密封的情况下，注入液体定量可控，可一次或分段多次注入。 4.装置应设有泄压阀（泄压阀安全值260±10kPa），压强过高时会自动泄压。 5.透明瓶体设计。 6.通过移动终端扫描仪器上的二维码可浏览该仪器配套的使用说明。 三、可完成实验 催化剂对化学反应速率的影响、金属与酸反应、酶催化的高效性等实验 | 否 | 套 | 1 | 354 | 354
5 | 光纤光谱仪 |  | 一、组成 光纤光谱仪实验器主体（含开关、工作指示灯、USB接口、漏液孔、电池电源、比色皿槽）、比色皿、光纤、USB数据线、干电池 一、功能 1.用于测量强度、吸光度、透光率和荧光等。 2.采用交叉非对称 C-T 光学系统；内置CCD探测器。 3.采用集成LED钨光光源和两段荧光激光光源，可自由切换。 4.可以将不同光谱的谱线分开，并且入射到反射镜上。 5.配置≥10个比色皿，可对溶液进行浓度、吸光度、透光率等测量。 二、实验 高锰酸钾溶液浓度测定、硫酸铜溶液浓度测定、测定实验室黄铜样品的铜含量、测定自制硫酸亚铁铵的纯度、测量化学反应速率、分析叶绿素的吸收光谱、探究酶浓度对酶促反应速率的影响、荧光光谱的测量、各种色光的光谱测量、气体放电管的放射光谱测量等实验。 | 否 | 套 | 1 | 15840 | 15840
6 | 渗透研究实验器 |  | 一、组成 U型连通器（含L型管、底座、硅胶板、梅花手柄螺丝）、导气配件、半透膜 二、功能 1.用于高中生物、高中化学研究渗透实验。 2.实验器应用U型管连通原理，贴合教学需要，配合压强传感器、离子类传感器（如氯离子传感器）、电导率传感器使用，可探究渗透过程中半透膜两侧产生的压力变化或渗透过程中膜两侧离子浓度的变化，在系统终端上实时呈现数据。 3.装置隔膜位置配有发泡硅胶板及多个梅花手紧螺丝，有效保证密封性。 4.可自由更换半透膜种类。 5.U型连通器两侧应设有刻度标贴，可以观察液面高度的变化。 三、可完成实验 观察渗透现象、测量渗透压等实验 | 否 | 套 | 1 | 1044 | 1044
7 | 人体健康实验箱 |  | 一、结构参数 1.外形尺寸：530mm*340mm*165mm（±5mm) 2.箱体内部构造：内部含有内衬 二、器材清单 由无线表面温度传感器*1、无线呼吸率传感器*1、无线血压传感器*1、无线心率传感器*1、无线皮肤电阻传感器*1、无线心电图传感器*1、表面温度探头*1、呼吸过滤器*1、血压计袖带*1、心率耳夹*1、皮肤电阻专用连接线*1、心电图专用连接线*1、电极片*10、type-c数据线*6组成。 三、主要器材配置 无线表面温度传感器：量程:-25℃~125℃；分辨率：≤0.1℃；精度:±0.5℃；采样速率:有线：≥10次/秒，无线：≥10次/秒 无线呼吸率传感器：量程：-10L/s~10L/s；分辨率：≤0.01L/s；精度：±3%；采样速率：有线：≥500次/秒，无线：≥500次/秒 无线血压传感器：量程：0~300mmHg；分辨率：≤0.1mmHg；精度：±3mmHg；采样速率：有线：≥500次/秒，无线：≥500次/秒 无线心率传感器：量程：0~200BPM；分辨率：≤1BPM；精度：±2BPM；采样速率：有线：≥10次/秒，无线：≥10次/秒 无线皮肤电阻传感器：量程：0~10μS；分辨率：≤0.01μS；精度：±1%F.S.；采样速率：有线：≥1000次/秒，无线：≥1000次/秒 无线心电图传感器：量程：-4.5mV~4.5mV；分辨率：≤0.01mV；采样速率：有线：≥1000次/秒，无线：≥1000次/秒 四、功能和应用 测量人体的健康状况指标 | 否 | 套 | 1 | 5880 | 5880
合计 | [7 empty] | 23838
四、学生端传感器
序号 | 标的名称 | 参数性质 | 技术参数与性能指标 | 否 | 单位 | 数量 | 预算单价（元） | 预算总价（元）
1 | 无线pH传感器 |  | 一、功能 1.用于测量溶液的pH值。 2.传感器内置蓝牙无线模块，支持蓝牙5.0技术。 3.传感器与数据采集终端（电脑、平板或手机）可直接通过蓝牙无线连接。 4.可脱机进行数据采集。 5.传感器具有独立蓝牙编号。 6.使用纽扣电池，电池可更换，一枚电池可正常课堂使用1年以上。 7.可实现标定功能。 8.连接方式：蓝牙无线。 9.节能方式：传感器打开电源，无连接或连接无活动，几分钟后自动关闭电源。 10.支持固件空中升级。 11.支持平台：Windows、Android、iOS/iPadOS、MacOS、 Linux、Harmony OS、统信UOS、麒麟等。 二、规格 1.量程：0~14 2.分辨率：≤0.01 3.采样速率：≥100次/秒 4.连续使用时间：≥120小时 5.防水等级：≥IP67 6.通讯距离：≥30m 三、典型实验 探究二氧化碳的性质、二氧化碳的溶解性实验、比较不同盐溶液的酸碱性、观察氢氧化钠与二氧化碳的反应、酸碱中和反应、探究洗发剂和护发剂的酸碱性、钠与水的反应、测量盐溶液的酸碱性、强酸和强碱的中和滴定、酸雨对生物的影响、影响酶活性的条件等实验 | 否 | 只 | 12 | 795 | 9540
2 | 无线温度传感器 |  | 一、功能 1.用于测量物体表面、气体、酸碱等液体的温度。 2.传感器内置蓝牙无线模块，支持蓝牙5.0技术。 3.传感器与数据采集终端（电脑、平板或手机）可直接通过蓝牙无线连接。 4.可脱机进行数据采集。 5.传感器具有独立蓝牙编号。 6.使用纽扣电池，电池可更换，一枚电池可正常课堂使用1年以上。 7.可实现微小的温度变化快速采样。 8.无需校准，即连即用。 9.连接方式：蓝牙无线。 10.节能方式：传感器打开电源，无连接或连接无活动，几分钟后自动关闭电源。 11.支持固件空中升级。 12.可切换单位：℃、℉、K。 13.支持平台：Windows、Android、iOS/iPadOS、MacOS、 Linux、Harmony OS、统信UOS、麒麟等。 二、规格 1.量程：-40℃~125℃ 2.分辨率：≤0.01℃ 3.精度：±0.5℃ 4.采样速率：≥10次/秒 5.连续使用时间：≥120小时 6.防水等级：≥IP67 7.通讯距离：≥30m 三、典型实验 不同颜色物体的吸热散热研究实验、不同液体的吸热散热研究、水的降温规律、摩擦做功、水的沸腾实验、沸点与压强关系、焦耳定律、酸碱反应热、铁的吸氧腐蚀、探究非生物因素对鼠妇分布的影响实验、种子萌发产生热量等实验 | 否 | 只 | 12 | 513 | 6156
3 | 无线溶氧气氧传感器 |  | 一、功能 1.用于测量气体和液体中的氧气含量。 2.传感器内置蓝牙无线模块，支持蓝牙5.0技术。 3.传感器与数据采集终端（电脑、平板或手机）可直接通过蓝牙无线连接。 4.可脱机进行数据采集。 5.传感器具有独立蓝牙编号。 6.可实现溶解氧标定，气氧校准功能。 7.连接方式：蓝牙无线或有线。 8.节能方式：传感器打开电源，无连接或连接无活动，几分钟后自动关闭电源。 9.支持固件空中升级。 10.支持平台：Windows、Android、iOS/iPadOS、MacOS、 Linux、Harmony OS、统信UOS、麒麟等。 二、规格 1.量程 溶解氧：0~20 mg/L；氧气：0~100% 2.分辨率 溶解氧：≤0.01 mg/L；氧气：≤0.1% 3.精度 溶解氧：±0.5mg/L（10~35℃）；氧气：±2%F.S 4.采样速率：≥100次/秒 5.连续使用时间:≥30小时 6.通讯距离：≥30m 7.可充电锂电池，容量：≥250mAh 三、典型实验 蜡烛及其燃烧的探究、探究人体吸入的空气与呼出的气体的不同、观察氧气中的燃烧现象、探究灭火的原理、过氧化钠与水反应及产物探究、种子萌发的环境条件（模拟实验）、光合作用的影响、设计并制作生态缸，观察其稳定性等实验 | 否 | 只 | 12 | 3183 | 38196
4 | 无线二氧化碳传感器 |  | 一、功能 1.用于测量气体中二氧化碳的含量。 2.传感器内置蓝牙无线模块，支持蓝牙5.0技术。 3.传感器与数据采集终端（电脑、平板或手机）可直接通过蓝牙无线连接。 4.可脱机进行数据采集。 5.传感器具有独立蓝牙编号。 6.无需校准，即连即用。 7.连接方式：蓝牙无线或有线。 8.节能方式：传感器打开电源，无连接或连接无活动，几分钟后自动关闭电源。 9.支持固件空中升级。 10.支持平台：Windows、Android、iOS/iPadOS、MacOS、 Linux、Harmony OS、统信UOS、麒麟等。 二、规格 1.量程：0~100000 ppm 2.分辨率：≤1ppm 3.精度：±100ppm(0~1000ppm)；±(100ppm＋5%读数值)(1000~10000ppm)；±10%(10000~50000ppm)；±15%(50000~100000ppm) 4.采样速率:≥1次/秒 5.连续使用时间:≥10小时 6.通讯距离：≥30m 7.可充电锂电池，容量：≥1000mAh 三、典型实验 蜡烛及其燃烧的探究、探究人体吸入的空气与呼出的气体的不同、碳还原氧化物的反应、实验室制取二氧化碳、碳酸钠与盐酸的反应、探究酸碱盐之间反应条件、比较碳酸钠与碳酸氢钠的热稳定性、种子萌发的环境条件、二氧化碳是光合作用必需的原料吗、植物的呼吸作用产生二氧化碳、设计并制作生态缸，观察其稳定性等实验 | 否 | 只 | 12 | 2694 | 32328
5 | 无线绝对压强传感器 |  | 一、功能 1.用于测量大气环境下或密闭空间内的气体的压强。 2.传感器内置蓝牙无线模块，支持蓝牙5.0技术。 3.传感器与数据采集终端（电脑、平板或手机）可直接通过蓝牙无线连接。 4.可脱机进行数据采集。 5.传感器具有独立蓝牙编号。 6.可实现校准功能。 7.连接方式：蓝牙无线或有线。 8.节能方式：传感器打开电源，无连接或连接无活动，几分钟后自动关闭电源。 9.支持固件空中升级。 10.支持平台：Windows、Android、iOS/iPadOS、MacOS、 Linux、Harmony OS、统信UOS、麒麟等。 二、规格 1.量程：0~400kPa 2.分辨率：≤0.1kPa 3.精度：±2% 4.采样速率：≥500次/秒 5.连续使用时间：≥30小时 6.通讯距离：≥30m 7.可充电锂电池，容量：≥250mAh 三、典型实验 研究液体内部的压强、气体被压缩内能增大（压缩气体做功）、探究气体等温变化的规律（波意耳定律)、分解过氧化氢制氧气的反应中二氧化锰的作用、探究金属与盐酸、硫酸的反应、探究酸碱盐之间反应条件、影响化学反应速率的因素、模拟肺部呼吸、比较过氧化氢在不同条件下的分解等实验 | 否 | 只 | 12 | 948 | 11376
6 | 无线相对湿度传感器 |  | 一、功能 1.用于测量空气的相对湿度。 2.传感器内置蓝牙无线模块，支持蓝牙5.0技术。 3.传感器与数据采集终端（电脑、平板或手机）可直接通过蓝牙无线连接。 4.可脱机进行数据采集。 5.传感器具有独立蓝牙编号。 6.无需校准，即连即用。 7.连接方式：蓝牙无线或有线。 8.节能方式：传感器打开电源，无连接或连接无活动，几分钟后自动关闭电源。 9.支持固件空中升级。 10.支持平台：Windows、Android、iOS/iPadOS、MacOS、 Linux、Harmony OS、统信UOS、麒麟等。 二、规格 1.量程：0~100% 2.分辨率：≤0.1% 3.精度:±4% (0~80%) 4.采样速率：≥10次/秒 5.连续使用时间:≥20小时 6.通讯距离：≥30m 7.可充电锂电池，容量：≥150mAh 三、典型实验 蜡烛及其燃烧的探究、探究人体吸入的空气与呼出的气体的不同、设计并制作生态缸，观察其稳定性等实验 | 否 | 只 | 12 | 825 | 9900
7 | 无线乙醇气体传感器 |  | 一、功能 1.用于测量气体中乙醇气体的含量。 2.传感器内置蓝牙无线模块，支持蓝牙5.0技术。 3.传感器与数据采集终端（电脑、平板或手机）可直接通过蓝牙无线连接。 4.可脱机进行数据采集。 5.传感器具有独立蓝牙编号。 6.无需校准，即连即用。 7.连接方式：蓝牙无线或有线。 8.节能方式：传感器打开电源，无连接或连接无活动，几分钟后自动关闭电源。 9.支持固件空中升级。 10.支持平台：Windows、Android、iOS/iPadOS、MacOS、 Linux、Harmony OS、统信UOS、麒麟等。 二、规格 1.量程：0~30000ppm 2.分辨率：≤1ppm（0~10000ppm）；≤10ppm（10000ppm~30000ppm） 3.精度：±1.5%F.S 4.采样速率：≥100次/秒 5.连续使用时间：≥30小时 6.通讯距离：≥30m 7.可充电锂电池，容量：≥250mAh 三、典型实验 探究乙醇的主要性质；乙醇含量的测定、探究酵母菌细胞呼吸的方式等实验 | 否 | 只 | 12 | 636 | 7632
8 | 无线光强传感器 |  | 一、功能 1.用于测量被测环境的光强值。 2.传感器内置蓝牙无线模块，支持蓝牙5.0技术。 3.传感器与数据采集终端（电脑、平板或手机）可直接通过蓝牙无线连接。 4.可脱机进行数据采集。 5.传感器具有独立蓝牙编号。 6.无需校准，即连即用。 7.连接方式：蓝牙无线或有线。 8.节能方式：传感器打开电源，无连接或连接无活动，几分钟后自动关闭电源。 9.支持固件空中升级。 10.支持平台：Windows、Android、iOS/iPadOS、MacOS、 Linux、Harmony OS、统信UOS、麒麟等。 二、规格 1.量程：0~128kLux 2.分辨率：≤1Lux 3.精度：±4%F.S 4.采样速率：≥10次/秒 5.连续使用时间：≥20小时 6.通讯距离：≥30m 7.可充电锂电池，容量：≥250mAh 三、典型实验 光强的测量、探究光照强度与距离的关系、外界条件对植物光合作用的影响因素实验等 | 否 | 只 | 12 | 642 | 7704
9 | 无线电导率传感器 |  | 一、功能 1.用于测量溶液的电导率值和温度值。 2.传感器内置蓝牙无线模块，支持蓝牙5.0技术。 3.传感器与数据采集终端（电脑、平板或手机）可直接通过蓝牙无线连接 4.可脱机进行数据采集。 5.传感器具有独立蓝牙编号。 6.使用纽扣电池，电池可更换，一枚电池可正常课堂使用2年。 7.测量数据可用于测定总溶解固体。 8.传感器会自动进行温度补偿。 9.可实现标定功能。 10.连接方式：蓝牙无线。 11.节能方式：传感器打开电源，无连接或连接无活动，几分钟后自动关闭电源。 12.支持平台：Windows、Android、iOS/iPadOS、MacOS、 Linux、Harmony OS、统信UOS、麒麟等。 二、规格 电导率： 1.量程：0~20000μS/cm 2.分辨率：≤8μS/cm 3.精度：±3%F.S 温度： 1.量程：0~60℃ 2.分辨率：≤0.1℃ 3.精度：±0.5℃ 4.采样速率：≥10次/秒 5.连续使用时间：≥120小时 6.防水等级：≥IP67 7.通讯距离：≥30m 三、典型实验 观察氢氧化钙与二氧化碳的反应、测量溶液的电导率、试验物质的导电性、渗透研究等实验 | 否 | 只 | 12 | 1059 | 12708
10 | 无线土壤温湿度传感器 |  | 一、功能 1.用于测量土壤的温度和湿度。 2.传感器内置蓝牙无线模块，支持蓝牙5.0技术。 3.传感器与数据采集终端（电脑、平板或手机）可直接通过蓝牙无线连接。 4.可脱机进行数据采集。 5.传感器具有独立蓝牙编号。 6.无需校准，即连即用。 7.连接方式：蓝牙无线或有线。 8.节能方式：传感器打开电源，无连接或连接无活动，几分钟后自动关闭电源。 9.支持固件空中升级。 10.支持平台：Windows、Android、iOS/iPadOS、MacOS、 Linux、Harmony OS、统信UOS、麒麟等。 二、规格 1.量程：0~100% ; -40~80℃ 2.分辨率：≤0.1%；≤0.1℃ 3.精度：湿度：±3% ；温度：±0.5℃ 4.采样速率：≥2次/秒 5.连续使用时间：≤4小时 6.探头防护等级:≥IP68 7.探针长度：70mm±6mm 8.探针材料：防腐特制电极 9.探头密封材料：黑色阻燃环氧树脂 10.通讯距离：≥30m 三、典型实验 非生物因素对某种动物的影响、探究土壤中温湿度的变化等实验 | 否 | 只 | 12 | 1155 | 13860
11 | 传感器收纳箱 |  | 手提式，可翻盖，ABS材质，外形尺寸（长宽高）：440mm*330mm*170mm（±5mm） | 否 | 套 | 12 | 300 | 3600
合计 | [7 empty] | 153000
五、学生端实验器
序号 | 标的名称 | 参数性质 | 技术参数与性能指标 | 是否为核心产品 | 单位 | 数量 | 预算单价（元） | 预算总价（元）
1 | 气液相密封实验器 |  | 一、组成 实验器罐体、护线圈、硅胶堵头、塑料吸管 二、功能 1.用于生化实验中光合作用、酵母菌的呼吸作用等实验。 2.实验器罐体配合硅胶堵头、护线圈，可连接气体酒精传感器、氧气传感器、二氧化碳传感器、相对湿度传感器等，搭建密封实验环境，配合传感器使用可在系统终端上实时呈现数据。 3.实验桶透明设计。 4.配合二氧化碳传感器、氧气传感器可做光合作用吸收二氧化碳产生氧气的实验。 5.配合二氧化碳传感器、氧气传感器、气体酒精传感器可做酵母菌的细胞呼吸实验。 6.配合二氧化碳传感器、氧气传感器、相对湿度传感器可做人体吸入与呼出气体成分的探究实验。 7.通过移动终端扫描仪器上的二维码可浏览该仪器配套的使用说明。 三、可完成实验 光合作用、酵母菌的细胞呼吸、人体吸入与呼出气体成分的探究等实验 | 否 | 套 | 12 | 150 | 1800
2 | 橡胶塞配件包 |  | 一、组成 单孔塞（φ37*φ30-31，孔φ5mm）、单孔塞（φ37*φ30-31，带直通接头）、单孔塞（φ37*φ30-31，孔φ15.5mm）、三孔塞（φ37*φ30-31，两孔φ8mm，一孔φ12.5mm）、三孔塞（φ37*φ30-31，两孔φ8mm，一孔φ15.5mm） 二、功能 1.单孔塞（φ37*φ30-31，孔φ5mm）搭配锥形瓶，可接入温度传感器，可用于需要在密封环境中测量温度相关生化类实验，并在系统终端上实时呈现数据。 2.单孔塞（φ37*φ30-31，带直通接头）搭配锥形瓶，可接入绝对压强传感器，可用于需要在密封环境中测量压强相关生化类实验，并在系统终端上实时呈现数据。 3.单孔塞（φ37*φ30-31，孔φ15.5mm）搭配锥形瓶，可接入二氧化碳传感器，可用于需要在密封环境中测量二氧化碳相关生化类实验，并在系统终端上实时呈现数据。 4.三孔塞（φ37*φ30-31，两孔φ8mm，一孔φ12.5mm）孔径适合玻璃导管、长颈漏斗、溶解氧-气中氧一体传感器等组合使用，可用于在需要在密封环境中进行的生化类实验，如固液生成气体的实验、化学反应速率、生成气体导入和导出等实验。 5.三孔塞（φ37*φ30-31，两孔φ8mm，一孔φ15.5mm）孔径适合玻璃导管、长颈漏斗、二氧化碳传感器等组合使用，可用于在需要在密封环境中进行的生化类实验，如固液生成气体的实验、化学反应速率、生成气体导入和导出等实验。 三、可完成实验 铁的吸氧腐蚀、种子的萌发等实验 | 否 | 套 | 12 | 60 | 720
3 | 光合作用实验箱 |  | 一、组成 透明亚克力实验箱、密封盖、橡胶塞（含侧面全封塞（φ30mm）、顶面全封塞（φ33mm）、单边槽无孔塞（φ33mm，开槽φ4mm）、双边槽无孔塞（开槽φ4mm）、温度传感器探头孔塞（中孔φ5mm）、二氧化碳传感器探头孔塞（中孔φ15mm）、湿度传感器探头孔塞（中孔φ10mm）、溶解氧-气中氧一体传感器探头孔塞（中孔φ12mm）） 二、功能 1.用于水陆生植物的光合作用、种子萌发、呼吸作用、酶的特性、蒸腾作用等实验。 2.实验箱、密封盖、橡胶塞可搭建密闭实验环境，箱体透明。 3.可配合温度传感器、二氧化碳传感器、溶解氧-气中氧一体传感器、相对湿度传感器等多个传感器使用，也可单独测量某一个量，并在系统终端上实时呈现数据。 4.支持带线的传感器（如电导率、pH传感器、溶氧、溶解二氧化碳、盐度等传感器的电缆线）探头主体完全进入实验器。 三、可完成实验 植物的光合作用、呼吸作用、种子萌发、蒸腾作用、酶的特性、蜡烛的燃烧、模拟生态环境等实验 | 否 | 套 | 12 | 510 | 6120
4 | 化学反应速率实验器 |  | 一、组成 密封反应瓶、注液阀门开关、压强传感器接口、泄压组件（260±10kPa） 二、功能 1.用于探究催化剂对过氧化氢分解的影响、金属与酸反应、酶催化的高效性等。 2.密封反应瓶，支持固体、液体和气体任意组合的产气或吸收气体的相关的生化反应，配合绝对压强传感器，通过测量压强的变化，探究化学反应速率的快慢，在系统终端上实时呈现数据。 3.装置应设有螺口及注液阀门开关，保证全程密封的情况下，注入液体定量可控，可一次或分段多次注入。 4.装置应设有泄压阀（泄压阀安全值260±10kPa），压强过高时会自动泄压。 5.透明瓶体设计。 6.通过移动终端扫描仪器上的二维码可浏览该仪器配套的使用说明。 三、可完成实验 催化剂对化学反应速率的影响、金属与酸反应、酶催化的高效性等实验 | 否 | 套 | 12 | 354 | 4248
5 | 渗透研究实验器 |  | 一、组成 U型连通器（含L型管、底座、硅胶板、梅花手柄螺丝）、导气配件、半透膜 二、功能 1.用于高中生物、高中化学研究渗透实验。 2.实验器应用U型管连通原理，贴合教学需要，配合压强传感器、离子类传感器（如氯离子传感器）、电导率传感器使用，可探究渗透过程中半透膜两侧产生的压力变化或渗透过程中膜两侧离子浓度的变化，在系统终端上实时呈现数据。 3.装置隔膜位置配有发泡硅胶板及多个梅花手紧螺丝，有效保证密封性。 4.可自由更换半透膜种类。 5.U型连通器两侧应设有刻度标贴，可以观察液面高度的变化。 三、可完成实验 观察渗透现象、测量渗透压等实验 | 否 | 套 | 12 | 1044 | 12528
| 合计 | [6 empty] | 25416
总计 | [7 empty] | 370824

## 数码显微镜
数码显微镜、双目显微镜清单
序号 | 标的名称 | 参数性质 | 技术参数与性能指标 | 是否为核心产品 | 单位 | 数量 | 预算单价（元） | 预算总价（元）
1 | 教师用数码生物显微镜 |  | 1、放大倍数：40X-1000X。 2、光学系统：无限远色差校正光学系统。 3、目镜：高眼点平场目镜PL10X/22mm，带视度调节。 4、观察筒：铰链式观察筒，30°倾斜；瞳距调节范围48-76mm。具有铰链组360°旋转功能，眼点高度375-428.5mm。 5、物镜转换器：内倾式5孔物镜编码转换、能够记忆每个物镜的照明亮度，物镜切换时，亮度自动调整。 6、聚光镜：阿贝式聚光镜，数值孔径N.A.1.25，齿轮齿条垂直升降，带可变孔径光栏，带暗场、相差附件插口。 7、载物台：双层机械移动平台，采用陶瓷工艺、强度强、耐腐蚀。低手位X、Y方向同轴调节，线轨传动，X方向无齿条伸出。载物台面积≥210mmX171mm，片夹可同时夹持两块切片，方便对比观察。平台行程≥78mmX51mm，精度≤0.1mm。 8、调焦机构：粗微调同轴，粗调行程27mm，微调精度2um，全金属齿轮齿条调焦机构，带可调式平台上限位装置。 9、物镜： 无限远平场消色差物镜:4X/NA≥0.1/WD≥15mm， 10X/NA≥0.25/WD≥10.8mm，40X/NA≥0.65/WD≥0.8mm，100X/NA≥1.25/WD≥0.21mm； ▲10、物镜清晰圆直径：4X物镜≥18.5mm、10X物镜≥18.5mm、40X物镜≥18.9mm、100X物镜≥18.8mm；物镜放大率准确度误差范围不超过±0.65%；物镜齐焦：10→40X，不超过±0.006mm，40→100X，不超过±0.005mm。（提供带有CMA或CNAS标识的第三方检测机构出具的检测报告） ▲11、载物台侧向受5N水平方向作用力的最大位移≤0.01mm， 载物台侧向受5N水平方向作用力的不重复性≤0.002mm。（提供带有CMA或CNAS标识的第三方检测机构出具的检测报告） ▲12、摄影，摄像视场清晰范围≥90%。（提供带有CMA或CNAS标识的第三方检测机构出具的检测报告） 13、照明系统：宽电压输入；支持充电宝向显微镜供电，支持显微镜向手机或平板供电；大功率高亮度3W LED，带液晶显示窗口、色温可调，色温可调节范围3000K-7000K，适合不同标本需要；带亮度记忆功能；带ECO节能功能；带电源指示灯。 14、成像系统：≥630万像素。传感器尺寸：≥1/1.8”。最大帧率及最大分辨率：≥30fps@3072x2048，逐行扫描，具有自动曝光、自动白平衡功能。 | 否 | 台 | 1 | 26500 | 26500
2 | 学生用数码生物显微镜 |  | 1、目镜：大视野目镜PL10X，视场数≥18mm； 2、物镜：消色差物镜4X;10X;40X；100XS/1.25(油）； 3、观察头：30度倾斜，瞳距可调50-75mm，视度可调±5屈光度； 4、转换器：内定位四孔物镜转换器； 5、载物台：复合式机械移动载物台≥X轴140mm，Y轴130mm，移动平台边缘采用倒圆角处理，有效防止意外碰撞引起的损伤。右手低手位同轴调节，带限位装置，具有切片保护功能； 6、聚光镜：预置中心阿贝式聚光镜N.A1.25； 7、照明系统：高性能单颗大功率 LED光源 8、调焦机构：同轴粗动和微动手轮对称安装在机身的两侧，左右手均可操作，方便调焦。粗动手抡松紧度可调节，粗动行程≥25mm，微动手轮调节精度0.002mm。采用机械式上限位机构，确保标本与物镜不会碰触； 9、数码观察头内置≥1000万像素数码芯片，摄影，摄像视场清晰范围≥90%； 10、智能终端：≥9.7英寸显示屏，智能一体化显微镜，图像输出：HDMI(2688x1520@15fps、1920x1080@30fps)。 ▲11、4X物镜成像清晰圆直径≥18㎜；10X物镜成像清晰圆直径≥18㎜；40X物镜成像清晰圆直径≥18㎜；100X物镜成像清晰圆直径≥18㎜；（提供带有CMA或CNAS标识的第三方检测机构出具的检测报告） ▲12、物镜齐焦：10→4倍≤0.005㎜；10→40倍≤0.006㎜；40→100倍≤0.005㎜；（提供带有CMA或CNAS标识的第三方检测机构出具的检测报告） ▲13、用机械使标本在5㎜*5㎜范围内移动时的离焦量≤0.003mm；（提供带有CMA或CNAS标识的第三方检测机构出具的检测报告） ▲14、倾斜式目镜筒作360°旋转时目镜焦平面上像中心的位移≤0.10mm（提供带有CMA或CNAS标识的第三方检测机构出具的检测报告） | 否 | 台 | 12 | 14700 | 176400
3 | 互动软件 |  | 1.教师端和每一个学生端都是独立的图像信号处理单元，各自具备强大的图象处理与分析功能，通过系统局域网实现实时动态的图像共享。教师可以观察所有学生的显微镜下图像和计算机屏幕图像，随时掌握学生的实验情况，并且可以通过控制屏幕对学生进行独立辅导。各学生端可以显示教师端或其他任意一个学生端的图像，还可提供文字、广播、问答等多种师生之间的交流方式，真正实现双向互动，全面满足显微教学的需求。 2.可以将教师机显微镜图像和教师讲话实时传送至学生机。可对单体、部分和全体学生进行教学。 3.教师可选定一台学生机作为示范，由此学生代替教师进行示范教学，该学生机镜下图像可转播给其他所选定的学生。在演示和示范的过程中，教师与示范学生允许对讲，教师可以遥控示范的学生机器并同时演示给其他学生。 4.分组教学：可以将所有学生任意分为若干组，任命其中一位学生为主动方代替老师在组内教学，实现分组教学的功能，组与组之间互相不干扰；组内的学生可以进行双向的完全互动讨论，但组与组之间互相不干扰。 5.对比教学：数字切片对比教学：可以在视频显微图像上叠加数字切片进行对比读片教学。标准图片对比教学。可以把标准图片叠加在正在观察的显微视频上，便于学生比较读片。不同视场对比教学。通过拍照到“剪切板”功能演示同一切片不同视场下的形态比较。视频对比教学，通过在显微视频上插入课件资源中的录像视频进行比较教学。 6.教学辅助功能/教学及实验室管理功能：黑屏肃静：对不认真听课的学生电脑可以进行黑屏肃静，黑屏肃静时学生电脑的键盘、鼠标被完全锁定。。 7.可把显微视频图像拍照到剪切板，在WORD或其他文档处理中进行快速粘贴，也可以在显微视频上进行粘贴，进行不同视场对比。 8.提供试题库制作和试卷自动/手动生成功能：试卷可以作为在线测试（可提供手工，自动阅卷模式，并可实现实时考试成绩统计并导出为EXCEL文档），软件可以集成大量教师备课所需的多种素材，通过软件程序化的管理，使文本页与多媒体资源管理页有机结合。支持题库分级，按章节或按知识性质分类。 9.教师可在课堂上发起对学生的小测验。以考核学生的学习成果。教师可快速添加试卷。试卷可利用试卷编辑器在家中完成。节约课堂有限时间。可实现自动阅卷功能，并可以计算所有学生的总分和均分。教师也可对学生的答卷做人工批阅，统计结果。 | 否 | 套 | 1 | 15000 | 15000
4 | 无线路由器 |  | 802.11n 室内AP，支持2.4GHz，2x10/100/1000Mbps 以太网口，802.3af POE 供电输入和12VDC电源，2*2:2，BeamFlex ,PD-MRC,最高300Mbps。内置2G/3G信号滤波。（用于实验仪器测试端与主控端数据传输） | 否 | 台 | 1 | 3800 | 3800
5 | 数字切片浏览系统 |  | 1完整收录现行教材涉及显微镜教学的全套切片，切片显示的组织结构典型清晰，图像颜色均匀自然。 2、将传统显微镜与数字切片互动教学和学习。 3、系统支持C/S、B/S模式部署，可以手机、平板、电脑可以从本地局域网、校园网等网络上远程自主学习，也可以开展跨地域的远程教学模式，激发探。 4、显微虚拟数字切片系统与数码显微镜视频系统实现无缝结合，数码显微镜实时视频上可叠加图形、文字、图片、PPT/WORD/EXCEL、FLASH及多媒体视频和数字切片等。 5、使用中无需实物切片，以解决实物切片的丢失、褪色、损坏问题，减少经费投入。 6、支持模拟显微镜视场进行观察；支持模拟显微镜物镜固定倍率观察，四组固定倍率为：4倍、10倍、20倍、40倍,支持1X-100X无级缩放。 7、学生可自主学习并对切片内容进行标注、注解、测量长度、周长、面积等，并生成实验报告。 8、电子地图导航，提供数字切片全图缩略预览，并可快速定位目标区域。 9、知识点导航，点击知识点可快速定位到数字切片相应的倍数和位置。 10、提供教案、课件、图库、术语、试题等分类资源。 | 否 | 套 | 1 | 9800 | 9800
6 | 分析软件 |  | 1、图像采集：可对实时图像进行捕捉、录像； 2、图像管理：对图像文件进行新建、打开、编辑、保存、打印报告及相册管理等 3、图像处理：调整、镜像、反转、白平衡、改变图像尺寸、三维化显示、放大镜、平滑、低通滤波、高通滤波、灰度形态学、其它过滤器、直方图均衡、发现边缘、自定义滤波器； 4、校准与测量：校准尺度后对图像进行直线、矩形、圆、圆(3点)、椭圆、多边形、不规则多边形、角度、折线、面积等的测量； 5、拍照与录像：可对显微图像进行实施拍照和动态录像 6、图像分割处理：对图像进行分割和分割设置以及对分割结果进行自动计算、选取目标、目标腐蚀、目标扩展、填充孔洞、去除噪声、目标内轮廓、目标外轮廓、目标梯度和八种颜色分割等处理,对显微图像自动分析出结果，结果可用EXCEL导出； 7、专业图像拼接：支持分别拍摄切片的各个部位图象进行手动或自动拼接，得到完整的切片图象；拼接速度快，准确 8、去模糊多层聚焦：将不同焦面的图象进行自动叠加处理，得到清晰的图象，增加了显微镜高倍物镜的景深； | 否 | 套 | 1 | 2000 | 2000
7 | 双目显微镜 |  | ▲1、技术指标：（1）、物镜清晰圆直径：4X物镜≥17㎜、10X物镜≥16㎜、40X物镜≥16㎜、100X物镜≥16㎜；（2）、齐焦：10→4倍≤±0.05㎜、10→40倍≤±0.01㎜、40→100倍≤±0.01㎜；（3）、双目系统左右两像面光谱色一致，明暗差≤8%；（4）、双目系统左右视场像面方位差≤30′；（提供带有CMA或CNAS标识的第三方检测机构出具的检测报告） 2、目镜：大视野平场目镜 PL10X/18mm； 3、物镜：消色差物镜4倍、10倍、40倍，100倍,40X，100X物镜采用弹簧镜头，各物镜齐焦 4、转换器：内倾式四孔转换器； 5、机架组：低手位粗微动同轴，微调精度 0.002mm，带松紧调节装置，机械式上限位机构 ； 6、照明：0.2W LED 照明 7、载物台：双层符合式机械移动平台，阿贝聚光镜，数值孔径N.A.=0.65；带可变光阑； 8、观察头：30°倾斜，铰链双目观察头，带目镜锁紧机构； | 否 | 台 | 25 | 3100 | 77500
合计 | [7 empty] | 311000

## 室内无土栽培
室内无土栽培清单
序号 | 标的名称 | 参数性质 | 技术参数与性能指标 | 是否为核心产品 | 单位 | 数量 | 预算单价（元） | 预算总价（元）
1 | A架圆管栽培 |  | 1、尺寸（长*宽*高）： 1400mm×720mm×1450mm（±20mm）； ▲2、配置参数：（1）、主体结构：不锈钢支架结构；（2）、工作模式：上端供水，下端出水模式。用水泵从出水端水箱向上端供水，以此循环；（3）、种植槽数量：≥88孔；（4）、设备功率：≤25W；（5）、电源适应性：仪器在220V±10%，50/60Hz供电条件下正常工作。 （提供带有CMA或CNAS标识的第三方检测机构出具的检测报告） 3、利用管道循环供水，独立营养液供应水槽，独立控时自动循环供水，可设置≥10组循环程序。 | 否 | 组 | 2 | 5800 | 11600
2 | 平架栽培 |  | 1、尺寸（长*宽*高）：1300mm×1500mm×700mm（±20mm）； 2、不锈钢方管制成平行支架，将PVC种植管平铺于支架上循环水流； 3、管道循环供水，独立营养液供应水槽，独立控时自动循环供水，可设置≥10组循环程序； | 否 | 组 | 1 | 5800 | 5800
3 | 阶梯潮汐栽培 |  | 1、尺寸（长*宽*高）：1400mm×620mm×1650mm（±20mm）； 2、不锈钢管做阶梯式支架； 3、利用管道循环供水，独立营养液供应水槽，独立控时自动循环供水，可设置≥10组循环程序； 4、电源：AC220V功率：≤11W； 5、储水箱水量：≥18L； 6、每组阶梯有种植槽≥11个。 | 否 | 组 | 2 | 5300 | 10600
4 | 漏窗式无土栽培 |  | 1、尺寸（长*宽*高）：950mm×400mm×1650mm(±20mm)； 2、柜体材质为冷轧钢板，表面静电喷塑，种植槽和营养液储液箱材质为：ABS工程塑料； 3、≥4寸彩色触摸屏控制、参数记忆≥20组； 4、能显示温度、湿度、光照度、水温、水质TDS信息； 5、水泵时间段循环控制，照明独立控制； 6、可种植植物数量≥56株； 7、光照：24V安全LED植物灯组合光照； 8、营养液储液箱容积：≥30L； 9、底部万向转轮； 10、显示营养液温度/pH/电导率/TDS/ORP/盐度(ppt)/盐度(%)/比重；实时监测营养液各项指标，确保种植营养液符合种植需要，营养液报警提示：当营养液缺乏时系统会报警。 11、带有物联网功能，具备手机小程序、PC端远程管理，实现远程监控，测试维护设备。可通过微信小程序联入平台操控机器，修改运行参数；系统设有密码保护功能，防止未经授权的更改。 | 否 | 台 | 1 | 12800 | 12800
5 | 立体无土栽培箱 |  | 1、尺寸（长*宽*高）：770mm*400mm*1770mm（±20mm）； ▲2、配置参数：（1）培养箱水量：40L±10%；（2）电源：AC 220V±10%；（3）输入功率:250W±10%；（4）结构：实用层≥5层，其中育苗层≥1层，每层配置LED补光灯可设定。 （提供带有CMA或CNAS标识的第三方检测机构出具的检测报告） 3、功能控制：营养液循环时分段控制，可手动控制开闭，手动调节循环时间段，灯光分组控制，自动循环式，时钟显示，显示环境温度湿度、光照度、实时监测营养液TDS值和温度，当营养液缺乏时系统会报警，水位报警功能。 4、带有物联网功能，具备手机小程序、PC端远程管理，实现远程监控，测试维护设备。可通过微信小程序联入平台操控机器，修改运行参数；系统设有密码保护功能，防止未经授权的更改。 | 否 | 台 | 1 | 14800 | 14800
6 | 沙漠景窗区 |  | 1.正圆桶式落地景观槽上口内径：≥1500mm，桶体侧壁高度400±20mm 2.上口包边：304不锈钢抛光卷边，宽度≥40mm、厚度≥2.0mm；桶身板材：304哑光不锈钢板，板厚≥2.0mm，一体卷圆焊接成型，底部封闭防水；沙质多肉土（河沙40%+园土30%+泥炭20%+颗粒麦饭石10%），填土深度：≥280mm。 3.植物适种种类：金边虎尾兰、丛生芦荟、仙人球类等耐旱习性植物。 | 否 | 项 | 1 | 26800 | 26800
7 | 无土栽培耗材包 |  | 1、无土栽培工具套装（不低于10种）*1套 2、无纺布*5平米 3、橡胶手套（长袖）*10双 4、定植篮*100个 5、复合基质*20kg 6、育苗穴盘*50张（72穴的25张，50穴的25张） 7、营养液盒（200X）*5瓶 8、浇水壶*2把 9、擦桌布*4条 10、水桶（15L）*2个 11、水瓢*2把。 12、粘虫板*40张 13、温湿度计*4个 14、长柄毛刷（清洗水槽）*4把 15、放大镜*2把 16、长柄镊子*5把 17、花盆（工程塑料，口径15-18cm）*20个 | 否 | 套 | 1 | 8800 | 8800
8 | 光能量补充执行器 |  | 植物生长全光谱灯： 1、重量：≤5KG； 2、额定电压：220V； 3、频率：≥50Hz； 4、额定功率：≥200W； 5、输入电流：≤1.95A； 6、使用寿命≥24000h。 | 否 | 套 | 5 | 2600 | 13000
9 | 照度计 |  | 1、测量范围：20,200,2000,20000lux； 2、光谱反应：符合CIE photopic（视觉函数）标准； 3、光谱准确性：f'1≤6%； 4、余弦反应：f'2≤2%； 5、准确度：±3%rdg±0.5%f.s（大于10000lux档位准确度为±4%rdg±10dgts）（以色温2856K标准平面灯校正）； 6、重复测试：±2%； 7、温度特性：±0.1%/℃； 8、取样率：≥2次/秒； 9、感光体：光二极体附滤光镜片； 10、操作温湿度：0-40℃（32℉-104℉），0-80%RH； 11、储存温湿度：-10-50℃（14℉-140；℉），0-70%RH； | 否 | 个 | 1 | 880 | 880
10 | 温湿度计 |  | 1、屏幕液晶显示； 2、同屏显示温度，湿度，时钟； 3、室内外双路测温，单路测湿； 4、12/24小时时钟显示； 5、最大，最小温湿度值记忆功能； 6、温度测量范围：室内温度：-30℃- +50℃； 7、室外温度：-50℃- +70℃； 8、湿度测量范围：20%RH-99%RH；； 9、显示分辨率：温度：≤0.1℃ 湿度：≤1%RH； 10、测量精度：温度：+/-1℃ 湿度：+/- 5%RH； 11、供电电压：1.5V（一节7#碱性电池）。 | 否 | 个 | 1 | 620 | 620
11 | 植物生长记录仪 |  | 1、尺寸：135mm×95mm×80mm（±20mm）； ▲2、配置参数：（1）、LCD显示屏，抓拍速度≤1.0秒；（2）、镜头角度≥120度，像素≥1600万（3）拍摄感应器≥3个，可定时拍照；（4）、待机时间≥6个月。 （提供带有CMA或CNAS标识的第三方检测机构出具的检测报告） | 否 | 台 | 1 | 6800 | 6800
12 | 阶梯式有土栽培架 |  | 尺寸：（宽×深×高）：1200mm×800mm×820 mm（±20mm） ，304不锈钢，≥3层 | 否 | 组 | 1 | 1200 | 1200
13 | 现场种植、绿化用苗及技术演示 |  | 1、植物花卉幼苗根部清洗,营养液浸泡，人工种植及维护； 2、现场仪器设备调试及使用演示、实验开展讲解； 3、课程简介、教学材料及用具、实验步骤、课时安排、实验思考等； 4、课程内容：青菜的液膜栽培，空心菜的液膜栽培，营养液浓度对植物生长的影响，传统种植与无土栽培对植物生长的影响等； 5、提供核心产品功能、使用视频； 6、提供相关学科常做的实验视频； | 否 | 项 | 1 | 13000 | 13000
14 | 室内环境监测控制系统 |  | 1、控制部分：彩色触摸显示屏，设置温度、湿度、光照度、CO2浓度的运行显示，温度、湿度、光照强度、CO2浓度存储于单片机控制系统，能够查看六个月以上的温度、湿度、光照温度的历史记录，并可用USB存储介质直接下载； 2、配置有温度、湿度、光照度、CO2浓度传感器，可配套相关设备模拟自然界气候条件(温度、湿度、照度等)的变化，按设定的程序对温湿度、光照等参数进行独立调节并有规律的循环控制自动控制； 3、支持物联网远程监控设备功能，可以电脑网页在线监控，可以供多个账户分不同权限使用，可以远程操作所有本地端可设置的功能，包括系统启动、系统停止。 | 否 | 项 | 1 | 58800 | 58800
15 | 集成控制终端 |  | 1、内含断路器、控制接点，控制箱，设备启停按键，设备状态电源指示灯。 2、多路电气控制接口 3、温室环控可接入温室类常规电气负载，如：灌溉电磁阀、水泵、湿帘水泵、联排风机、暖风机、照明、补光灯、循环风机、遮阳电机、侧窗、天窗、外翻窗等。 4、≥4路三档电机控制接口，220VAC或380VAC或xVDC（正转、反转、停转）； 5、≥2路二档空调控制接口，220VAC或380VAC或xVDC（启动、停止）； 6、≥4路两档照明控制接口，220VAC或24VDC（启动、停止）； 7、≥4路灌溉控制接口，24VDC或12VDC（启动、停止）； | 否 | 套 | 1 | 16000 | 16000
16 | 数据显示屏 |  | 高清高亮红色字体，485通讯，传感器数据多页翻页展示，长1000*宽730mm*厚100mm（±20mm） | 否 | 项 | 1 | 5800 | 5800
17 | 室内高速球机及传输器 |  | 1、像素：≥500 万； 2、主码流默认分辨率：≥2496*1792； 3、变倍：≥30倍 4、支持SD卡； 5、sensor：≥1/3''CMOS； 6、帧率：支持设置5-25帧； 7、补光类型：≥2颗暖光灯+4颗红外灯+4颗激光灯； 8、补光距离：红外≥120米，白光≥40米； 9、支持人形跟踪变倍变焦功能； 10、外接接口：外接音频输入，外接音频输出，可支持双向对讲； 11、球机视频遮盖区域支持≥24 个；支持设置隐私遮蔽区域的倍率和颜色； 12、支持预置位、巡航、扫描、轨迹、守望等功能； | 否 | 套 | 1 | 2200 | 2200
18 | 土壤传感器 |  | 1、供电电压：DC 12～24V，485通讯模式； 2、防护等级：IP68,响应时间：＜1S； 3、存放环境温度：﹣20℃~60℃； 4、测量参数：水分； 5、测量范围：0~100%； 6、测量精度：读数的±3%（0~53%范围内），读数的±5%(53%~100%范围内）； 7、温度测量范围：﹣40℃~80℃； 8、测量精度：±0.5℃； 9、电导率测量范围：0~10000us/cm； 10、电导率分辨率：≤10us/cm； 11、PH测量范围：3~9PH； 12、测量精度：0~1999mg/kg,探针式插头，探针直径：≤3mm； 13、探针材料：不锈钢(抗电解)； 14、密封材料：环氧树脂(阻燃)。 | 否 | 套 | 1 | 3800 | 3800
19 | 空气温湿度传感器 |  | 1、空气湿度：范围 0～100% ； 2、空气温度：范围-30～70℃ ，精度 ±3%，精度 ±0.2℃； 3、信号输出方式：0～2.0V或4～20mA； 4、工作电压：12～24V(典型值12V)； 5、响应时间：≤1S； 6、测量稳定时间：≤1S； 7、工作温度范围：-35℃～75℃。 | 否 | 套 | 1 | 1980 | 1980
20 | 光照传感器 |  | 1、光线范围: 0～200Klux ； 2、反应时间: ≤1秒，环境温度：-30～70°C； 3、精 度：±3%； 4、重 量：≤210g | 否 | 套 | 1 | 1980 | 1980
21 | 二氧化碳传感器 |  | 1、供电电压：12～24V DC； 2、测量范围:0～5000ppm，反应时间:≤ 60s； 3、测量精度：±3%； 4、信号输出: 4-20mA； 5、功 耗：平均＜60mA,峰值＜200mA； 6、工作温度范围：-20℃～80℃ ； | 否 | 套 | 1 | 2800 | 2800
22 | 中央操作台 |  | 1、尺寸：4200mm*1200*800mm（±20mm）； 2、台面：（1）厚度≥12.7mm实验室专用实芯理化板； （2）依据GB/T7911-2024《热固性树脂浸渍纸高压装饰层积板(HPL)》：平整度≤3.0mm/m；密度≥1.35g/cm³；耐水蒸气：光泽≥3级，其他≥4级；耐龟裂≥4级；耐光色牢度≥4-5级；弯曲弹性模量≥9000MPa； （3）抗细菌性能：依据JC/T 2039-2010《抗菌防霉木质装饰板》：抗细菌率≥90%，其中至少包含菌种：金黄色葡萄球菌、大肠杆菌（大肠埃希氏菌）等； （4）防霉菌耐久性能：依据JC/T 2039-2010《抗菌防霉木质装饰板》：防霉菌耐久性能-防霉菌等级至少达到0级，其中至少包含菌种：黑曲霉、土曲霉、宛氏拟青霉、绳状青霉、出芽短梗霉、球毛壳霉等； （5）环保性能：依据GB/T 23825-2022《人造板及其制品中甲醛释放量测定气体分析法》：甲醛释放量测试，检测结果≤2.0mg/(㎡·h)；依据GB 18584-2024 《家具中有害物质限量》：多溴联苯、多溴二苯醚，结果均达到未检出； （6）抗老化性能：依据GB/T 17657-2022《人造板及饰面人造板理化性能试验方法》：加速老化性能，加速老化循环后吸水厚度膨胀率≤0.3%、加速老化循环后静曲强度≥80MPa；表面吸收性能，结果≥200mm； （7）毒理性能：依据GB/T 21604-2022《化学品/急性皮肤刺激性/腐蚀性试验方法》：急性皮肤刺激性/腐蚀性试验，结果应为无刺激性； （8）抗病毒性能：依据BS IS0 21702:2019《塑料和其他非多孔表面抗病毒活性的测定》：抗病毒活性测试，其中大肠杆菌氏菌噬菌体Qbeta：抗病毒活性值至少≥7.0，抗病毒率至少≥99.95%；甲型流感病毒(H1N1)：抗病毒活性值至少≥ 7.0，抗病毒率至少≥99.95%。 3、台身结构：全钢支架 | 否 | 张 | 1 | 16400 | 16400
23 | 边台 |  | 1、规格尺寸（长*宽*高）：2500mm*650mm*800mm（±20mm）； 2、台面：（1）厚度≥12.7mm实验室专用实芯理化板； （2）依据GB/T7911-2024《热固性树脂浸渍纸高压装饰层积板(HPL)》：平整度≤3.0mm/m；密度≥1.35g/cm³；耐水蒸气：光泽≥3级，其他≥4级；耐龟裂≥4级；耐光色牢度≥4-5级；弯曲弹性模量≥9000MPa； （3）抗细菌性能：依据JC/T 2039-2010《抗菌防霉木质装饰板》：抗细菌率≥90%，其中至少包含菌种：金黄色葡萄球菌、大肠杆菌（大肠埃希氏菌）等； （4）防霉菌耐久性能：依据JC/T 2039-2010《抗菌防霉木质装饰板》：防霉菌耐久性能-防霉菌等级至少达到0级，其中至少包含菌种：黑曲霉、土曲霉、宛氏拟青霉、绳状青霉、出芽短梗霉、球毛壳霉等； （5）环保性能：依据GB/T 23825-2022《人造板及其制品中甲醛释放量测定气体分析法》：甲醛释放量测试，检测结果≤2.0mg/(㎡·h)；依据GB 18584-2024 《家具中有害物质限量》：多溴联苯、多溴二苯醚，结果均达到未检出； （6）抗老化性能：依据GB/T 17657-2022《人造板及饰面人造板理化性能试验方法》：加速老化性能，加速老化循环后吸水厚度膨胀率≤0.3%、加速老化循环后静曲强度≥80MPa；表面吸收性能，结果≥200mm； （7）毒理性能：依据GB/T 21604-2022《化学品/急性皮肤刺激性/腐蚀性试验方法》：急性皮肤刺激性/腐蚀性试验，结果应为无刺激性； （8）抗病毒性能：依据BS IS0 21702:2019《塑料和其他非多孔表面抗病毒活性的测定》：抗病毒活性测试，其中大肠杆菌氏菌噬菌体Qbeta：抗病毒活性值至少≥7.0，抗病毒率至少≥99.95%；甲型流感病毒(H1N1)：抗病毒活性值至少≥ 7.0，抗病毒率至少≥99.95%。 3、柜体：厚度≥1.0mm冷扎钢板，表面经耐酸碱EPOXY粉末烤漆处理（烤漆膜厚度平均值≥70μm）； 4、导轨：三节式，静音； 5、拉手：C字一次折弯拉手。 | 否 | 张 | 1 | 5000 | 5000
24 | 三联水嘴 |  | 1、鹅颈式实验室三联水嘴：防酸碱、防锈、防虹吸、防阻塞，表面环氧树脂喷涂； 2、出水嘴为铜质瓷芯，高头，可拆卸清洗阻塞，出水嘴可拆卸。 3、高550mm-600mm，主管直径≥26mm，双柄间距≥245mm，重量1700g-1800g。 4、工作压力0.1-0.5MPa，静态耐压≥1.0MPa 5、提供节水证书 | 否 | 套 | 1 | 185 | 185
25 | 水槽 |  | 1、柜体尺寸： 430*330*210mm（±5mm） 2、实验室专用5mm厚PP水槽含下水软管 | 否 | 套 | 1 | 365 | 365
26 | 学生实验凳 |  | 一、凳面： 1、材质：ABS改性塑料一次性注塑成型； 2、尺寸：直径≥300mm； 二、脚钢架： 1、材质及形状：椭圆形无缝钢管； 2、尺寸:20×40×1.2mm（±0.05mm）； 3、脚垫材质：采用PP加耐磨纤维质塑料，实心倒勾式一体射出成型； 4、凳面可通过旋转螺杆来升降凳子高度,可调高度≥5cm。 | 否 | 只 | 20 | 130 | 2600
27 | 教室环境改造 |  | 1、顶面工程:铝扣板吊顶≥60m² 2.墙身工程:环保防水乳胶漆≥70m²。做法:三遍批灰，打磨，表面乳胶漆;辅料:胶、腻子、砂纸等项 3.地面工程：塑胶地板≥60m²，耐磨、耐腐蚀，水泥自流平打底，胶粘接，焊接封口，铲平，不得有气泡。 4.配套设施：安装600mm*600mm（±5mm）镶嵌式平板灯6个。 5、室内水电改造：60平米 6、原有实验物品拆除、垃圾清运、搬运等。 备注：含安装费、调试费、材料使用内容及使用量据实使用。 | 否 | 项 | 1 | 50000 | 50000
合计 | [7 empty] | 294610