## 表E.2.1 分部分项工程项目清单计价表
分部分项工程项目清单计价表
工程名称：新雅小区外墙顶部墙皮破损脱落改造-14#楼拆除工程 | [5 empty] | 第 1 页 共 3 页
序号 | 项目编码 | 项目名称 | 项目特征描述 | 计量 单位 | 工程量 |  | 金额（元）
[7 empty] | 综合单价 | 合价
外墙面拆除
1 | 01B001 | 铲除既有外墙涂料 | 1.铲除既有外墙涂料 2.废弃材料清理归堆 3.满足设计及施工规范要求 | m2 | 3251.03
2 | 01B003 | 铲除既有外墙破损保温及抹灰层 | 1.铲除既有外墙破损EPS保温板及抹灰层 2.废弃材料清理归堆 3.满足设计及施工规范要求 | m2 | 162.55
屋面拆除
屋面拆除
3 | 01B007 | 坡屋面陶瓦拆除 | 1.拆除原有坡屋面陶瓦 2.拆除屋面原有彩钢板及配套钢骨架 3.将原有水泥砂浆卧瓦层打磨平整、松动处清除,并将表面清理干净 4.废弃材料清理归堆 5.满足设计及施工规范要求 | m2 | 529.73
4 | 01B008 | 平屋面（不上人屋面）拆除 | 1.拆除原有SBS防水卷材 2.原有找坡找平层清理干净 3.废弃材料清理归堆 4.满足设计及施工规范要求 | m2 | 254.39
5 | 01B009 | 平屋面（上人屋面）拆除 | 1.拆除原有SBS防水卷材 2.废弃材料清理归堆 3.满足设计及施工规范要求 | m2 | 249.36
本页小计
分部分项工程项目清单计价表
工程名称：新雅小区外墙顶部墙皮破损脱落改造-14#楼拆除工程 | [5 empty] | 第 2 页 共 3 页
序号 | 项目编码 | 项目名称 | 项目特征描述 | 计量 单位 | 工程量 |  | 金额（元）
[7 empty] | 综合单价 | 合价
6 | 01B014 | 平屋面（上人屋面）拆除 | 1.拆除原有地砖面层及水泥砂浆结合层 2.废弃材料清理归堆 3.满足设计及施工规范要求 | m2 | 157.32
雨棚拆除
7 | 01B011 | 雨棚屋面拆除 | 1.拆除原有SBS防水卷材 2.原有找坡找平层清理干净 3.废弃材料清理归堆 4.满足设计及施工规范要求 | m2 | 18.1
8 | 01B012 | 雨棚屋面拆除 | 1.拆除原有SBS防水卷材 2.原有找坡找平层清理干净 3.废弃材料清理归堆 4.满足设计及施工规范要求 | m2 | 15.1
雨水管拆除
9 | 01B010 | 雨水管拆除 | 1.拆除原有PVC雨水管 2.废弃材料清理归堆 3.满足设计及施工规范要求 | m | 288
10 | 01B013 | 其他拆除 | 1.拆除原有雨水口及雨水斗 2.废弃材料清理归堆 3.满足设计及施工规范要求 | m | 16
门窗拆除
11 | 01B005 | 单元门拆除 | 1.门洞口尺寸:1.2*2.1m 2.原单元门拆除 3.废弃材料清理归堆 4.满足设计及施工规范要求 | m2 | 10.08
本页小计
分部分项工程项目清单计价表
工程名称：新雅小区外墙顶部墙皮破损脱落改造-14#楼拆除工程 | [5 empty] | 第 3 页 共 3 页
序号 | 项目编码 | 项目名称 | 项目特征描述 | 计量 单位 | 工程量 |  | 金额（元）
[7 empty] | 综合单价 | 合价
12 | 01B006 | 楼梯间窗户拆除 | 1.窗洞口尺寸:1.2*1.2m 2.原楼梯间窗户拆除 3.废弃材料清理归堆 4.满足设计及施工规范要求 | m2 | 28.8
栏杆拆除
13 | 01B004 | 南面阳台落地窗及上人屋面栏杆拆除 | 1.拆除南面阳台落地窗外侧及上人屋顶的既有铁艺防护栏杆 2.废弃材料清理归堆 3.满足设计及施工规范要求 | m | 245.48
垃圾外运
14 | 010103002001 | 垃圾外运 | 1.余方品种:工程废料外运 2.运距:投标人自行考虑 3.其他:满足设计及施工规范要求 | m3 | 108.24
本页小计
合 计

## 表E.3.1 措施项目清单计价表
措施项目清单计价表
工程名称：新雅小区外墙顶部墙皮破损脱落改造-14#楼拆除工程 |  |  |  | 第 1 页 共 1 页
序号 | 项目编码 | 项目名称 | 工作内容 |  | 价格（元） | 备注
1 | 一 | 措施项目一
1.1 | 011601007 | 安全文明施工费
1.2 | 011601007001 | 安全文明施工与环境保护费
1.3 | 011601006001 | 临时设施费
1.4 | 011601010001 | 雨季施工增加费
1.5 | 011601013001 | 二次搬运费
2 | 二 | 措施项目二
本页小计 | [5 empty] | -
合 计 | [5 empty] | -

## 表E.4.1 其他项目清单计价表
其他项目清单计价表
工程名称：新雅小区外墙顶部墙皮破损脱落改造-14#楼拆除工程 |  |  |  |  | 第 1 页 共 1 页
序号 | 项目名称 | 暂估（暂定）金额（元） | 结算（确定）金额（元） | 调整金额± （元） |  | 备注
1 | 暂列金额 |  |  |  |  | 详见本标准表 E.4.2
2 | 暂估价
2.1 | 专业工程暂估价 |  |  |  |  | 详见本标准表 E.4.3
2.2 | 材料暂估价
3 | 计日工 |  |  |  |  | 详见本标准表 E.4.4
4 | 总承包服务费 |  |  |  |  | 详见本标准表 E.4.5
5 | 材料检验试验费
6 | 建筑工程能效测评费
7 | 工程变更及现场签证
8 | 提前竣工（赶工补偿）
9 | 无负荷联合试运转费
10 | 停窝工损失费
11 | 施工期间未完工程保护费
12 | 企业自有工人培训管理费
13 | 建筑工人实名制费 |  |  |  |  | 1.建设项目招标工期为1年的暂按57900元计入工程造价； 2.建设项目招标工期为2年的暂按99400元计入工程造价； 3.建设项目招标工期为3年及以上的暂按140900元计入工程造价。
14 | 人工增加费
合 计 | [5 empty] | -

## 表E.5.1 增值税计价表
增值税计价表
工程名称：新雅小区外墙顶部墙皮破损脱落改造-14#楼拆除工程 |  |  |  | 第 1 页 共 1 页
序号 | 项目名称 | 计算基础说明 | 计算基础 |  | 税率(%) | 金额(元)
1 | 增值税 | 分部分项工程费+措施项目工程费+其他项目费-其中：专业工程暂估价 |  |  | 9
合 计