## 表E.2.1 分部分项工程项目清单计价表
分部分项工程项目清单计价表
工程名称：建筑装饰工程 |  |  |  | 标段：乌拉盖管理区公安局院面建设项目 |  |  | 第 1 页 共 4 页
序号 | 项目编码 | 项目名称 | 项目特征描述 |  | 计量 单位 | 工程量 |  | 金额（元）
[8 empty] | 综合单价 | 合价
旗台工程
1 | 010501001001 | 基础垫层 | 1.厚度:150mm 2.材料品种、强度要求、配比:碎石垫层 |  | m3 | 3.04
2 | 010501001002 | 基础垫层 | 1.厚度:100mm 2.材料品种、强度要求、配比:C15商品混凝土 |  | m3 | 2.03
3 | 010505001001 | 垫层模板 | 1.垫层部位:基础垫层 |  | m2 | 1.8
4 | 010502003001 | 筏形基础 | 1.混凝土种类:商品混凝土 2.混凝土强度等级:C30 3.基础类型:筏板基础 |  | m3 | 6.08
5 | 010505002001 | 基础模板 | 1.基础类型:筏板基础 |  | m2 | 5.4
6 | 010506001001 | 现浇混凝土基础及联系梁钢筋 | 1.钢筋种类、规格:三级钢 10 |  | t | 0.239
7 | 010502001001 | 独立基础 | 1.混凝土种类:商品混凝土 2.混凝土强度等级:C30 3.基础类型:独立基础 |  | m3 | 4.2
8 | 010505002002 | 基础模板 | 1.基础类型:独立基础 |  | m2 | 16.8
9 | 010506001002 | 现浇混凝土基础及联系梁钢筋 | 1.钢筋种类、规格:三级钢（箍筋） Φ8 |  | t | 0.014
10 | 010506025001 | 预埋铁件 | 1.钢材种类:预埋钢板及地脚螺栓 2.规格:详见图纸 |  | t | 0.185
本页小计
分部分项工程项目清单计价表
工程名称：建筑装饰工程 |  |  |  | 标段：乌拉盖管理区公安局院面建设项目 |  |  | 第 2 页 共 4 页
序号 | 项目编码 | 项目名称 | 项目特征描述 |  | 计量 单位 | 工程量 |  | 金额（元）
[8 empty] | 综合单价 | 合价
11 | 011102001001 | 石材楼地面 | 1.做法： 450x450x30将军红大理石 30厚1:3水泥砂浆结合层,面撒素水泥 100厚C25钢筋混凝土垫层(Φ8@200双向) 200厚级配碎石层 将军红大理石材料暂估102.96元/m2 |  | m2 | 29.16
12 | 011107002001 | 石材台阶 | 1.做法： 300x600x30将军红大理石台阶贴面 30厚1:3水泥砂浆结合层,面撒素水泥 300厚C30钢筋混凝土垫层 200厚级配碎石层 素土夯实密实度≧93% 将军红大理石材料暂估102.96元/m2 |  | m2 | 4.14
13 | 011203001001 | 石材墙、柱面-旗台周边 | 1.安装方式:水泥砂浆粘贴 2.面层材料品种、规格:15*300*30厚荔枝面芝麻灰花岗岩 3.荔枝面芝麻灰花岗岩材料暂估102.96元/m2 |  | m2 | 8.8
14 | 011506002001 | 金属旗杆 | 1.旗杆材料、种类、规格:不锈钢锥形旗杆 2.旗杆高度:15m 3.做法:固定球头：12J003-E22-1,旗杆：12J003-E21-10A,手动升降装置：12J003-E21-C |  | 根 | 3
本页小计
分部分项工程项目清单计价表
工程名称：建筑装饰工程 |  |  |  | 标段：乌拉盖管理区公安局院面建设项目 |  |  | 第 3 页 共 4 页
序号 | 项目编码 | 项目名称 | 项目特征描述 |  | 计量 单位 | 工程量 |  | 金额（元）
[8 empty] | 综合单价 | 合价
15 | 011503004001 | 成品带扶手栏杆、栏板 | 1.成品栏杆(板)种类、规格:150*150荔枝面芝麻灰花岗岩立柱,60厚厚荔枝面芝麻灰花岗岩栏板 2.做法:具体做法详见设计图纸 3.其他:建设单位选购样品，施工单位负责采购安装 4.成品旗台栏杆及扶手材料暂估210元/m |  | m | 22.8
座人种植池
16 | 010501001003 | 基础垫层 | 1.厚度:150mm 2.材料品种、强度要求、配比:级配碎石垫层 |  | m3 | 14.89
17 | 010501001004 | 基础垫层 | 1.厚度:150mm 2.材料品种、强度要求、配比:C20商品混凝土 |  | m3 | 11.72
18 | 010505001002 | 垫层模板 | 1.垫层部位:基础垫层 |  | m2 | 31.68
19 | 010401001001 | 砖基础 | 1.砖品种、规格、强度等级:标准砖 2.基础类型:带形基础 3.砂浆强度等级:MU7.5红砖水泥砂浆 |  | m3 | 5.28
20 | 010401002001 | 实心砖墙 | 1.砖品种、规格、强度等级:标准砖 2.墙体类型:种植池围墙 3.墙体厚度:240mm 4.砂浆强度等级:MU7.5红砖水泥砂浆 |  | m3 | 17.49
本页小计
分部分项工程项目清单计价表
工程名称：建筑装饰工程 |  |  |  | 标段：乌拉盖管理区公安局院面建设项目 |  |  | 第 4 页 共 4 页
序号 | 项目编码 | 项目名称 | 项目特征描述 |  | 计量 单位 | 工程量 |  | 金额（元）
[8 empty] | 综合单价 | 合价
21 | 011203003001 | 块料墙、柱面 | 1.做法： 20厚芝麻灰文化石贴面 复合防水材料 30厚1:2.5水泥砂浆结合层 20厚芝麻灰文化石材料暂估45.71元/m2 |  | m2 | 47.52
22 | 011201001001 | 墙、柱面一般抹灰 | 1.基层类型、部位:30厚1:2.5水泥砂浆结合层（地下部位） |  | m2 | 108.77
23 | 011102001002 | 石材楼地面 | 1.做法： 600*450*100厚芝麻白光面花岗岩压顶 600*450*100厚芝麻白光面花岗岩材料暂估68.5元/m2 |  | m2 | 47.52
本页小计
合 计

## 表E.2.3 材料暂估单价及调整表
材料暂估单价及调整表
工程名称：建筑装饰工程 |  |  |  |  | 标段：乌拉盖管理区公安局院面建设项目 | [5 empty] | 第 1 页 共 1 页
序号 | 材料名称 | 规格型号 | 计量单位 | 数量 |  |  |  | 确认 |  |  |  | 调整金额（元） | 备注
|  |  |  | 数量 |  | 单价 （元） | 合价 （元） | 数量 | 单价 （元） | 合价 （元）
|  |  |  | A₁ |  | B₁ | C₁ | A₂ | B₂ | C₂ |  | D=C₂-C₁
1 | 15*300*30厚荔枝面芝麻灰花岗岩 |  | m2 |  |  | 102.96
2 | 600*450*100厚芝麻白光面花岗岩 |  | m2 |  |  | 68.5
3 | 300x600x30将军红大理石 |  | m2 |  |  | 102.96
4 | 450x450x30将军红大理石 |  | m2 |  |  | 102.96
5 | 20厚芝麻灰文化石 |  | m2 |  |  | 45.71
6 | 成品旗台栏杆及扶手 | 150*150荔枝面芝麻灰花岗岩立柱,60厚厚荔枝面芝麻灰花岗岩栏板 | m |  |  | 210
本页小计 | [7 empty] | — | — |  |  |  | —
合 计 | [7 empty] | — | — |  |  |  | —
注：本表可由招标人填写“暂估单价”栏，并在备注栏说明拟用暂估价材料的清单项目，投标人应将上述材料暂估单价计入 工程量清单综合单价。

## 表E.3.1 措施项目清单计价表
措施项目清单计价表
工程名称：建筑装饰工程 |  |  | 标段：乌拉盖管理区公安局院面建设项目 |  | 第 1 页 共 1 页
序号 | 项目编码 | 项目名称 |  | 工作内容 |  | 价格（元） | 备注
1 | 一 | 措施项目一
1.1 | 011601007 | 文明施工费
1.2 | 011601007001 | 文明施工与环境保护费
1.3 | 011601006001 | 临时设施费
1.4 | 011601010001 | 雨季施工增加费
1.5 | 011601014001 | 已完工程及设备保护费
1.6 | 01B001 | 工程定位复测费
1.7 | 011601013001 | 二次搬运费
1.8 | 011601012001 | 特殊地区施工增加费
1.9 | 011601011001 | 夜间施工增加费
1.10 | 011601011002 | 白天在地下室施工增加费
1.11 | 011601010002 | 冬季施工增加费
2 | 二 | 措施项目二
2.1
本页小计 | [6 empty] | -
合 计 | [6 empty] | -
注：措施项目清单费用构成详见本标准表 E.3.2，大型机械进出场及安拆费用组成见本标准表 E.3.4。

## 表E.4.1 其他项目清单计价表
其他项目清单计价表
工程名称：建筑装饰工程 |  | 标段：乌拉盖管理区公安局院面建设项目 |  |  |  | 第 1 页 共 1 页
序号 | 项目名称 |  | 暂估（暂定）金额（元） | 结算（确定）金额（元） | 调整金额± （元） |  | 备注
1 | 暂列金额 | [5 empty] | 详见本标准表 E.4.2
2 | 暂估价 |  | 40000
2.1 | 专业工程暂估价 |  | 40000 |  |  |  | 详见本标准表 E.4.3
2.2 | 材料暂估价
3 | 计日工 | [5 empty] | 详见本标准表 E.4.4
4 | 总承包服务费 | [5 empty] | 详见本标准表 E.4.5
5 | 材料检验试验费
6 | 建筑工程能效测评费
7 | 工程变更及现场签证
8 | 提前竣工（赶工补偿）
9 | 无负荷联合试运转费
10 | 停窝工损失费
11 | 施工期间未完工程保护费
12 | 企业自有工人培训管理费
13 | 建筑工人实名制费 | [5 empty] | 1.建设项目招标工期为1年的暂按57900元计入工程造价； 2.建设项目招标工期为2年的暂按99400元计入工程造价； 3.建设项目招标工期为3年及以上的暂按140900元计入工程造价。
14 | 安全生产计提费 |  | 2352.38 |  |  |  | 房屋建筑工程计提比例为3%，市政公用工程计提比例为1.5%。
15 | 人工增加费
合 计 | [6 empty] | -

## 表E.4.2 暂列金额明细表
暂列金额明细表
工程名称：建筑装饰工程 |  |  |  | 标段：乌拉盖管理区公安局院面建设项目 |  |  | 第 1 页 共 1 页
序号 | 项目名称 | 计算基础 | 费率（%） |  | 暂定金额 （元） | 确定金额（元） |  | 调整金额± (元) | 备注
1 | 合同价格调整暂列金额
2 | 未确定工程暂列金额
3 | 未确定服务暂列金额
4 | 未确定其他暂列金额
本页小计 |  | - | -
合 计 |  | - | -
注：1 本表由招标人填写“暂定金额”总额，采用费率计价方式计算暂定金额的，应分别填写“计算基础”“费率”，并计算 填写“暂定金额”；采用总价计价方式计算暂定金额的，可直接填写“暂定金额”； 2 投标人应将上述暂定金额填写并计入投标总价； 3 结算时应按合同约定计算并填写“确定金额”。

## 表E.4.3 专业工程暂估价明细表
专业工程暂估价明细表
工程名称：建筑装饰工程 |  |  |  | 标段：乌拉盖管理区公安局院面建设项目 |  |  |  | 第 1 页 共 1 页
序号 | 专业工程名称 | 暂估金额（元） |  |  |  | 确认金额（元） |  |  |  | 调整金额±（元） | 备注
|  | 不含税价格 | 增值税 |  | 含税价格 | 不含税价格 | 增值税 |  | 含税价格
|  | A₁ | B₁ |  | C₁ | A₂ | B₂ |  | C₂ | D=C₂-C₁
1 | 景观石（花岗岩真石） | 36697.25 | 3302.75 |  | 40000
本页小计 |  | 36697.25 | 3302.75 |  | 40000 | [5 empty] | -
合计 |  | 36697.25 | 3302.75 |  | 40000 | [5 empty] | -
注：本表“暂估金额”由招标人填写，投标人应将“暂估金额”填写并计入投标总价。结算时应按合同约定的价格填写 “确认金额”。

## 表E.5.1 增值税计价表
增值税计价表
工程名称：建筑装饰工程 |  |  | 标段：乌拉盖管理区公安局院面建设项目 |  | 第 1 页 共 1 页
序号 | 项目名称 | 计算基础说明 |  | 计算基础 |  | 税率(%) | 金额(元)
1 | 增值税 | 分部分项工程费+措施项目工程费+其他项目费-其中：专业工程暂估价 |  |  |  | 9
合 计