## 表E.2.1 分部分项工程项目清单计价表
分部分项工程项目清单计价表
工程名称：电气工程 |  |  |  | 标段：乌拉盖管理区公安局院面建设项目 |  |  | 第 1 页 共 5 页
序号 | 项目编码 | 项目名称 | 项目特征描述 |  | 计量 单位 | 工程量 |  | 金额（元）
[8 empty] | 综合单价 | 合价
弱电
1 | 040205001001 | 人(手)孔井 | 1.直通人孔井1800*1200*1800 2.详见图集12D9-94-107 3.其他:满足图纸设计及相关规范要求 |  | 座 | 4
2 | 040205001002 | 人(手)孔井 | 1.直角人孔井1200*2200*1800 2.详见图集12D9-94-107 3.其他:满足图纸设计及相关规范要求 |  | 座 | 1
3 | 040205001003 | 人(手)孔井 | 1.三通人孔井1200*3200*1800 2.详见图集12D9-94-107 3.其他:满足图纸设计及相关规范要求 |  | 座 | 6
4 | 010101001001 | 挖单独土方 | 1.土类别:电缆沟挖填土 |  | m3 | 379.31
5 | 030412001003 | 配管 | 1.名称:PVC32 2.配置形式:地埋 |  | m | 788.22
6 | 030412001004 | 配管 | 1.名称:SC50 2.配置形式:地埋 |  | m | 729
7 | 030409001001 | 电力电缆 | 1.名称:YJV-3*6 2.敷设方式:室外管内 |  | m | 814.54
8 | 030409003001 | 电力电缆头 | 1.名称:电缆头3*6mm2制作安装 |  | 个 | 36
9 | 030502005001 | 光缆 | 1.名称:2芯光缆 2.敷设方式:室外管内 |  | m | 814.54
10 | 030412004001 | 配线 | 1.名称:RVV2*1.0 2.配线形式:管内 |  | m | 72
11 | 030502003001 | 双绞线缆 | 1.名称:UTP-CAT6*1 2.敷设方式:管内 |  | m | 72
强电
本页小计
分部分项工程项目清单计价表
工程名称：电气工程 |  |  |  | 标段：乌拉盖管理区公安局院面建设项目 |  |  | 第 2 页 共 5 页
序号 | 项目编码 | 项目名称 | 项目特征描述 |  | 计量 单位 | 工程量 |  | 金额（元）
[8 empty] | 综合单价 | 合价
12 | 030402011001 | 成套配电箱 | 1.名称:照明控制箱800*1000*300（室外型） 2.安装方式:落地 3.接地装置:接地极：镀锌角钢L50*5H=-1米，L=2.5米，共计6根，室外母线镀锌扁钢50*5，H=1米，L=23.4米。 4.其他:满足图纸设计及相关规范要求 5.照明控制箱800*1000*300（室外型）材料暂估1500元/台 |  | 台 | 1
13 | 030402011002 | 成套配电箱 | 1.名称:APCDZ-600*800*300（室外型） 2.安装方式:落地 3.接地装置:接地极：镀锌角钢L50*5H=-1米，L=2.5米，共计6根，室外母线镀锌扁钢50*5，H=1米，L=22.6米。 4.其他:满足图纸设计及相关规范要求 5.APCDZ-600*800*300（室外型）材料暂估1200元/台 |  | 台 | 1
本页小计
分部分项工程项目清单计价表
工程名称：电气工程 |  |  |  | 标段：乌拉盖管理区公安局院面建设项目 |  |  | 第 3 页 共 5 页
序号 | 项目编码 | 项目名称 | 项目特征描述 |  | 计量 单位 | 工程量 |  | 金额（元）
[8 empty] | 综合单价 | 合价
14 | 030402011003 | 成套配电箱 | 1.名称:室外配电箱（室外型IP65）500*400*200 2.安装方式:落地 3.接地装置:接地极：镀锌角钢L50*5H=-1米，L=2.5米，共计6根，室外母线镀锌扁钢50*5，H=1米，L=21.8米。 4.其他:满足图纸设计及相关规范要求 5.室外配电箱（室外型IP65）500*400*200材料暂估800元/台 |  | 台 | 1
15 | 010101001001 | 挖单独土方 | 1.土类别:电缆沟挖填土 |  | m3 | 888.83
16 | 030412001008 | 配管 | 1.名称:PVC40 2.配置形式:地埋 |  | m | 103.9
17 | 030412001005 | 配管 | 1.名称:PVC32 2.配置形式:地埋 |  | m | 1516.7
18 | 030412001007 | 配管 | 1.名称:PVC25 2.配置形式:地埋 |  | m | 22.4
19 | 030412001009 | 配管 | 1.名称:SC80 2.配置形式:地埋 |  | m | 87.25
20 | 030412001006 | 配管 | 1.名称:SC50 2.配置形式:地埋 |  | m | 14.6
21 | 030412001010 | 配管 | 1.名称:SC32 2.配置形式:地埋 |  | m | 37.8
22 | 030409001002 | 电力电缆 | 1.名称:YJV22-4*35 2.敷设方式:室外管内 |  | m | 92.65
23 | 030409001003 | 电力电缆 | 1.名称:YJV22-4*16 2.敷设方式:室外管内 |  | m | 20.4
24 | 030409001004 | 电力电缆 | 1.名称:YJV-3*10 2.敷设方式:室外管内 |  | m | 62.3
25 | 030409001005 | 电力电缆 | 1.名称:YJV-3*6 2.敷设方式:室外管内 |  | m | 1601.9
本页小计
分部分项工程项目清单计价表
工程名称：电气工程 |  |  |  | 标段：乌拉盖管理区公安局院面建设项目 |  |  | 第 4 页 共 5 页
序号 | 项目编码 | 项目名称 | 项目特征描述 |  | 计量 单位 | 工程量 |  | 金额（元）
[8 empty] | 综合单价 | 合价
26 | 030409001006 | 电力电缆 | 1.名称:YJV-3*4 2.敷设方式:室外管内 |  | m | 23.3
27 | 030409001007 | 电力电缆 | 1.名称:YJV-5*6 2.敷设方式:室外管内 |  | m | 107.1
28 | 030409003006 | 电力电缆头 | 1.名称:电缆头≤35mm2制作安装 |  | 个 | 86
29 | 030413010001 | 小区路灯 | 1.名称:市电互补太阳能路灯 2.型号:40W，灯杆安装高度4.0米，防护等级不低于IP65 3.灯具安装做法详见12D6-P34，金属杆的防雷接地装置安装详见12D10-P61，由厂家根据产品提供灯具基础尺寸及做法 4.其他:满足图纸设计及相关规范要求 5.市电互补太阳能路灯（含基础等）材料暂估1850元/根 |  | 套 | 45
30 | 030413010002 | 小区路灯 | 1.名称:LED庭院灯 2.型号:40W，灯杆安装高度4.0米，防护等级不低于IP65 3.灯具安装做法详见12D6-P34，金属杆的防雷接地装置安装详见12D10-P61，由厂家根据产品提供灯具基础尺寸及做法 4.其他:满足图纸设计及相关规范要求 5.LED庭院灯（含基础等）材料暂估1256.64元/根 |  | 套 | 4
本页小计
分部分项工程项目清单计价表
工程名称：电气工程 |  |  |  | 标段：乌拉盖管理区公安局院面建设项目 |  |  | 第 5 页 共 5 页
序号 | 项目编码 | 项目名称 | 项目特征描述 |  | 计量 单位 | 工程量 |  | 金额（元）
[8 empty] | 综合单价 | 合价
31 | 030413010003 | 小区路灯 | 1.名称:LED草坪灯 2.型号:20W，灯杆安装高度0.7米，防护等级不低于IP65 3.灯具安装做法详见12D6-P34，金属杆的防雷接地装置安装详见12D10-P61，由厂家根据产品提供灯具基础尺寸及做法 4.其他:满足图纸设计及相关规范要求 5.市电互补太阳能路灯（含基础等）材料暂估261.06元/根 |  | 套 | 7
32 | 030413010004 | 小区路灯 | 1.名称:LED高杆灯 2.型号:8*250W，灯杆安装高度14米，防护等级不低于IP65 3.灯具安装做法详见12D6-P34，金属杆的防雷接地装置安装详见12D10-P61，由厂家根据产品提供灯具基础尺寸及做法 4.其他:满足图纸设计及相关规范要求 5.LED高杆灯（含基础等）材料暂估4320元/根 |  | 套 | 4
33 | 030412006001 | 接线盒 | 1.名称:室外接线盒IP65 |  | 个 | 2
34 | 030405016001 | 充电桩 | 1.名称:交流快充桩7KW 2.型号:防护等级不低于IP65 3.安装方式:落地安装 4.其他:满足图纸设计及相关规范要求 5.充电桩基础及配线材料暂估1500元/台 |  | 台 | 5
本页小计
合 计

## 表E.2.3 材料暂估单价及调整表
材料暂估单价及调整表
工程名称：电气工程 |  |  |  |  | 标段：乌拉盖管理区公安局院面建设项目 | [5 empty] | 第 1 页 共 1 页
序号 | 材料名称 | 规格型号 | 计量单位 | 数量 |  |  |  | 确认 |  |  |  | 调整金额（元） | 备注
|  |  |  | 数量 |  | 单价 （元） | 合价 （元） | 数量 | 单价 （元） | 合价 （元）
|  |  |  | A₁ |  | B₁ | C₁ | A₂ | B₂ | C₂ |  | D=C₂-C₁
1 | LED庭院灯（含基础等） |  | 根 |  |  | 1256.64
2 | LED草坪灯（含基础等） |  | 根 |  |  | 261.06
3 | 照明控制箱800*1000*300（室外型） |  | 台 |  |  | 1500
4 | APCDZ-600*800*300（室外型） |  | 台 |  |  | 1200
5 | 室外配电箱（室外型IP65）500*400*200 |  | 台 |  |  | 800
6 | 充电桩基础及配线 |  | 台 |  |  | 1500
7 | 市电互补太阳能路灯（含基础等） |  | 根 |  |  | 1850
8 | LED高杆灯（含基础等） |  | 根 |  |  | 4320
本页小计 | [7 empty] | — | — |  |  |  | —
合 计 | [7 empty] | — | — |  |  |  | —
注：本表可由招标人填写“暂估单价”栏，并在备注栏说明拟用暂估价材料的清单项目，投标人应将上述材料暂估单价计入 工程量清单综合单价。

## 表E.3.1 措施项目清单计价表
措施项目清单计价表
工程名称：电气工程 |  |  | 标段：乌拉盖管理区公安局院面建设项目 |  | 第 1 页 共 1 页
序号 | 项目编码 | 项目名称 |  | 工作内容 |  | 价格（元） | 备注
1 | 一 | 措施项目一
1.1 | 031401010 | 文明施工费
1.2 | 031401010001 | 文明施工与环境保护费
1.3 | 031401012001 | 临时设施费
1.4 | 031401021001 | 雨季施工增加费
1.5 | 031401015001 | 已完工程及设备保护费
1.6 | 03B001 | 工程定位复测费
1.7 | 031401013001 | 二次搬运费
1.8 | 031401017001 | 特殊地区施工增加费
1.9 | 031401020001 | 夜间施工增加费
1.10 | 031401020002 | 白天在地下室施工增加费
1.11 | 031401021002 | 冬季施工增加费
2 | 二 | 措施项目二
2.1
本页小计 | [6 empty] | -
合 计 | [6 empty] | -
注：措施项目清单费用构成详见本标准表 E.3.2，大型机械进出场及安拆费用组成见本标准表 E.3.4。

## 表E.4.1 其他项目清单计价表
其他项目清单计价表
工程名称：电气工程 |  | 标段：乌拉盖管理区公安局院面建设项目 |  |  |  | 第 1 页 共 1 页
序号 | 项目名称 |  | 暂估（暂定）金额（元） | 结算（确定）金额（元） | 调整金额± （元） |  | 备注
1 | 暂列金额 | [5 empty] | 详见本标准表 E.4.2
2 | 暂估价 |  | 1500
2.1 | 专业工程暂估价 |  | 1500 |  |  |  | 详见本标准表 E.4.3
2.2 | 材料暂估价
3 | 计日工 | [5 empty] | 详见本标准表 E.4.4
4 | 总承包服务费 | [5 empty] | 详见本标准表 E.4.5
5 | 材料检验试验费
6 | 建筑工程能效测评费
7 | 工程变更及现场签证
8 | 提前竣工（赶工补偿）
9 | 无负荷联合试运转费
10 | 停窝工损失费
11 | 施工期间未完工程保护费
12 | 企业自有工人培训管理费
13 | 建筑工人实名制费 | [5 empty] | 1.建设项目招标工期为1年的暂按57900元计入工程造价； 2.建设项目招标工期为2年的暂按99400元计入工程造价； 3.建设项目招标工期为3年及以上的暂按140900元计入工程造价。
14 | 安全生产计提费 |  | 10782.96 |  |  |  | 房屋建筑工程计提比例为3%，市政公用工程计提比例为1.5%。
15 | 人工增加费
合 计 | [6 empty] | -

## 表E.4.2 暂列金额明细表
暂列金额明细表
工程名称：电气工程 |  |  |  | 标段：乌拉盖管理区公安局院面建设项目 |  |  | 第 1 页 共 1 页
序号 | 项目名称 | 计算基础 | 费率（%） |  | 暂定金额 （元） | 确定金额（元） |  | 调整金额± (元) | 备注
1 | 合同价格调整暂列金额
2 | 未确定工程暂列金额
3 | 未确定服务暂列金额
4 | 未确定其他暂列金额
本页小计 |  | - | -
合 计 |  | - | -
注：1 本表由招标人填写“暂定金额”总额，采用费率计价方式计算暂定金额的，应分别填写“计算基础”“费率”，并计算 填写“暂定金额”；采用总价计价方式计算暂定金额的，可直接填写“暂定金额”； 2 投标人应将上述暂定金额填写并计入投标总价； 3 结算时应按合同约定计算并填写“确定金额”。

## 表E.4.3 专业工程暂估价明细表
专业工程暂估价明细表
工程名称：电气工程 |  |  |  | 标段：乌拉盖管理区公安局院面建设项目 |  |  |  | 第 1 页 共 1 页
序号 | 专业工程名称 | 暂估金额（元） |  |  |  | 确认金额（元） |  |  |  | 调整金额±（元） | 备注
|  | 不含税价格 | 增值税 |  | 含税价格 | 不含税价格 | 增值税 |  | 含税价格
|  | A₁ | B₁ |  | C₁ | A₂ | B₂ |  | C₂ | D=C₂-C₁
1 | 室外强电配电箱基础 | 1376.15 | 123.85 |  | 1500
本页小计 |  | 1376.15 | 123.85 |  | 1500 | [5 empty] | -
合计 |  | 1376.15 | 123.85 |  | 1500 | [5 empty] | -
注：本表“暂估金额”由招标人填写，投标人应将“暂估金额”填写并计入投标总价。结算时应按合同约定的价格填写 “确认金额”。

## 表E.5.1 增值税计价表
增值税计价表
工程名称：电气工程 |  |  | 标段：乌拉盖管理区公安局院面建设项目 |  | 第 1 页 共 1 页
序号 | 项目名称 | 计算基础说明 |  | 计算基础 |  | 税率(%) | 金额(元)
1 | 增值税 | 分部分项工程费+措施项目工程费+其他项目费-其中：专业工程暂估价 |  |  |  | 9
合 计