## 表C.1.1 招标工程量清单扉页
工程名称： |  |  | 2#灵堂---建筑与装饰工程
标段名称： |  |  | 阿拉善左旗红山公墓殡仪馆提升改造项目
招标工程量清单
| 编 制 人 | ： |  | (造价专业人员签字及盖章)
| 审 核 人 | ： |  | (签字及盖章)
| 编 制 单 位 | ： |  | (盖章)
| 法定代表人 或其授权人 | ： |  | (签字或盖章)
| 招 标 人 | ： |  | (盖章)
| 法定代表人 或其授权人 | ： |  | (签字或盖章)
| 编 制 时 间 | ：

## 表D.4.1 工程量清单计算规则说明
工程量清单计算规则说明
工程名称：2#灵堂---建筑与装饰工程 |  |  | 标段：阿拉善左旗红山公墓殡仪馆提升改造项目 |  |  | 第 1 页 共 1 页
计算规则说明
1. 本工程采用《房屋建筑与装饰工程工程量计算标准》GB/T 50854—2024、《通用安装工程工程量计算标准》GB/T 50856—2024等进行列项以及工程量计算； 2. 补充清单按照以下说明进行列项以及工程量计算：
补充计算规则说明
清单编码 | 清单名称 | 项目特征描述 |  | 计量单位 | 工程量计算规则 |  | 工作内容
01B001 | 屋面上人孔 | 1.构件名称:屋面上人孔 2.构件规格尺寸:860*860mm 3.做法详见:12J15-1-A15-1 |  | 个
注：1 采用国家及行业工程量计算标准的，应明确相应国家及行业标准的名称及编号； 2 根据工程项目特点补充完善计算规则的，应列明工程量清单的详细计算规则。

## 表E.2.1 分部分项工程项目清单计价表
分部分项工程项目清单计价表
工程名称：2#灵堂---建筑与装饰工程 |  |  |  | 标段：阿拉善左旗红山公墓殡仪馆提升改造项目 |  |  | 第 1 页 共 14 页
序号 | 项目编码 | 项目名称 | 项目特征描述 |  | 计量 单位 | 工程量 |  | 金额（元）
[8 empty] | 综合单价 | 合价
砌筑工程
1 | 010401002001 | 实心砖墙 | 1.砖品种、规格、强度等级:MU15机制实心小砖 2.基础类型:标高正负零以下的后砌填充墙体 3.砂浆强度等级:M5.0水泥砂浆 |  | m3 | 3.31
2 | 010402001001 | 砌块墙 | 1.砌块品种、规格、强度等级:MU3.5蒸压加气混凝土砌块，容重不大于6KN/m³ 2.墙体类型:外墙 3.墙体厚度:300mm 4.砂浆强度等级:Mb5.0混合砂浆 |  | m3 | 32.37
3 | 010402001002 | 砌块墙 | 1.砌块品种、规格、强度等级:MU3.5蒸压加气混凝土砌块，容重不大于6KN/m³ 2.墙体类型:内墙 3.墙体厚度:200mm 4.砂浆强度等级:Mb5.0混合砂浆 |  | m3 | 13.16
4 | 010402001003 | 砌块墙 | 1.砌块品种、规格、强度等级:加气混凝土砌块 2.墙体类型:瓦屋面砌筑 3.砂浆强度等级:M5水泥砂浆 |  | m3 | 12.06
混凝土及钢筋混凝土工程
5 | 010501001001 | 基础垫层 | 1.基础形式:独立基础 2.厚度:100mm厚 3.材料品种、强度要求、配比:C15预拌混凝土 4.含泵送 |  | m3 | 2.53
6 | 010502001001 | 独立基础 | 1.混凝土种类:预拌混凝土 2.混凝土强度等级:C30 3.基础类型:独立基础 4.含泵送 |  | m3 | 8.43
7 | 010502005001 | 基础联系梁 | 1.混凝土种类:预拌混凝土 2.混凝土强度等级:C30 3.含泵送 |  | m3 | 13.8
8 | 010502006001 | 钢筋混凝土柱 | 1.混凝土种类:预拌混凝土 2.混凝土强度等级:C30 3.含泵送 |  | m3 | 14.28
本页小计
分部分项工程项目清单计价表
工程名称：2#灵堂---建筑与装饰工程 |  |  |  | 标段：阿拉善左旗红山公墓殡仪馆提升改造项目 |  |  | 第 2 页 共 14 页
序号 | 项目编码 | 项目名称 | 项目特征描述 |  | 计量 单位 | 工程量 |  | 金额（元）
[8 empty] | 综合单价 | 合价
9 | 010502011001 | 钢筋混凝土梁 | 1.混凝土种类:预拌混凝土 2.混凝土强度等级:C30 3.含泵送 |  | m3 | 13.61
10 | 010502013001 | 实心楼板 | 1.混凝土种类:预拌混凝土 2.混凝土强度等级:C30 3.含泵送 |  | m3 | 15.91
11 | 010502019001 | 其他板 | 1.板名称:女儿墙 2.混凝土种类:预拌混凝土 3.混凝土强度等级:C30 4.含泵送 |  | m3 | 4.22
12 | 010502019002 | 其他板 | 1.板名称:悬挑板 2.混凝土种类:预拌混凝土 3.混凝土强度等级:C30 4.含泵送 |  | m3 | 2.05
13 | 010502019003 | 其他板 | 1.板名称:厨房排烟道侧墙 2.混凝土种类:预拌混凝土 3.混凝土强度等级:C25 |  | m3 | 0.21
14 | 010502021001 | 构造柱 | 1.混凝土种类:预拌混凝土 2.混凝土强度等级:C25 3.含泵送 |  | m3 | 2.25
15 | 010502022001 | 圈梁 | 1.混凝土种类:预拌混凝土 2.混凝土强度等级:C25 3.含泵送 4.部位：厨房反水 |  | m3 | 1.52
16 | 010502023001 | 过梁 | 1.混凝土种类:预拌混凝土 2.混凝土强度等级:C25 3.含泵送 |  | m3 | 1.52
17 | 010502025001 | 零星现浇构件 | 1.构件名称:窗下压顶 2.混凝土种类:预拌混凝土（含泵送） 3.混凝土强度等级:C20 |  | m3 | 0.8
18 | 010502025002 | 零星现浇构件 | 1.板名称:上人孔屋面栏板 2.混凝土种类:预拌混凝土 3.混凝土强度等级:C30 |  | m3 | 0.1
本页小计
分部分项工程项目清单计价表
工程名称：2#灵堂---建筑与装饰工程 |  |  |  | 标段：阿拉善左旗红山公墓殡仪馆提升改造项目 |  |  | 第 3 页 共 14 页
序号 | 项目编码 | 项目名称 | 项目特征描述 |  | 计量 单位 | 工程量 |  | 金额（元）
[8 empty] | 综合单价 | 合价
19 | 010502027001 | 地沟 | 1.沟截面净空尺寸:1000*1000mm 2.底板混凝土种类、强度等级、厚度:200mmC25预拌混凝土 3.沟壁混凝土种类、强度等级、厚度:200mmC25预拌混凝土 4.地沟做法见《02J331》标准图，地沟选用C1010-1，地沟盖板选用B10-3，地沟过梁选用L10-3。 |  | m | 6.64
20 | 010502027002 | 明沟 | 1.沟截面净空尺寸:300*300mm（沟沟底排水坡度不小于0.5%，沟底最浅处水沟深度不小于300mm） 2.垫层材料种类、厚度:150厚5-32卵石灌M2.5混合砂浆震捣密实 3.底板混凝土种类、强度等级、厚度:100mmC20防水混凝土 4.沟壁混凝土种类、强度等级、厚度:100mmC20防水混凝土 5.沟内壁贴面砖 6.不锈钢成品水箅子 |  | m | 2.48
21 | 010502029001 | 散水 | 1.60厚C15混凝土面层，随打随抹，上撒1:1水泥砂子压实赶光 2.300厚级配砂石分两步夯实 3.散水宽度900,向外找坡5%,每隔10米设置一道伸缝缝宽20mm,房屋转角处做45缝,散水与外墙连接处设通缝,缝宽可为20~30mm,伸缩缝及通缝内填嵌缝膏 |  | m2 | 19.97
22 | 010503015001 | 垃圾道、通风道、烟道 | 1.构件名称:排烟道 2.构件尺寸、型号或体积:A型厨房排烟道（12J15-7-A-CSA型） |  | m | 4.2
23 | 010505001001 | 垫层模板 | 1.垫层部位:独立基础 |  | m2 | 6
24 | 010505002001 | 基础模板 | 1.基础类型:独立基础 |  | m2 | 26.28
25 | 010505003001 | 基础联系梁模板 | 1.模板形式:矩形 |  | m2 | 116.83
本页小计
分部分项工程项目清单计价表
工程名称：2#灵堂---建筑与装饰工程 |  |  |  | 标段：阿拉善左旗红山公墓殡仪馆提升改造项目 |  |  | 第 4 页 共 14 页
序号 | 项目编码 | 项目名称 | 项目特征描述 |  | 计量 单位 | 工程量 |  | 金额（元）
[8 empty] | 综合单价 | 合价
26 | 010505004001 | 柱面模板 | 1.模板形式:直行模板 2.含超高模板 |  | m2 | 97.47
27 | 010505006001 | 梁模板 | 1.模板形式:矩形 2.含超高模板 |  | m2 | 97.47
28 | 010505007001 | 楼板、屋面板、坡道板模板 | 1.模板形式:直行模板 2.含超高模板 |  | m2 | 132.59
29 | 010505008001 | 其他板模板 | 1.构件名称:悬挑板 2.模板形式:直行模板 3.含超高模板 |  | m2 | 24.51
30 | 010505008002 | 其他板模板 | 1.构件名称:女儿墙、厨房烟道侧墙 2.模板形式:直行模板 |  | m2 | 88.77
31 | 010505011001 | 构造柱模板 | 1.构造柱模板 2.含超高模板 |  | m2 | 22.14
32 | 010505012001 | 圈梁模板 | 圈梁模板（厨房翻边） |  | m2 | 11.02
33 | 010505013001 | 过梁模板 | 过梁模板 |  | m2 | 15.19
34 | 010505014001 | 零星现浇构件模板 | 1.构件名称:窗下压顶 2.模板形式:直行 |  | m2 | 4.33
35 | 010505014002 | 零星现浇构件模板 | 1.构件名称:上人孔屋面栏板 2.模板形式:直行 |  | m2 | 2.88
36 | 010505017001 | 地沟模板 | 地沟模板 |  | m2 | 33.93
37 | 010506001001 | 现浇混凝土基础及联系梁钢筋 | 1.钢筋种类、规格:HRB400 ≤10mm |  | t | 0.155
38 | 010506001002 | 现浇混凝土基础及联系梁钢筋 | 1.钢筋种类、规格:HRB400 ≤18mm |  | t | 1.313
39 | 010506001003 | 现浇混凝土基础及联系梁钢筋 | 1.钢筋种类、规格:HRB400 ≤25mm |  | t | 2.192
40 | 010506001004 | 现浇混凝土基础及联系梁钢筋 | 1.钢筋种类、规格:HPB300 ≤10mm箍筋 |  | t | 0.05
41 | 010506001005 | 现浇混凝土基础及联系梁钢筋 | 1.钢筋种类、规格:HRB400 ≤10mm 箍筋 |  | t | 0.842
42 | 010506002001 | 现浇混凝土柱钢筋 | 1.钢筋种类、规格:HRB400 ≤25mm 2.含机械连接接头 |  | t | 3.11
43 | 010506002002 | 现浇混凝土柱钢筋 | 1.钢筋种类、规格:HRB400 ≤10mm箍筋 |  | t | 1.698
44 | 010506005001 | 现浇混凝土梁钢筋 | 1.钢筋种类、规格:HRB400 ≤10mm |  | t | 0.059
45 | 010506005002 | 现浇混凝土梁钢筋 | 1.钢筋种类、规格:HRB400 ≤18mm 2.含机械连接接头 |  | t | 0.677
46 | 010506005003 | 现浇混凝土梁钢筋 | 1.钢筋种类、规格:HRB400 ≤25mm 2.含机械连接接头 |  | t | 1.117
本页小计
分部分项工程项目清单计价表
工程名称：2#灵堂---建筑与装饰工程 |  |  |  | 标段：阿拉善左旗红山公墓殡仪馆提升改造项目 |  |  | 第 5 页 共 14 页
序号 | 项目编码 | 项目名称 | 项目特征描述 |  | 计量 单位 | 工程量 |  | 金额（元）
[8 empty] | 综合单价 | 合价
47 | 010506005004 | 现浇混凝土梁钢筋 | 1.钢筋种类、规格:HPB300 ≤10mm箍筋 |  | t | 0.024
48 | 010506005005 | 现浇混凝土梁钢筋 | 1.钢筋种类、规格:HRB400 ≤10mm箍筋 |  | t | 0.402
49 | 010506006001 | 现浇混凝土楼板及屋面板钢筋 | 1.钢筋种类、规格:HRB400 ≤10mm |  | t | 1.279
50 | 010506006002 | 现浇混凝土楼板及屋面板钢筋 | 1.钢筋种类、规格:HRB400 ≤18mm |  | t | 0.578
51 | 010506008001 | 现浇混凝土其他板钢筋 | 1.钢筋种类、规格:HPB300 ≤10mm |  | t | 0.114
52 | 010506008002 | 现浇混凝土其他板钢筋 | 1.钢筋种类、规格:HRB400 ≤10mm |  | t | 0.179
53 | 010506008003 | 现浇混凝土其他板钢筋 | 1.钢筋种类、规格:HRB400 ≤18mm |  | t | 0.052
54 | 010506010001 | 现浇混凝土二次结构钢筋 | 1.钢筋种类、规格:HPB300 ≤10mm |  | t | 0.132
55 | 010506010002 | 现浇混凝土二次结构钢筋 | 1.钢筋种类、规格:HPB300 ≤18mm |  | t | 0.26
56 | 010506010003 | 现浇混凝土二次结构钢筋 | 1.钢筋种类、规格:HPB300 ≤10mm箍筋 |  | t | 0.077
57 | 010506017001 | 砌体工程内配钢筋 | 1.钢筋种类、规格:HPB300 φ6 |  | t | 0.185
门窗工程
58 | 010802001001 | 金属(塑钢)门 | 1.门洞口尺寸:4500*3100mm 2.门类型:成品肯德基玻璃平开门 3.开启方式:外开 4.框、扇材质:肯德基门 5.玻璃品种、厚度:10mm厚钢化安全玻璃;落地玻璃粘贴防撞标识 6.五金种类、规格:合页、门把手等配件 |  | m2 | 27.9
59 | 010802003001 | 防盗门 | 1.门洞口尺寸:1200*3100mm 2.框、扇材质:成品钢制保温防盗平开门，带1200高玻璃亮子 3.五金种类、规格:合页、门把手等配件 |  | m2 | 3.72
60 | 010802004001 | 钢质防火门 | 1.门洞口尺寸:1500*2200mm 2.防火等级:乙级防火门 3.开启方式:外开 4.框、扇材质:成品钢制 5.五金种类、规格:合页、门把手等配件 |  | m2 | 3.3
本页小计
分部分项工程项目清单计价表
工程名称：2#灵堂---建筑与装饰工程 |  |  |  | 标段：阿拉善左旗红山公墓殡仪馆提升改造项目 |  |  | 第 6 页 共 14 页
序号 | 项目编码 | 项目名称 | 项目特征描述 |  | 计量 单位 | 工程量 |  | 金额（元）
[8 empty] | 综合单价 | 合价
61 | 010801002001 | 木质门带套 | 1.门洞口尺寸:1500*2200mm 2.门类型:木门 3.开启方式:平开门 4.门扇木材材质:成品实木复合套装门 5.门套材质、规格:成品门套 6.五金种类、规格:合页、门把手等配件 |  | m2 | 3.3
62 | 010807001001 | 金属(塑钢)窗 | 1.窗洞口尺寸:2000*2000mm 2.窗类型:矩形 3.开启方式:平开 4.框、扇材质及规格:70系列断桥铝合金节能平开窗 5.玻璃品种、厚度:5+6A+5+6A+5 6.五金种类、规格:配套五金 |  | m2 | 4
63 | 010807001002 | 金属(塑钢)窗 | 1.窗洞口尺寸:1200*2000mm 2.窗类型:矩形 3.开启方式:平开 4.框、扇材质及规格:70系列断桥铝合金节能平开窗 5.玻璃品种、厚度:5+6A+5+6A+5 6.五金种类、规格:配套五金 |  | m2 | 2.4
64 | 010807004001 | 金属纱窗 | 1.窗纱材质、规格:钢板网纱窗 |  | m2 | 2.47
65 | 010809001001 | 窗台板 | 1.粘结层材质、厚度:15厚1:2水泥砂浆 2.窗台板材质、规格:40厚大理石窗台板 3.图集12J7-1-82-2 |  | m2 | 0.76
屋面及防水工程
66 | 01B001 | 屋面上人孔 | 1.构件名称:屋面上人孔 2.构件规格尺寸:860*860mm 3.做法详见:12J15-1-A15-1 |  | 个 | 1
67 | 010901001001 | 瓦屋面 | 1.瓦品种、规格:九样琉璃件 2.卧瓦层砂浆种类及厚度:1:1:4水泥石灰麻刀砂浆卧瓦 3.脊板瓦（水泥砂浆灌实）200*150*20 4.φ14@1000钢筋预埋 |  | m2 | 46.1
本页小计
分部分项工程项目清单计价表
工程名称：2#灵堂---建筑与装饰工程 |  |  |  | 标段：阿拉善左旗红山公墓殡仪馆提升改造项目 |  |  | 第 7 页 共 14 页
序号 | 项目编码 | 项目名称 | 项目特征描述 |  | 计量 单位 | 工程量 |  | 金额（元）
[8 empty] | 综合单价 | 合价
68 | 010902004001 | 屋面刚性层 | 1.刚性层材料种类及强度等级:1:2.5水泥砂浆 2.刚性层厚度:20mm 3.刚性层作用:保护层 4.0.4mm厚聚乙烯薄膜一层 |  | m2 | 149.32
69 | 010902001001 | 屋面卷材防水 | 1.卷材品种、规格、厚度:3mm厚自粘聚合物改性沥青防水卷材(聚酯胎类） 2.防水层数:两道 |  | m2 | 165.31
70 | 010902004002 | 屋面刚性层 | 1.刚性层材料种类及强度等级:C20细石混凝土 2.刚性层厚度:30mm 3.刚性层作用:找平层 |  | m2 | 149.32
71 | 010902004003 | 屋面刚性层 | 1.刚性层材料种类及强度等级:1:2.5水泥砂浆 2.刚性层厚度:20mm 3.刚性层作用:找平层 |  | m2 | 149.32
72 | 010902004004 | 屋面刚性层 | 1.刚性层材料种类及强度等级:1:2.5水泥砂浆 2.刚性层厚度:20mm 3.刚性层作用:找平层 |  | m2 | 149.32
73 | 010902005001 | 屋面排水管 | 1.排水管品种、规格:φ110不锈钢雨水管（壁厚0.6mm） 2.雨水斗、山墙出水口品种、规格:φ110雨水口、雨水斗各2个 |  | m | 8.7
74 | 010903002001 | 墙面涂膜防水 | 1.防水膜品种:1.5mm厚合成高分子防水涂料 2.涂膜厚度、遍数:1遍 |  | m2 | 72.56
75 | 010903002002 | 墙面涂膜防水 | 1.防水膜品种:1.5mm厚JS防水涂料 2.涂膜厚度、遍数:1遍 3.部位：外墙面 |  | m2 | 149.18
76 | 010903003001 | 墙面砂浆防水 | 1.防水层做法:-0.006m以下墙体三侧均抹 2.砂浆厚度、种类及强度等级:30厚1:3水泥砂浆加5%防水剂 |  | m2 | 47
本页小计
分部分项工程项目清单计价表
工程名称：2#灵堂---建筑与装饰工程 |  |  |  | 标段：阿拉善左旗红山公墓殡仪馆提升改造项目 |  |  | 第 8 页 共 14 页
序号 | 项目编码 | 项目名称 | 项目特征描述 |  | 计量 单位 | 工程量 |  | 金额（元）
[8 empty] | 综合单价 | 合价
77 | 010904001001 | 楼(地)面卷材防水 | 1.卷材品种、规格、厚度:1.2mm厚聚乙烯丙纶防水卷材 2.防水层数:一层 3.上翻高度:盥洗池盆等用水处墙面防水层翻起高度不应小于1200mm，墙面其他部位泛水翻起高度不应小于250mm |  | m2 | 47.96
78 | 010904002001 | 楼(地)面涂膜防水 | 1.防水膜品种:1.5mm厚合成高分子防水涂料防潮层 2.涂膜厚度、遍数:1遍 3.部分：除厨房、车库外其他所以房间 |  | m2 | 109.5
79 | 010904002002 | 楼(地)面涂膜防水 | 1.防水膜品种:1.5mm厚合成高分子防水涂料防潮层 2.涂膜厚度、遍数:2遍 3.部分：厨房 |  | m2 | 30.95
80 | 010901008001 | 屋面变形缝 | 1.盖缝材料种类:1mm铝板盖板 2.做法详见：12J14-26-2 |  | m | 14.63
81 | 010903004001 | 墙面变形缝 | 1.盖缝材料种类:金属盖缝板 2.做法详见：12J14-21-1 |  | m | 9.6
保温、隔热、防腐工程
82 | 011001001001 | 保温隔热屋面 | 1.保温隔热方式及材料名称:屋面保温、挤塑聚苯板 2.保温隔热材料规格、性能、厚度:120mm厚挤塑聚苯板（B1）干密度35Kg/m³ |  | m2 | 149.32
83 | 011001001002 | 保温隔热屋面 | 1.保温隔热方式及材料名称:屋面保温 2.保温隔热材料规格、性能、厚度:最薄处30mm厚1:8水泥憎水型膨胀珍珠岩找2%坡度 |  | m2 | 149.32
84 | 011001003001 | 保温隔热墙面 | 1.保温隔热部位:外墙面（相邻原有建筑处） 2.保温隔热方式及材料名称:外墙外保温、岩棉保温 3.保温隔热材料规格、性能、厚度:100mm岩棉保温板（A级）≥150Kg/m³ |  | m2 | 72.85
本页小计
分部分项工程项目清单计价表
工程名称：2#灵堂---建筑与装饰工程 |  |  |  | 标段：阿拉善左旗红山公墓殡仪馆提升改造项目 |  |  | 第 9 页 共 14 页
序号 | 项目编码 | 项目名称 | 项目特征描述 |  | 计量 单位 | 工程量 |  | 金额（元）
[8 empty] | 综合单价 | 合价
85 | 011001003002 | 保温隔热墙面 | 1.保温隔热部位:外墙面 2.保温隔热方式及材料名称:外墙外保温、岩棉保温 3.保温隔热材料规格、性能、厚度:120mm岩棉隔离带（A级）≥150Kg/m³ 4.防护材料种类:4mm厚抹面胶浆，压入耐碱玻璃纤维网布 |  | m2 | 122.1
86 | 011001003003 | 保温隔热墙面 | 1.保温隔热部位:勒脚保温室外地坪以下500mm深 2.保温隔热方式及材料名称:外墙外保温、挤塑板 3.保温隔热材料规格、性能、厚度:120mm厚挤塑聚苯板（B1）干密度35Kg/m³ |  | m2 | 18.96
87 | 011001003004 | 保温隔热墙面 | 1.保温隔热部位:勒脚保温室外地坪以下500mm深（相邻原有建筑处） 2.保温隔热方式及材料名称:外墙外保温、挤塑板 3.保温隔热材料规格、性能、厚度:100mm厚挤塑聚苯板（B1）干密度35Kg/m³ |  | m2 | 7.04
88 | 011001005001 | 保温隔热楼地面 | 1.保温隔热部位:建筑底层沿外墙2m范围内地面 2.保温隔热方式及材料名称:地面保温 3.保温隔热材料规格、性能、厚度:40mm厚挤塑聚苯板（B1）干密度35Kg/m³ |  | m2 | 80.86
89 | 011001006001 | 其他保温隔热 | 1.保温隔热部位:所有未注明的窗上下口、侧口、女儿墙顶及内侧墙面、出屋面烟道等 2.保温隔热方式及材料名称:无机保温砂浆抹面 3.保温隔热材料规格、性能、厚度:30mm厚无机保温砂浆抹面 4.防护材料种类:4mm厚抹面胶浆，压入耐碱玻璃纤维网布 |  | m2 | 74.9
楼地面装饰工程
本页小计
分部分项工程项目清单计价表
工程名称：2#灵堂---建筑与装饰工程 |  |  |  | 标段：阿拉善左旗红山公墓殡仪馆提升改造项目 |  |  | 第 10 页 共 14 页
序号 | 项目编码 | 项目名称 | 项目特征描述 |  | 计量 单位 | 工程量 |  | 金额（元）
[8 empty] | 综合单价 | 合价
低温热辐射采暖地面1（地砖面层）
90 | 010103001001 | 平整场地 | 1.素土夯实，压实系数0.94 |  | m2 | 109.5
91 | 010501002001 | 楼地面垫层 | 1.部位:除厨房、车库外其他所有房间 2.厚度:200mm 3.材料品种、强度要求、配比:碎石灌M5水泥砂浆 |  | m3 | 21.9
92 | 010501002002 | 楼地面垫层 | 1.部位:除厨房、车库外其他所有房间 2.厚度:100mm 3.材料品种、强度要求、配比:C20混凝土垫层随打随抹 |  | m3 | 10.95
93 | 011101006001 | 平面砂浆找平层 | 1.找平层厚度:20mm 2.砂浆种类及强度等级:1：3水泥砂浆找平层 3.素水泥浆一道 |  | m2 | 109.5
94 | 011101007001 | 细石混凝土找平层 | 1.找平层厚度:60mm 2.混凝土强度等级:C15豆石混凝土填实 |  | m2 | 109.5
95 | 011102003001 | 块料楼地面 | 1.结合层厚度、材料种类及强度等级:20厚1:3干硬性水泥砂浆找平兼结合层,撒素水泥面，洒适量清水，素水泥结合浆一遍 2.面层材料品种、规格:10厚地面砖铺实拍平（800*800mm） |  | m2 | 109.5
低温热辐射采暖地面2（地砖面层）
96 | 010103001002 | 平整场地 | 1.素土夯实，压实系数0.94 |  | m2 | 30.95
97 | 010501002003 | 楼地面垫层 | 1.部位:厨房 2.厚度:200mm 3.材料品种、强度要求、配比:碎石灌M5水泥砂浆 |  | m3 | 6.19
98 | 010501002004 | 楼地面垫层 | 1.部位:厨房 2.厚度:100mm 3.材料品种、强度要求、配比:C20混凝土垫层随打随抹 |  | m3 | 3.1
99 | 011101006002 | 平面砂浆找平层 | 1.找平层厚度:20mm 2.砂浆种类及强度等级:1：3水泥砂浆找平层 3.素水泥浆一道 |  | m2 | 30.95
本页小计
分部分项工程项目清单计价表
工程名称：2#灵堂---建筑与装饰工程 |  |  |  | 标段：阿拉善左旗红山公墓殡仪馆提升改造项目 |  |  | 第 11 页 共 14 页
序号 | 项目编码 | 项目名称 | 项目特征描述 |  | 计量 单位 | 工程量 |  | 金额（元）
[8 empty] | 综合单价 | 合价
100 | 011101007002 | 细石混凝土找平层 | 1.找平层厚度:50mm 2.混凝土强度等级:C15豆石混凝土填实 |  | m2 | 30.95
101 | 011102003002 | 块料楼地面 | 1.结合层厚度、材料种类及强度等级:20厚1:3干硬性水泥砂浆找平兼结合层,撒素水泥面，洒适量清水，素水泥结合浆一遍 2.面层材料品种、规格:10厚地面砖铺实拍平（300*300mm） |  | m2 | 30.95
面砖踢脚线
102 | 011105003001 | 块料踢脚线 | 1.踢脚线高度:100mm 2.素水泥浆一道(用专业胶粘剂粘贴无此工序） 3.5厚1:1水泥砂浆加加水重20%建筑胶粘贴层 4.5厚面砖,白水泥浆擦缝或填缝剂填缝 |  | m | 50.54
花岗石板面层坡道
103 | 010501002005 | 楼地面垫层 | 1.部位:坡道 2.厚度:300mm 3.材料品种、强度要求、配比:级配砂石分两步夯实 |  | m3 | 2.34
104 | 011101007003 | 混凝土找平层 | 1.找平层厚度:60mm 2.混凝土强度等级:C20混凝土 |  | m2 | 7.8
105 | 011102001001 | 石材楼地面 | 1.40厚花岗岩板，表面剁平或机刨30宽横条状 2.30厚1:4干硬性水泥砂浆结合层 3.素水泥浆结合层一道 |  | m2 | 7.8
花岗石板面层台阶
106 | 010501002006 | 楼地面垫层 | 1.部位:台阶 2.厚度:300mm 3.材料品种、强度要求、配比:级配砂石分两步夯实 |  | m3 | 4.13
107 | 010502032001 | 台阶 | 1.垫层材料种类、厚度:80厚C20混凝土，台阶面向外坡1% 2.混凝土种类:预拌混凝土 3.混凝土强度等级:C20 |  | m2 | 13.75
本页小计
分部分项工程项目清单计价表
工程名称：2#灵堂---建筑与装饰工程 |  |  |  | 标段：阿拉善左旗红山公墓殡仪馆提升改造项目 |  |  | 第 12 页 共 14 页
序号 | 项目编码 | 项目名称 | 项目特征描述 |  | 计量 单位 | 工程量 |  | 金额（元）
[8 empty] | 综合单价 | 合价
108 | 011102001002 | 石材楼地面 | 1.40厚毛面花岗石板,正背面及四周满涂防污剂，灌稀 水泥浆擦缝 2.30厚1:4干硬性水泥砂浆 3.素水泥浆结合层一遍 |  | m2 | 10.3
109 | 011107002001 | 石材台阶 | 1.40厚毛面花岗石板,正背面及四周满涂防污剂，灌稀 水泥浆擦缝 2.30厚1:4干硬性水泥砂浆 3.素水泥浆结合层一遍 |  | m2 | 3.65
墙、柱面装饰与隔断、幕墙工程
110 | 011201001001 | 墙、柱面一般抹灰 | 1.基层类型、部位:除厨房以外其他房间 2.各层厚度、材料种类及强度等级:专用界面剂一道甩毛(甩前喷湿墙面），8厚1：1：6水泥石灰膏砂浆打底扫毛或划出纹道，5厚1：0.5:2.5水泥石灰膏砂浆抹平 |  | m2 | 215.65
111 | 011201001002 | 墙、柱面一般抹灰 | 1.基层类型、部位:厨房 2.各层厚度、材料种类及强度等级:2厚配套专用界面砂浆批刮，7厚1:1:6水泥石灰砂浆(甩前喷湿墙面），6厚1:0.5:2.5水泥石灰砂浆压实抹平 |  | m2 | 100.2
112 | 011203003001 | 块料墙、柱面 | 1..3~4厚瓷砖胶粘剂,揉挤压实 2..5厚600*300面砖,白水泥浆擦缝 |  | m2 | 84.1
113 | 011201001003 | 墙、柱面一般抹灰 | 1.基层类型、部位:外墙 2.各层厚度、材料种类及强度等级:15厚1：3水泥砂浆找平层 |  | m2 | 121.6
114 | 011201001004 | 墙、柱面一般抹灰 | 1.基层类型、部位:外墙面 2.分格缝宽度、材料种类:1.35m以下加一层如镀锌电焊网 |  | m2 | 40.47
115 | 011201001005 | 挂钢丝网 | 1.基层类型、部位:两种材料的墙体交接处，在做饰面前均须加钉200宽金属网或玻璃丝布,防止裂缝 |  | m2 | 27.01
天棚工程
本页小计
分部分项工程项目清单计价表
工程名称：2#灵堂---建筑与装饰工程 |  |  |  | 标段：阿拉善左旗红山公墓殡仪馆提升改造项目 |  |  | 第 13 页 共 14 页
序号 | 项目编码 | 项目名称 | 项目特征描述 |  | 计量 单位 | 工程量 |  | 金额（元）
[8 empty] | 综合单价 | 合价
116 | 011302001001 | 平面吊顶天棚 | 1.铝合金方板600*600与配套专用龙骨固定 2.与铝合金方板配套的专用下层副龙骨联结，间距＜600 3.与安装型式配套的专用上层主龙骨,间距≤1200用吊件与钢筋吊杆联结后找平 4.10号镀锌低碳钢丝(或c8钢筋)吊杆，双向中距＜1200吊杆上部与板底预留吊环(勾)固定 5.现浇钢筋混凝土板底预留中10钢筋吊环(勾)双向中距＜1200 6.吊顶高度：3.4m |  | m2 | 32.07
117 | 011302001002 | 平面吊顶天棚 | 1.15厚600*600矿棉装饰板 2.铝合金配套龙骨，主龙骨中距900~1000，T型龙骨中距503或603，横撑中距503或603 3.φ8钢筋吊杆、双向中距≤1200,吊杆上部与预埋钢筋环固定 4.钢筋混凝土板内预留φ8钢筋环(勾),双向中距≤1200 5.吊顶高度：3.6m |  | m2 | 110.09
油漆、涂料、裱糊工程
118 | 011403001001 | 抹灰面油漆（真石漆） | 1.涂饰底层涂料 2.喷涂主层涂料 3.涂饰面层涂料两遍 4.刮柔性耐水腻子 5.20mm宽黑色分隔缝分格 |  | m2 | 149.06
119 | 011404001001 | 墙面喷刷涂料 | 1.基层类型:抹灰面 2.喷刷涂料部位:内墙 3.腻子种类:2厚面层耐水腻子分遍刮平 4.涂料品种、喷刷遍数:辊(涂)白色内墙涂料 |  | m2 | 185.47
其他装饰工程
120 | 011502001001 | 成品装饰线条 | 1.线条材料品种、规格:外墙有凸凹线或挑出部分时，应做泛水和滴水 |  | m | 42.62
本页小计
分部分项工程项目清单计价表
工程名称：2#灵堂---建筑与装饰工程 |  |  |  | 标段：阿拉善左旗红山公墓殡仪馆提升改造项目 |  |  | 第 14 页 共 14 页
合 计

## 表E.2.3 材料暂估单价及调整表
材料暂估单价及调整表
工程名称：2#灵堂---建筑与装饰工程 |  |  |  |  | 标段：阿拉善左旗红山公墓殡仪馆提升改造项目 | [5 empty] | 第 1 页 共 1 页
序号 | 材料名称 | 规格型号 | 计量单位 | 暂估 |  |  |  | 确认 |  |  |  | 调整金额（元） | 备注
|  |  |  | 数量 |  | 单价 （元） | 合价 （元） | 数量 | 单价 （元） | 合价 （元）
|  |  |  | A₁ |  | B₁ | C₁ | A₂ | B₂ | C₂ |  | D=C₂-C₁
本页小计 | [7 empty] | — | — |  |  |  | —
合 计 | [7 empty] | — | — |  |  |  | —
注：本表可由招标人填写“暂估单价”栏，并在备注栏说明拟用暂估价材料的清单项目，投标人应将上述材料暂估单价计入 工程量清单综合单价。

## 表E.3.1 措施项目清单计价表
措施项目清单计价表
工程名称：2#灵堂---建筑与装饰工程 |  |  | 标段：阿拉善左旗红山公墓殡仪馆提升改造项目 |  | 第 1 页 共 1 页
序号 | 项目编码 | 项目名称 |  | 工作内容 |  | 价格（元） | 备注
1 | 一 | 措施项目一
1.1 | 011601007 | 文明施工费
1.2 | 011601007001 | 文明施工与环境保护费
1.3 | 011601006001 | 临时设施费
1.4 | 011601010001 | 雨季施工增加费
1.5 | 011601014001 | 已完工程及设备保护费
1.6 | 01B001 | 工程定位复测费
1.7 | 011601013001 | 二次搬运费
1.8 | 011601012001 | 特殊地区施工增加费
1.9 | 011601011001 | 夜间施工增加费
1.10 | 011601011002 | 白天在地下室施工增加费
1.11 | 011601010002 | 冬季施工增加费
2 | 二 | 措施项目二
2.1 | 011601001001 | 脚手架 |  | 综合脚手架
2.2 | 011601002001 | 垂直运输 |  | 垂直运输
本页小计 | [6 empty] | -
合 计 | [6 empty] | -
注：措施项目清单费用构成详见本标准表 E.3.2，大型机械进出场及安拆费用组成见本标准表 E.3.4。

## 表E.4.1 其他项目清单计价表
其他项目清单计价表
工程名称：2#灵堂---建筑与装饰工程 |  | 标段：阿拉善左旗红山公墓殡仪馆提升改造项目 |  |  |  | 第 1 页 共 1 页
序号 | 项目名称 |  | 暂估（暂定）金额（元） | 结算（确定）金额（元） | 调整金额± （元） |  | 备注
1 | 暂列金额 | [5 empty] | 详见本标准表 E.4.2
2 | 暂估价
2.1 | 专业工程暂估价 | [5 empty] | 详见本标准表 E.4.3
2.2 | 材料暂估价
3 | 计日工 | [5 empty] | 详见本标准表 E.4.4
4 | 总承包服务费 | [5 empty] | 详见本标准表 E.4.5
5 | 材料检验试验费
6 | 建筑工程能效测评费
7 | 工程变更及现场签证
8 | 提前竣工（赶工补偿）
9 | 无负荷联合试运转费
10 | 停窝工损失费
11 | 施工期间未完工程保护费
12 | 企业自有工人培训管理费
13 | 建筑工人实名制费 | [5 empty] | 1.建设项目招标工期为1年的暂按57900元计入工程造价； 2.建设项目招标工期为2年的暂按99400元计入工程造价； 3.建设项目招标工期为3年及以上的暂按140900元计入工程造价。
14 | 安全生产计提费 | [5 empty] | 房屋建筑工程计提比例为3%，市政公用工程计提比例为1.5%。
15 | 人工增加费
合 计 | [6 empty] | -

## 表E.4.2 暂列金额明细表
暂列金额明细表
工程名称：2#灵堂---建筑与装饰工程 |  |  |  | 标段：阿拉善左旗红山公墓殡仪馆提升改造项目 |  |  | 第 1 页 共 1 页
序号 | 项目名称 | 计算基础 | 费率（%） |  | 暂定金额 （元） | 确定金额（元） |  | 调整金额± (元) | 备注
1 | 合同价格调整暂列金额
2 | 未确定工程暂列金额
3 | 未确定服务暂列金额
4 | 未确定其他暂列金额
本页小计 |  | - | -
合 计 |  | - | -
注：1 本表由招标人填写“暂定金额”总额，采用费率计价方式计算暂定金额的，应分别填写“计算基础”“费率”，并计算 填写“暂定金额”；采用总价计价方式计算暂定金额的，可直接填写“暂定金额”； 2 投标人应将上述暂定金额填写并计入投标总价； 3 结算时应按合同约定计算并填写“确定金额”。

## 表E.4.3 专业工程暂估价明细表
专业工程暂估价明细表
工程名称：2#灵堂---建筑与装饰工程 |  |  |  | 标段：阿拉善左旗红山公墓殡仪馆提升改造项目 |  |  |  | 第 1 页 共 1 页
序号 | 专业工程名称 | 暂估金额（元） |  |  |  | 确认金额（元） |  |  |  | 调整金额±（元） | 备注
|  | 不含税价格 | 增值税 |  | 含税价格 | 不含税价格 | 增值税 |  | 含税价格
|  | A₁ | B₁ |  | C₁ | A₂ | B₂ |  | C₂ | D=C₂-C₁
本页小计 | [10 empty] | -
合计 | [10 empty] | -
注：本表“暂估金额”由招标人填写，投标人应将“暂估金额”填写并计入投标总价。结算时应按合同约定的价格填写 “确认金额”。

## 表E.4.4 计日工表
计日工表
工程名称：2#灵堂---建筑与装饰工程 |  |  |  | 标段：阿拉善左旗红山公墓殡仪馆提升改造项目 |  |  |  | 第 1 页 共 1 页
编号 | 计日工名称 | 单位 | 暂定数量 |  | 实际数量 | 综合单价(元) | 合价（元） |  |  | 调整金额± (元)
[7 empty] | 暂定 |  | 实际
[7 empty] | A₁ |  | A₂ | B=A₂-A₁
一 | 人工
1
人工小计
二 | 材料
1
材料小计
三 | 施工机具
1
施工机具小计
总计
注：1 本表计日工名称、暂定数量应由招标人填写。编制最高投标限价时，单价应由招标人按有关计价规定确定；编制投标报 价时，单价应由投标人自主报价，并按暂定数量计算合价计入投标总价中。 2 工程结算时，应按发承包双方确认的实际数量计算合价。发承包双方确认的实际数量详见本标准表E.8.2。

## 表E.4.5 总承包服务费计价表
总承包服务费计价表
工程名称：2#灵堂---建筑与装饰工程 |  |  |  | 标段：阿拉善左旗红山公墓殡仪馆提升改造项目 |  |  |  |  | 第 1 页 共 1 页
序号 | 项目名称 | 计算基础 | 费率(%) |  | 金额 | 确认 计算基础 | 结算金额 （元） | 调整金额± （元） |  | 备注
|  | A₁ | B |  | C₁ | A₂ | C₂ | D=C₂-C₁
1 | 发包人提供材料 | [8 empty] | 详见本标准表G.1.1
2 | 专业分包工程 | [8 empty] | 详见本标准表E.4.3
3 | 直接发包的专业工程 | [8 empty] | 详见本标准表E.4.6
本页小计
合 计 |  | — | — |  |  | — |  |  |  | -
注：1 本表项目名称、服务内容应由招标人填写； 2 编制最高投标限价及投标报价时，采用费率计价方式计算总承包服务费的，应分别填写“计算基础 A₁” “费率B”， 并计算填写“金额C₁”，C₁=A₁×B; 采用总价计价方式计算总承包服务费的，可直接填写“金额C₁”； 3 编制结算时，采用费率计价方式计算总承包服务费的，应填写“确认计算基础A₂”， 并计算填写“结算金额C₂”， C₂=A₂×B；采用总价计价方式计算总承包服务费的，可直接填写“结算金额C₂”。

## 表E.4.6 直接发包的专业工程明细表
直接发包的专业工程明细表
工程名称：2#灵堂---建筑与装饰工程 |  | 标段：阿拉善左旗红山公墓殡仪馆提升改造项目 | 第 1 页 共 1 页
序号 | 直接发包的专业工程名称 |  |  | 备注
1 | 直接发包的专业工程
注：本表应由招标人填写，用于计算直接发包的专业工程总承包服务费。

## 表E.5.1 增值税计价表
增值税计价表
工程名称：2#灵堂---建筑与装饰工程 |  |  | 标段：阿拉善左旗红山公墓殡仪馆提升改造项目 |  | 第 1 页 共 1 页
序号 | 项目名称 | 计算基础说明 |  | 计算基础 |  | 税率(%) | 金额(元)
1 | 增值税 | 分部分项工程费+措施项目工程费+其他项目费-其中：专业工程暂估价 |  |  |  | 9
合 计