## 表C.1.1 招标工程量清单扉页
工程名称： |  |  | 公共卫生间---建筑与装饰工程
标段名称： |  |  | 阿拉善左旗红山公墓殡仪馆提升改造项目
招标工程量清单
| 编 制 人 | ： |  | (造价专业人员签字及盖章)
| 审 核 人 | ： |  | (签字及盖章)
| 编 制 单 位 | ： |  | (盖章)
| 法定代表人 或其授权人 | ： |  | (签字或盖章)
| 招 标 人 | ： |  | (盖章)
| 法定代表人 或其授权人 | ： |  | (签字或盖章)
| 编 制 时 间 | ：

## 表D.4.1 工程量清单计算规则说明
工程量清单计算规则说明
工程名称：公共卫生间---建筑与装饰工程 |  |  | 标段：阿拉善左旗红山公墓殡仪馆提升改造项目 |  |  | 第 1 页 共 1 页
计算规则说明
1. 本工程采用《房屋建筑与装饰工程工程量计算标准》GB/T 50854—2024、《通用安装工程工程量计算标准》GB/T 50856—2024等进行列项以及工程量计算； 2. 补充清单按照以下说明进行列项以及工程量计算：
补充计算规则说明
清单编码 | 清单名称 | 项目特征描述 |  | 计量单位 | 工程量计算规则 |  | 工作内容
注：1 采用国家及行业工程量计算标准的，应明确相应国家及行业标准的名称及编号； 2 根据工程项目特点补充完善计算规则的，应列明工程量清单的详细计算规则。

## 表E.2.1 分部分项工程项目清单计价表
分部分项工程项目清单计价表
工程名称：公共卫生间---建筑与装饰工程 |  |  |  | 标段：阿拉善左旗红山公墓殡仪馆提升改造项目 |  |  | 第 1 页 共 9 页
序号 | 项目编码 | 项目名称 | 项目特征描述 |  | 计量 单位 | 工程量 |  | 金额（元）
[8 empty] | 综合单价 | 合价
砌筑工程
1 | 010401001001 | 砖基础 | 1.砖品种、规格、强度等级:MU15实心小砖 2.基础类型:条形 3.砂浆强度等级:M10水泥砂浆 |  | m3 | 25
2 | 010401003001 | 多孔砖墙 | 1.砖品种、规格、强度等级:MU10 P型烧结多孔砖 2.墙体类型:外墙 3.墙体厚度:370mm 4.砂浆强度等级:M5.0混合砂浆 |  | m3 | 23.35
3 | 010401003002 | 多孔砖墙 | 1.砖品种、规格、强度等级:MU10 P型烧结多孔砖 2.墙体类型:内墙 3.墙体厚度:240mm 4.砂浆强度等级:M5.0混合砂浆 |  | m3 | 6.5
4 | 010402001001 | 砌块墙 | 1.砌块品种、规格、强度等级:加气混凝土砌块 2.墙体类型:瓦屋面砌筑 3.墙体厚度:0-650mm 4.砂浆强度等级:M5水泥砂浆 |  | m3 | 6.38
混凝土及钢筋混凝土工程
5 | 010502002001 | 条形基础 | 1.混凝土种类:预拌混凝土（含泵送） 2.混凝土强度等级:C30 3.基础类型:条形基础 |  | m3 | 6.88
6 | 010502019001 | 其他板 | 1.板名称:女儿墙 2.混凝土种类:预拌混凝土（含泵送） 3.混凝土强度等级:C30 |  | m3 | 1.92
7 | 010502013001 | 实心楼板 | 1.混凝土种类:预拌混凝土（含泵送） 2.混凝土强度等级:C30 |  | m3 | 5.33
8 | 010502019002 | 其他板 | 1.板名称:悬挑板 2.混凝土种类:预拌混凝土（含泵送） 3.混凝土强度等级:C30 |  | m3 | 1.45
9 | 010502021001 | 构造柱 | 1.混凝土种类:预拌混凝土（含泵送） 2.混凝土强度等级:C30 |  | m3 | 4.9
10 | 010502022001 | 圈梁 | 1.混凝土种类:预拌混凝土（含泵送） 2.混凝土强度等级:C30 |  | m3 | 5.26
本页小计
分部分项工程项目清单计价表
工程名称：公共卫生间---建筑与装饰工程 |  |  |  | 标段：阿拉善左旗红山公墓殡仪馆提升改造项目 |  |  | 第 2 页 共 9 页
序号 | 项目编码 | 项目名称 | 项目特征描述 |  | 计量 单位 | 工程量 |  | 金额（元）
[8 empty] | 综合单价 | 合价
11 | 010502022002 | 圈梁 | 1.混凝土种类:预拌混凝土（含泵送） 2.混凝土强度等级:C20 3.窗下压顶 |  | m3 | 0.61
12 | 010502022003 | 圈梁 | 1.混凝土种类:预拌混凝土（含泵送） 2.混凝土强度等级:C20 3.卫生间翻水 |  | m3 | 3.2
13 | 010502023001 | 过梁 | 1.混凝土种类:预拌混凝土（含泵送） 2.混凝土强度等级:C30 |  | m3 | 0.75
14 | 010502025001 | 零星现浇构件 | 1.构件名称:风帽出屋面 2.混凝土种类:预拌混凝土（含泵送） 3.混凝土强度等级:C30 |  | m3 | 0.5
15 | 010502029001 | 散水 | 1.100厚C20混凝土面层，随打随抹，上撒1:1水泥砂子压实赶光 2.200厚级配砂石分两步夯实 3.素土夯实，向外披5% |  | m2 | 26.15
16 | 010502031001 | 坡道 | 1.40厚毛面花岗石板,正背面及四周满涂防污剂，灌稀水泥浆擦缝 2.30厚1:3干硬性水泥砂浆 3.素水泥一道 4 60厚C15混凝土 5.200厚级配砂石分两步夯实 6.素土夯实（坡度按1：12设计） |  | m2 | 4.25
17 | 010503015001 | 垃圾道、通风道、烟道 | 1.构件名称:排烟道 2.构件尺寸、型号或体积:240*300mm 12J15-7- (A-CSA型) |  | m | 6.6
18 | 010505002001 | 基础模板 | 1.基础类型:条形基础 |  | m2 | 23.44
19 | 010505008001 | 其他板模板 | 1.构件名称:女儿墙 2.模板形式:直行模板 |  | m2 | 43.2
20 | 010505007001 | 楼板、屋面板、坡道板模板 | 1.模板形式:直行模板 |  | m2 | 44.45
21 | 010505008002 | 其他板模板 | 1.构件名称:悬挑板 2.模板形式:直形模板 |  | m2 | 12.88
22 | 010505011001 | 构造柱模板 | 构造柱模板 |  | m2 | 21.6
23 | 010505012001 | 圈梁模板 | 圈梁、压顶、卫生间翻面模板 |  | m2 | 42.74
本页小计
分部分项工程项目清单计价表
工程名称：公共卫生间---建筑与装饰工程 |  |  |  | 标段：阿拉善左旗红山公墓殡仪馆提升改造项目 |  |  | 第 3 页 共 9 页
序号 | 项目编码 | 项目名称 | 项目特征描述 |  | 计量 单位 | 工程量 |  | 金额（元）
[8 empty] | 综合单价 | 合价
24 | 010505013001 | 过梁模板 | 过梁模板 |  | m2 | 6.96
25 | 010506006001 | 现浇混凝土楼板及屋面板钢筋 | 1.钢筋种类、规格:HRB400 φ8 |  | t | 0.417
26 | 010506008001 | 现浇混凝土其他板钢筋 | 1.钢筋种类、规格:HRB400 φ8 |  | t | 0.204
27 | 010506010001 | 现浇混凝土二次结构钢筋 | 1.钢筋种类、规格:HRB400 φ12、φ16 |  | t | 0.955
28 | 010506010002 | 现浇混凝土二次结构钢筋 | 1.钢筋种类、规格:HPB300 φ12 |  | t | 0.007
29 | 010506010003 | 现浇混凝土二次结构钢筋 | 1.钢筋种类、规格:HPB300 φ10 |  | t | 0.011
30 | 010506010004 | 现浇混凝土二次结构钢筋 | 1.钢筋种类、规格:HPB300 φ8 |  | t | 0.009
31 | 010506010005 | 现浇混凝土二次结构钢筋 | 1.钢筋种类、规格:HPB300 φ6箍筋 |  | t | 0.027
32 | 010506010006 | 现浇混凝土二次结构钢筋 | 1.钢筋种类、规格:HRB400 φ6箍筋 |  | t | 0.213
33 | 010506017001 | 砌体工程内配钢筋 | 1.钢筋种类、规格:HPB300 φ6 |  | t | 0.215
门窗工程
34 | 010802001001 | 金属(塑钢)门 | 1.门洞口尺寸:1000*2100mm 2.门类型:金属玻璃平开门 3.开启方式:内开启 4.框、扇材质:铝合金平开门 5.五金种类、规格:合页、门把手等配件 |  | m2 | 4.2
35 | 010802001002 | 金属(塑钢)门 | 1.门洞口尺寸:1500*2700mm 2.门类型:金属玻璃平开门 3.开启方式:内外开启 4.框、扇材质:断桥铝合金70系列平开门 5.玻璃品种、厚度:5+12A+5Low-E 6.五金种类、规格:合页、门把手等配件 |  | m2 | 4.05
36 | 010807001001 | 金属(塑钢)窗 | 1.窗洞口尺寸:1200*900mm/1200*1800 2.窗类型:矩形 3.开启方式:平开 4.框、扇材质及规格:70系列断桥铝合金节能平开窗 5.玻璃品种、厚度:5+6A+5+6A+5 6.五金种类、规格:配套五金 |  | m2 | 6.48
本页小计
分部分项工程项目清单计价表
工程名称：公共卫生间---建筑与装饰工程 |  |  |  | 标段：阿拉善左旗红山公墓殡仪馆提升改造项目 |  |  | 第 4 页 共 9 页
序号 | 项目编码 | 项目名称 | 项目特征描述 |  | 计量 单位 | 工程量 |  | 金额（元）
[8 empty] | 综合单价 | 合价
37 | 010807004001 | 金属纱窗 | 1.窗纱材质、规格:金刚网纱窗600*900 2个、600*1200 2个 |  | m2 | 2.52
38 | 010809001001 | 窗台板 | 1.粘结层材质、厚度:15厚1:2水泥砂浆 2.窗台板材质、规格:40厚大理石窗台板 3.图集12J7-1-82-2 |  | m2 | 1.36
屋面及防水工程
39 | 010901001001 | 瓦屋面 | 1.瓦品种、规格:九样琉璃件 2.卧瓦层砂浆种类及厚度:1:1:4水泥石灰麻刀砂浆卧瓦 3.脊板瓦（水泥砂浆灌实）200*150*20 4.φ14@1000钢筋预埋 |  | m2 | 27.78
40 | 010902004001 | 屋面刚性层 | 1.刚性层材料种类及强度等级:1:2.5水泥砂浆 2.刚性层厚度:20mm 3.刚性层作用:保护层 4.0.4mm厚聚乙烯薄膜一层 |  | m2 | 47.19
41 | 010902002001 | 屋面涂膜防水 | 1.防水膜品种:聚乙烯薄膜 2.涂膜厚度、遍数:0.4mm 一层 |  | m2 | 47.19
42 | 010902001001 | 屋面卷材防水 | 1.卷材品种、规格、厚度:3mm厚自粘聚合物改性沥青防水卷材(聚酯胎类） 2.防水层数:两道 |  | m2 | 55.48
43 | 010902004002 | 屋面刚性层 | 1.刚性层材料种类及强度等级:C20细石混凝土 2.刚性层厚度:30mm 3.刚性层作用:找平层 |  | m2 | 47.19
44 | 010902004003 | 屋面刚性层 | 1.刚性层材料种类及强度等级:1:2.5水泥砂浆 2.刚性层厚度:20mm 3.刚性层作用:找平层 |  | m2 | 47.19
45 | 010902004004 | 屋面刚性层 | 1.刚性层材料种类及强度等级:1:2.5水泥砂浆 2.刚性层厚度:20mm 3.刚性层作用:找平层 |  | m2 | 47.19
本页小计
分部分项工程项目清单计价表
工程名称：公共卫生间---建筑与装饰工程 |  |  |  | 标段：阿拉善左旗红山公墓殡仪馆提升改造项目 |  |  | 第 5 页 共 9 页
序号 | 项目编码 | 项目名称 | 项目特征描述 |  | 计量 单位 | 工程量 |  | 金额（元）
[8 empty] | 综合单价 | 合价
46 | 010902005001 | 屋面排水管 | 1.排水管品种、规格:φ114镀锌钢管雨水管 2.雨水斗、山墙出水口品种、规格:落水口、落水斗各2个 |  | m | 6.6
47 | 010903002001 | 墙面涂膜防水 | 1.防水膜品种:合成高分子防水涂料 2.涂膜厚度、遍数:1.5mm厚 一遍 |  | m2 | 135.73
48 | 010903003001 | 墙面砂浆防水 | 墙体防潮作法为:采用1:2水泥防水砂浆(内掺5%防水粉)抹面20厚,三侧均抹,顶面标高位于-0.060米 |  | m2 | 187.03
49 | 010904002001 | 楼(地)面涂膜防水 | 1.防水膜品种:聚乙烯丙纶防水卷材 2.涂膜厚度、遍数:1.2mm厚 3.上翻高度:淋浴区墙面防水层翻起高度不应小于2000mm，且不低于淋浴喷淋口高度。盥洗池盆等用水处墙面防水层翻起高度不应小于1200mm。墙面其他部位泛水翻起高度不应小于250mm |  | m2 | 79.86
50 | 010904002002 | 楼(地)面涂膜防水 | 1.防水膜品种:1.5mm厚合成高分子防水涂料防潮层 2.涂膜厚度、遍数:2遍 3.部分：卫生间所有地面 |  | m2 | 44.45
保温、隔热、防腐工程
51 | 011001001001 | 保温隔热屋面 | 1.保温隔热方式及材料名称:屋面保温 2.保温隔热材料规格、性能、厚度:120mm厚挤塑聚苯板（B1）干密度35Kg/m³ |  | m2 | 47.19
52 | 011001001002 | 保温隔热屋面 | 1.保温隔热方式及材料名称:屋面保温 2.保温隔热材料规格、性能、厚度:最薄处30mm厚1:8水泥憎水型膨胀珍珠岩找3%坡度 |  | m2 | 47.19
本页小计
分部分项工程项目清单计价表
工程名称：公共卫生间---建筑与装饰工程 |  |  |  | 标段：阿拉善左旗红山公墓殡仪馆提升改造项目 |  |  | 第 6 页 共 9 页
序号 | 项目编码 | 项目名称 | 项目特征描述 |  | 计量 单位 | 工程量 |  | 金额（元）
[8 empty] | 综合单价 | 合价
53 | 011001003001 | 保温隔热墙面 | 1.保温隔热部位:外墙外保温 2.保温隔热方式及材料名称:外墙外保温、挤塑板 3.保温隔热材料规格、性能、厚度:120mm厚挤塑聚苯板（B1）干密度35Kg/m³ 4.防护材料种类:4mm厚抹面胶浆，压入耐碱玻璃纤维网布 |  | m2 | 97.68
54 | 011001003002 | 保温隔热墙面 | 1.保温隔热部位:门窗洞口、女儿墙、出屋面烟道、屋面檐口 2.保温隔热方式及材料名称:无机保温砂浆 3.保温隔热材料规格、性能、厚度:30mm 4.防护材料种类:4mm厚抹面胶浆，压入耐碱玻璃纤维网布 |  | m2 | 46.23
楼地面装饰工程
55 | 010103001001 | 平整场地 | 1.素土夯实，压实系数0.94 |  | m2 | 44.45
56 | 010501002001 | 楼地面垫层 | 1.部位:地面 2.厚度:200mm 3.材料品种、强度要求、配比:碎石灌M5水泥砂浆 |  | m3 | 8.89
57 | 010501002002 | 楼地面垫层 | 1.部位:地面 2.厚度:100mm 3.材料品种、强度要求、配比:C20混凝土垫层随打随抹 |  | m3 | 4.45
58 | 011101006001 | 平面砂浆找平层 | 1.找平层厚度:20mm 2.砂浆种类及强度等级:1:3水泥砂浆找平层 3.素水泥浆一道 |  | m2 | 44.45
59 | 011101007001 | 细石混凝土找平层 | 1.找平层厚度:50mm厚 2.混凝土强度等级:C15豆石混凝土填实 |  | m2 | 44.45
60 | 011102003001 | 块料楼地面 | 1.结合层厚度、材料种类及强度等级:20厚1:3干硬性水泥砂浆找平兼结合层,撒素水泥面洒适量清水，素水泥结合浆一遍 2.面层材料品种、规格:10厚300*300mm防滑地面砖铺实拍平，干水泥擦缝 |  | m2 | 44.45
本页小计
分部分项工程项目清单计价表
工程名称：公共卫生间---建筑与装饰工程 |  |  |  | 标段：阿拉善左旗红山公墓殡仪馆提升改造项目 |  |  | 第 7 页 共 9 页
序号 | 项目编码 | 项目名称 | 项目特征描述 |  | 计量 单位 | 工程量 |  | 金额（元）
[8 empty] | 综合单价 | 合价
61 | 010501002003 | 楼地面垫层 | 1.部位:台阶 2.厚度:300mm 3.材料品种、强度要求、配比:级配砂石分两步夯实 |  | m3 | 0.72
62 | 010502032001 | 台阶 | 1.垫层材料种类、厚度:80厚C20混凝土，台阶面向外坡1% 2.混凝土种类:预拌混凝土 3.混凝土强度等级:C20 |  | m2 | 3.6
63 | 011102001001 | 石材楼地面 | 1.40厚毛面花岗石板,正背面及四周满涂防污剂，灌稀 水泥浆擦缝 2.30厚1:4干硬性水泥砂浆 3.素水泥浆结合层一遍 |  | m2 | 1.62
64 | 011107002001 | 石材台阶 | 1.40厚毛面花岗石板,正背面及四周满涂防污剂，灌稀 水泥浆擦缝 2.30厚1:4干硬性水泥砂浆 3.素水泥浆结合层一遍 |  | m2 | 1.95
墙、柱面装饰与隔断、幕墙工程
65 | 011201001001 | 墙、柱面一般抹灰 | 1.基层类型、部位:外墙面 2.各层厚度、材料种类及强度等级:15厚1:3水泥砂浆找平 |  | m2 | 96.57
66 | 011201001002 | 墙、柱面一般抹灰 | 1.基层类型、部位:内墙面 2.各层厚度、材料种类及强度等级:9厚1：3水泥砂浆打底 |  | m2 | 138.54
67 | 011201001003 | 墙、柱面一般抹灰 | 两种材料的墙体交接处，在做饰面前必须加钉200mm宽金属网或玻璃丝布防止裂缝 |  | m2 | 23.72
68 | 011203003001 | 块料墙、柱面 | 1.基层类型、部位:内墙面 2.安装方式:粘贴 3.面层材料品种、规格:5厚面砖600*300（吊顶+100mm） 4.缝宽、勾缝材料种类:白水泥浆擦缝或填缝剂填缝 |  | m2 | 135.73
本页小计
分部分项工程项目清单计价表
工程名称：公共卫生间---建筑与装饰工程 |  |  |  | 标段：阿拉善左旗红山公墓殡仪馆提升改造项目 |  |  | 第 8 页 共 9 页
序号 | 项目编码 | 项目名称 | 项目特征描述 |  | 计量 单位 | 工程量 |  | 金额（元）
[8 empty] | 综合单价 | 合价
69 | 011207003001 | 成品隔断 | 1.隔断材料品种、规格:三聚氰胺板隔断 2.配件品种、规格:不锈钢钢件 3.固定方式:架空式 4.图集12J11-102-1、12J11-107-2 |  | m2 | 37.33
天棚工程
70 | 011302001001 | 平面吊顶天棚 | 1.铝合金方板600*600与配套专用龙骨固定 2.与铝合金方板配套的专用下层副龙骨联结，间距<600 3.与安装型式配套的专用上层主龙骨,间距≤1200用吊件与钢筋吊杆联结后找平 4.10号镀锌低碳钢丝(或φ8钢筋)吊杆，双向中距〈1200吊杆上部与板底预留吊环(勾)固定 5.现浇钢筋混凝土板底预留中10钢筋吊环(勾)双向中距〈1200 6.吊顶高度：2.9m |  | m2 | 44.45
油漆、涂料、裱糊工程
71 | 011403001001 | 抹灰面油漆（真石漆） | 1.涂饰底层涂料 2.喷涂主层涂料 3.涂饰面层涂料两遍 4.刮柔性耐水腻子 5.20mm宽黑色分隔缝分格 |  | m2 | 119.9
其他装饰工程
72 | 011505001001 | 洗漱台 | 1.材料品种、规格:大理石无障碍洗手盆2600*600mm，800mm高 2.大理石台面面盆开孔3个 |  | m2 | 1.56
73 | 011505002001 | 洗厕配件 | 1.配件名称:无障碍座便器抓杆 2.规格:长700mm |  | 个 | 4
74 | 011505002002 | 洗厕配件 | 1.配件名称:取纸器 |  | 个 | 10
75 | 011505002003 | 洗厕配件 | 1.配件名称:挂衣钩 |  | 个 | 10
76 | 011505002004 | 洗厕配件 | 1.配件名称:无障碍小便器抓杆 2.规格:600*550mm |  | 个 | 1
本页小计
分部分项工程项目清单计价表
工程名称：公共卫生间---建筑与装饰工程 |  |  |  | 标段：阿拉善左旗红山公墓殡仪馆提升改造项目 |  |  | 第 9 页 共 9 页
序号 | 项目编码 | 项目名称 | 项目特征描述 |  | 计量 单位 | 工程量 |  | 金额（元）
[8 empty] | 综合单价 | 合价
77 | 011503001001 | 带扶手的栏杆、栏板 | 1.扶手材料种类、规格:不锈钢扶手φ50*4 2.栏杆(板)材料种类、规格:φ20*2不锈钢管 3.固定配件种类:-80*80*6钢板、2φ10 L=150mm预埋 4.做法详见：12J12-21-1 |  | m | 3.6
本页小计
合 计

## 表E.2.3 材料暂估单价及调整表
材料暂估单价及调整表
工程名称：公共卫生间---建筑与装饰工程 |  |  |  |  | 标段：阿拉善左旗红山公墓殡仪馆提升改造项目 | [5 empty] | 第 1 页 共 1 页
序号 | 材料名称 | 规格型号 | 计量单位 | 暂估 |  |  |  | 确认 |  |  |  | 调整金额（元） | 备注
|  |  |  | 数量 |  | 单价 （元） | 合价 （元） | 数量 | 单价 （元） | 合价 （元）
|  |  |  | A₁ |  | B₁ | C₁ | A₂ | B₂ | C₂ |  | D=C₂-C₁
本页小计 | [7 empty] | — | — |  |  |  | —
合 计 | [7 empty] | — | — |  |  |  | —
注：本表可由招标人填写“暂估单价”栏，并在备注栏说明拟用暂估价材料的清单项目，投标人应将上述材料暂估单价计入 工程量清单综合单价。

## 表E.3.1 措施项目清单计价表
措施项目清单计价表
工程名称：公共卫生间---建筑与装饰工程 |  |  | 标段：阿拉善左旗红山公墓殡仪馆提升改造项目 |  | 第 1 页 共 1 页
序号 | 项目编码 | 项目名称 |  | 工作内容 |  | 价格（元） | 备注
1 | 一 | 措施项目一
1.1 | 011601007 | 文明施工费
1.2 | 011601007001 | 文明施工与环境保护费
1.3 | 011601006001 | 临时设施费
1.4 | 011601010001 | 雨季施工增加费
1.5 | 011601014001 | 已完工程及设备保护费
1.6 | 01B001 | 工程定位复测费
1.7 | 011601013001 | 二次搬运费
1.8 | 011601012001 | 特殊地区施工增加费
1.9 | 011601011001 | 夜间施工增加费
1.10 | 011601011002 | 白天在地下室施工增加费
1.11 | 011601010002 | 冬季施工增加费
2 | 二 | 措施项目二
2.1 | 011601001001 | 脚手架 |  | 综合脚手架
2.2 | 011601002001 | 垂直运输 |  | 垂直运输
本页小计 | [6 empty] | -
合 计 | [6 empty] | -
注：措施项目清单费用构成详见本标准表 E.3.2，大型机械进出场及安拆费用组成见本标准表 E.3.4。

## 表E.4.1 其他项目清单计价表
其他项目清单计价表
工程名称：公共卫生间---建筑与装饰工程 |  | 标段：阿拉善左旗红山公墓殡仪馆提升改造项目 |  |  |  | 第 1 页 共 1 页
序号 | 项目名称 |  | 暂估（暂定）金额（元） | 结算（确定）金额（元） | 调整金额± （元） |  | 备注
1 | 暂列金额 | [5 empty] | 详见本标准表 E.4.2
2 | 暂估价
2.1 | 专业工程暂估价 | [5 empty] | 详见本标准表 E.4.3
2.2 | 材料暂估价
3 | 计日工 | [5 empty] | 详见本标准表 E.4.4
4 | 总承包服务费 | [5 empty] | 详见本标准表 E.4.5
5 | 材料检验试验费
6 | 建筑工程能效测评费
7 | 工程变更及现场签证
8 | 提前竣工（赶工补偿）
9 | 无负荷联合试运转费
10 | 停窝工损失费
11 | 施工期间未完工程保护费
12 | 企业自有工人培训管理费
13 | 建筑工人实名制费 | [5 empty] | 1.建设项目招标工期为1年的暂按57900元计入工程造价； 2.建设项目招标工期为2年的暂按99400元计入工程造价； 3.建设项目招标工期为3年及以上的暂按140900元计入工程造价。
14 | 安全生产计提费 | [5 empty] | 房屋建筑工程计提比例为3%，市政公用工程计提比例为1.5%。
15 | 人工增加费
合 计 | [6 empty] | -

## 表E.4.2 暂列金额明细表
暂列金额明细表
工程名称：公共卫生间---建筑与装饰工程 |  |  |  | 标段：阿拉善左旗红山公墓殡仪馆提升改造项目 |  |  | 第 1 页 共 1 页
序号 | 项目名称 | 计算基础 | 费率（%） |  | 暂定金额 （元） | 确定金额（元） |  | 调整金额± (元) | 备注
1 | 合同价格调整暂列金额
2 | 未确定工程暂列金额
3 | 未确定服务暂列金额
4 | 未确定其他暂列金额
本页小计 |  | - | -
合 计 |  | - | -
注：1 本表由招标人填写“暂定金额”总额，采用费率计价方式计算暂定金额的，应分别填写“计算基础”“费率”，并计算 填写“暂定金额”；采用总价计价方式计算暂定金额的，可直接填写“暂定金额”； 2 投标人应将上述暂定金额填写并计入投标总价； 3 结算时应按合同约定计算并填写“确定金额”。

## 表E.4.3 专业工程暂估价明细表
专业工程暂估价明细表
工程名称：公共卫生间---建筑与装饰工程 |  |  |  | 标段：阿拉善左旗红山公墓殡仪馆提升改造项目 |  |  |  | 第 1 页 共 1 页
序号 | 专业工程名称 | 暂估金额（元） |  |  |  | 确认金额（元） |  |  |  | 调整金额±（元） | 备注
|  | 不含税价格 | 增值税 |  | 含税价格 | 不含税价格 | 增值税 |  | 含税价格
|  | A₁ | B₁ |  | C₁ | A₂ | B₂ |  | C₂ | D=C₂-C₁
本页小计 | [10 empty] | -
合计 | [10 empty] | -
注：本表“暂估金额”由招标人填写，投标人应将“暂估金额”填写并计入投标总价。结算时应按合同约定的价格填写 “确认金额”。

## 表E.4.4 计日工表
计日工表
工程名称：公共卫生间---建筑与装饰工程 |  |  |  | 标段：阿拉善左旗红山公墓殡仪馆提升改造项目 |  |  |  | 第 1 页 共 1 页
编号 | 计日工名称 | 单位 | 暂定数量 |  | 实际数量 | 综合单价(元) | 合价（元） |  |  | 调整金额± (元)
[7 empty] | 暂定 |  | 实际
[7 empty] | A₁ |  | A₂ | B=A₂-A₁
一 | 人工
1
人工小计
二 | 材料
1
材料小计
三 | 施工机具
1
施工机具小计
总计
注：1 本表计日工名称、暂定数量应由招标人填写。编制最高投标限价时，单价应由招标人按有关计价规定确定；编制投标报 价时，单价应由投标人自主报价，并按暂定数量计算合价计入投标总价中。 2 工程结算时，应按发承包双方确认的实际数量计算合价。发承包双方确认的实际数量详见本标准表E.8.2。

## 表E.4.5 总承包服务费计价表
总承包服务费计价表
工程名称：公共卫生间---建筑与装饰工程 |  |  |  | 标段：阿拉善左旗红山公墓殡仪馆提升改造项目 |  |  |  |  | 第 1 页 共 1 页
序号 | 项目名称 | 计算基础 | 费率(%) |  | 金额 | 确认 计算基础 | 结算金额 （元） | 调整金额± （元） |  | 备注
|  | A₁ | B |  | C₁ | A₂ | C₂ | D=C₂-C₁
1 | 发包人提供材料 | [8 empty] | 详见本标准表G.1.1
2 | 专业分包工程 | [8 empty] | 详见本标准表E.4.3
3 | 直接发包的专业工程 | [8 empty] | 详见本标准表E.4.6
本页小计
合 计 |  | — | — |  |  | — |  |  |  | -
注：1 本表项目名称、服务内容应由招标人填写； 2 编制最高投标限价及投标报价时，采用费率计价方式计算总承包服务费的，应分别填写“计算基础 A₁” “费率B”， 并计算填写“金额C₁”，C₁=A₁×B; 采用总价计价方式计算总承包服务费的，可直接填写“金额C₁”； 3 编制结算时，采用费率计价方式计算总承包服务费的，应填写“确认计算基础A₂”， 并计算填写“结算金额C₂”， C₂=A₂×B；采用总价计价方式计算总承包服务费的，可直接填写“结算金额C₂”。

## 表E.4.6 直接发包的专业工程明细表
直接发包的专业工程明细表
工程名称：公共卫生间---建筑与装饰工程 |  | 标段：阿拉善左旗红山公墓殡仪馆提升改造项目 | 第 1 页 共 1 页
序号 | 直接发包的专业工程名称 |  |  | 备注
1 | 直接发包的专业工程
注：本表应由招标人填写，用于计算直接发包的专业工程总承包服务费。

## 表E.5.1 增值税计价表
增值税计价表
工程名称：公共卫生间---建筑与装饰工程 |  |  | 标段：阿拉善左旗红山公墓殡仪馆提升改造项目 |  | 第 1 页 共 1 页
序号 | 项目名称 | 计算基础说明 |  | 计算基础 |  | 税率(%) | 金额(元)
1 | 增值税 | 分部分项工程费+措施项目工程费+其他项目费-其中：专业工程暂估价 |  |  |  | 9
合 计