## 表E.2.1 分部分项工程项目清单计价表
分部分项工程项目清单计价表
工程名称：房屋修缮工程 | [5 empty] | 第 1 页 共 4 页
序号 | 项目编码 | 项目名称 | 项目特征描述 | 计量 单位 | 工程量 |  | 金额（元）
[7 empty] | 综合单价 | 合价
外墙改造工程
1 | 011001003001 | 保温隔热墙面 | 1.外墙面新做80mm厚保温装饰一体板，保温材料采用憎水岩棉保温板(密度80kg/m3，耐火等级A级)，饰面层采用真石漆面层，颜色由甲方确定 2.保温装饰一体板采用配套挂件与墙面钢龙骨固定，做法参见:12J3-H型，由保温板厂家配套安装 3.保温板导热系数≤0.030[W/(m.k)]，且应符合国家现行标准 4.外墙保温做法严格按照国家建筑标准设计图集12J3-1外墙外保温要求施工 | m2 | 1012.02
2 | 011001003002 | 保温隔热墙面 | 1.外墙凸出造型处及窗口处采用30mm保温装饰一体板 | m2 | 406.55
3 | 010903004001 | 墙面变形缝 | 1.外墙变形做法参见:12J14-21-4 | m | 22.2
门窗维修工程
4 | 010801001001 | 木质门 | 1.门代号:M0924 2.门类型:成品实木复合套装门 | m2 | 2.16
5 | 010801001002 | 木质门 | 1.门代号:M-1 2.门类型:成品实木复合套装门 | m2 | 4.32
6 | 010801001003 | 木质门 | 1.门代号:M-2 2.门类型:成品实木复合套装门 | m2 | 54
7 | 010801001004 | 木质门 | 1.门代号:M-3 2.门类型:成品实木复合套装门 | m2 | 3.78
8 | 010801001005 | 木质门 | 1.门代号:M-4 2.门类型:成品实木复合套装门 | m2 | 7.2
9 | 010801001006 | 木质门 | 1.门代号:M-5 2.门类型:成品实木复合套装门 | m2 | 12.6
本页小计
分部分项工程项目清单计价表
工程名称：房屋修缮工程 | [5 empty] | 第 2 页 共 4 页
序号 | 项目编码 | 项目名称 | 项目特征描述 | 计量 单位 | 工程量 |  | 金额（元）
[7 empty] | 综合单价 | 合价
10 | 010802003001 | 防盗门 | 1.门代号:M1227 2.门类型:成品不锈钢乙级防盗门 | m2 | 3.24
11 | 010807001001 | 金属(塑钢)窗 | 1.窗户全部更换为60系列断桥铝合金窗，单框双玻，1.8mm厚铝合金型材，玻璃厚度5+9A+5+9A+5，大于1.5平方米的单块玻璃采用安全玻璃， 窗的抗风压性能等级≥4级，气密性等级≥6级，水密性等级≥3级 2.门窗均由有专业资质厂家生产制作并按施工规范和图集12J4有关要求安装 | m2 | 301.33
12 | 010808001001 | 木门窗套 | 1.实木窗套，窗套立面宽度为100mm | m2 | 60.19
13 | 010807004001 | 金属纱窗 | 1.开启扇设金刚网带锁可开启纱窗 | m2 | 75.42
14 | 010809001001 | 窗台板 | 1.15mm厚人造石窗台板，做法参见12J7-1-82-2 | m2 | 54.67
室内装修工程
墙面刮腻子
15 | 011201004001 | 界面剂 | 1.专用界面剂一道 | m2 | 4184.58
16 | 011403003001 | 刮腻子 | 1.墙面刮柔性腻子两遍 | m2 | 4184.58
顶棚刮腻子
17 | 011301001001 | 界面剂 | 1.专用界面剂一道 | m2 | 1545.73
18 | 011403003002 | 刮腻子 | 1.顶棚刮柔性腻子两遍 | m2 | 1545.73
地面铺地砖
19 | 011301001002 | 素水泥浆 | 1.素水泥浆一道 | m2 | 13.04
20 | 011102003001 | 块料楼地面 | 1.800*800地砖铺实拍平，稀水泥浆擦缝 2.30mm厚1:3干硬性水泥砂浆 | m2 | 13.04
其他项目
21 | 010401008001 | 零星砌砖 | 1.240砖墙封堵洞口 | m3 | 0.29
本页小计
分部分项工程项目清单计价表
工程名称：房屋修缮工程 | [5 empty] | 第 3 页 共 4 页
序号 | 项目编码 | 项目名称 | 项目特征描述 | 计量 单位 | 工程量 |  | 金额（元）
[7 empty] | 综合单价 | 合价
22 | 010902005001 | 屋面排水管 | 1.φ100*1.2mm不锈钢雨水管及雨水斗，做法参见:12J5-1-E2-6 | m | 80
门厅改造工程
23 | 010805004001 | 成品肯德基安全玻璃门 | 1.门代号:M1027 2.门类型:成品肯德基安全玻璃门 | m2 | 2.7
24 | 010805004002 | 肯德基安全玻璃门斗 | 1.100系列肯德基安全玻璃门斗，隔断采用3mm厚肯德基型材，门均采用肯德基安全玻璃门，玻璃采用12mm厚钢化安全玻璃 2.具体构造做法及施工工艺详见专业厂家详细做法 | m2 | 18.25
25 | 010901002001 | 铝单板屋顶 | 1.门厅屋面采用钢结构外包2.5mm厚氟碳铝单板面层 2.做法详见设计图纸 | m2 | 7.49
26 | 010902005002 | 屋面排水管 | 1.φ50不锈钢排水管 | m | 3.3
室外改造工程
台阶
27 | 010501001001 | 基础垫层 | 1.台阶下设300mm厚中粗砂防冻胀层 | m3 | 0.16
28 | 010502032001 | 台阶 | 1.新做台阶面层采用25mm厚山东白麻花岗岩板，做法参见:12J1-台6 | m2 | 0.54
道路及标线工程
29 | 040201006001 | 找平层 | 1.14cm厚C30砼找平找坡层 | m3 | 158.9
30 | 040203003001 | 透层 | 1.乳化沥青透层，0.5kg/m2 | m2 | 1135
31 | 040203006001 | 沥青混凝土 | 1.5cm细粒式改性沥青混凝土 | m2 | 1135
32 | 040205007001 | 标线 | 1.停车位划线 2.材料品种:普通型 3.工艺:热熔标线 | m2 | 47.52
本页小计
分部分项工程项目清单计价表
工程名称：房屋修缮工程 | [5 empty] | 第 4 页 共 4 页
序号 | 项目编码 | 项目名称 | 项目特征描述 | 计量 单位 | 工程量 |  | 金额（元）
[7 empty] | 综合单价 | 合价
围墙涂料及坎墙文化砖
33 | 011201004002 | 界面剂 | 1.界面剂一道 | m2 | 116
34 | 011201001001 | 墙、柱面一般抹灰 | 1.墙面抹20mm厚1:2水泥砂浆压入一层耐碱纤维网布 | m2 | 116
35 | 011404001001 | 墙面喷刷涂料 | 1.腻子种类:柔性防水腻子 2.涂料品种、喷刷遍数:防水涂料两遍 3.部位:围墙及台阶立面涂料 | m2 | 116
36 | 011203003001 | 块料墙、柱面 | 1.基层类型、部位:15厚水泥基粘接砂浆 2.面层材料品种、规格:粘贴坎墙文化石勒脚砖（40*20cm） | m2 | 33.6
本页小计
合 计

## 表E.2.3 材料暂估单价及调整表
材料暂估单价及调整表
工程名称：房屋修缮工程 | [9 empty] | 第 1 页 共 1 页
序号 | 材料名称 | 规格型号 | 计量单位 | 暂估 |  |  | 确认 |  |  |  | 调整金额（元） | 备注
|  |  |  | 数量 | 单价 （元） | 合价 （元） | 数量 | 单价 （元） | 合价 （元）
|  |  |  | A₁ | B₁ | C₁ | A₂ | B₂ | C₂ |  | D=C₂-C₁
本页小计 | [6 empty] | — | — |  |  |  | —
合 计 | [6 empty] | — | — |  |  |  | —

## 表E.3.1 措施项目清单计价表
措施项目清单计价表
工程名称：房屋修缮工程 |  |  |  | 第 1 页 共 1 页
序号 | 项目编码 | 项目名称 | 工作内容 |  | 价格（元） | 备注
1 | 一 | 措施项目一
1.1 | 011601007 | 安全文明施工费
1.1.1 | 011601007001 | 安全文明施工与环境保护费
1.1.2 | 011601006001 | 临时设施费
1.2 | 011601010001 | 雨季施工增加费
1.3 | 011601013001 | 二次搬运费
1.4 | 011601012001 | 特殊地区施工增加费
1.5 | 011601011001 | 夜间施工增加费
1.6 | 011601011002 | 白天在地下室施工增加费
1.7 | 011601010002 | 冬季施工增加费
2 | 二 | 措施项目二
2.1 | 011601001001 | 外装饰吊篮
本页小计 | [5 empty] | -
合 计 | [5 empty] | -

## 表E.4.1 其他项目清单计价表
其他项目清单计价表
工程名称：房屋修缮工程 |  |  |  |  | 第 1 页 共 1 页
序号 | 项目名称 | 暂估（暂定）金额（元） | 结算（确定）金额（元） | 调整金额± （元） |  | 备注
1 | 暂列金额 |  |  |  |  | 详见本标准表 E.4.2
2 | 暂估价
2.1 | 专业工程暂估价 |  |  |  |  | 详见本标准表 E.4.3
2.2 | 材料暂估价
3 | 计日工 |  |  |  |  | 详见本标准表 E.4.4
4 | 总承包服务费 |  |  |  |  | 详见本标准表 E.4.5
5 | 材料检验试验费
6 | 建筑工程能效测评费
7 | 工程变更及现场签证
8 | 提前竣工（赶工补偿）
9 | 无负荷联合试运转费
10 | 停窝工损失费
11 | 施工期间未完工程保护费
12 | 企业自有工人培训管理费
13 | 建筑工人实名制费 |  |  |  |  | 1.建设项目招标工期为1年的暂按57900元计入工程造价； 2.建设项目招标工期为2年的暂按99400元计入工程造价； 3.建设项目招标工期为3年及以上的暂按140900元计入工程造价。
14 | 人工增加费
合 计 | [5 empty] | -

## 表E.4.2 暂列金额明细表
暂列金额明细表
工程名称：房屋修缮工程 | [5 empty] | 第 1 页 共 1 页
序号 | 项目名称 | 计算基础 | 费率（%） | 暂定金额 （元） | 确定金额（元） |  | 调整金额± (元) | 备注
1 | 合同价格调整暂列金额
2 | 未确定工程暂列金额
3 | 未确定服务暂列金额
4 | 未确定其他暂列金额
本页小计 |  | - | -
合 计 |  | - | -

## 表E.5.1 增值税计价表
增值税计价表
工程名称：房屋修缮工程 |  |  |  | 第 1 页 共 1 页
序号 | 项目名称 | 计算基础说明 | 计算基础 |  | 税率(%) | 金额(元)
1 | 增值税 | 分部分项工程费+措施项目工程费+其他项目费-其中：专业工程暂估价 |  |  | 9
合 计