## 表E.2.1 分部分项工程项目清单计价表
分部分项工程项目清单计价表
工程名称：采暖工程 | [5 empty] | 第 1 页 共 10 页
序号 | 项目编码 | 项目名称 | 项目特征描述 | 计量 单位 | 工程量 |  | 金额（元）
[7 empty] | 综合单价 | 合价
热力入口
1 | 031002001005 | 闸阀 DN65 | 1.类型:闸阀（含法兰） 2.规格、压力等级:DN65 3.连接形式:法兰连接 4.采暖入口做法详见12N1,12页 | 个 | 3
2 | 031002001006 | 过滤器 DN65 | 1.类型:过滤器（含法兰） 2.规格、压力等级:DN65 3.连接形式:法兰连接 4.采暖入口做法详见12N1,12页 | 个 | 1
3 | 030601002001 | 压力仪表 | 1.名称:压力表 2.采暖入口做法详见12N1,12页 | 台 | 3
4 | 031002001007 | 平衡阀 DN65 | 1.类型:平衡阀（含法兰） 2.规格、压力等级:DN65 3.连接形式:法兰连接 4.采暖入口做法详见12N1,12页 | 个 | 1
5 | 030601001001 | 温度仪表 | 1.名称:温度计 2.采暖入口做法详见12N1,12页 | 支 | 2
6 | 031002001008 | 闸板阀 DN25 | 1.类型:闸板阀 2.规格、压力等级:DN25 3.连接形式:螺纹连接 | 个 | 2
管道
7 | 031001004004 | 预制保温管 DN65 | 1.材质:预制保温管 2.规格:DN65 3.连接形式:焊接 4.压力试验及吹、洗设计要求:水压试验及水冲洗 5.安装部位:室内地沟 6.介质:采暖 | m | 57.56
本页小计
分部分项工程项目清单计价表
工程名称：采暖工程 | [5 empty] | 第 2 页 共 10 页
序号 | 项目编码 | 项目名称 | 项目特征描述 | 计量 单位 | 工程量 |  | 金额（元）
[7 empty] | 综合单价 | 合价
8 | 031001004005 | 预制保温管 DN50 | 1.材质:预制保温管 2.规格:DN50 3.连接形式:焊接 4.压力试验及吹、洗设计要求:水压试验及水冲洗 5.安装部位:室内地沟 6.介质:采暖 | m | 69.76
9 | 031001004006 | 预制保温管 DN40 | 1.材质:预制保温管 2.规格:DN40 3.连接形式:焊接 4.压力试验及吹、洗设计要求:水压试验及水冲洗 5.安装部位:室内地沟 6.介质:采暖 | m | 29.41
10 | 031001004007 | 焊接钢管 DN65 | 1.材质:焊接钢管 2.规格:DN65 3.连接形式:焊接 4.压力试验及吹、洗设计要求:水压试验及水冲洗 5.安装部位:室内 6.介质:采暖 | m | 88.2
11 | 031001004008 | 焊接钢管 DN50 | 1.材质:焊接钢管 2.规格:DN50 3.连接形式:焊接 4.压力试验及吹、洗设计要求:水压试验及水冲洗 5.安装部位:室内 6.介质:采暖 | m | 45.96
12 | 031001004009 | 焊接钢管 DN40 | 1.材质:焊接钢管 2.规格:DN40 3.连接形式:焊接 4.压力试验及吹、洗设计要求:水压试验及水冲洗 5.安装部位:室内 6.介质:采暖 | m | 30.43
本页小计
分部分项工程项目清单计价表
工程名称：采暖工程 | [5 empty] | 第 3 页 共 10 页
序号 | 项目编码 | 项目名称 | 项目特征描述 | 计量 单位 | 工程量 |  | 金额（元）
[7 empty] | 综合单价 | 合价
13 | 031001004010 | 焊接钢管DN25 | 1.材质:焊接钢管 2.规格:DN25 3.连接形式:螺纹连接 4.压力试验及吹、洗设计要求:水压试验及水冲洗 5.安装部位:室内 6.介质:采暖 | m | 399.43
14 | 031001004011 | 焊接钢管DN20 | 1.材质:焊接钢管 2.规格:DN20 3.连接形式:螺纹连接 4.压力试验及吹、洗设计要求:水压试验及水冲洗 5.安装部位:室内 6.介质:采暖 | m | 228.34
套管
15 | 031301003001 | 套管 | 1.名称:刚性防水套管 2.规格:DN65 3.填料材质:阻燃密实材料填实 | 个 | 4
16 | 031301003003 | 套管 | 1.名称:钢套管 2.规格:DN65 3.填料材质:阻燃密实材料填实 | 个 | 6
17 | 031301003004 | 套管 | 1.名称:钢套管 2.规格:DN40 3.填料材质:阻燃密实材料填实 | 个 | 1
18 | 031301003005 | 套管 | 1.名称:钢套管 2.规格:DN25 3.填料材质:阻燃密实材料填实 | 个 | 122
19 | 031301003006 | 套管 | 1.名称:钢套管 2.规格:DN20 3.填料材质:阻燃密实材料填实 | 个 | 14
20 | 031301002001 | 开孔打洞 | 1.名称:打洞 2.规格:DN65 3.部位:楼板 | 个 | 6
本页小计
分部分项工程项目清单计价表
工程名称：采暖工程 | [5 empty] | 第 4 页 共 10 页
序号 | 项目编码 | 项目名称 | 项目特征描述 | 计量 单位 | 工程量 |  | 金额（元）
[7 empty] | 综合单价 | 合价
21 | 031301002002 | 开孔打洞 | 1.名称:打洞 2.规格:DN25 3.部位:楼板 | 个 | 122
22 | 031301002003 | 开孔打洞 | 1.名称:打洞 2.规格:DN20 3.部位:墙体 | 个 | 14
23 | 031301002004 | 开孔打洞 | 1.名称:打洞 2.规格:DN40 3.部位:墙体 | 个 | 1
阀门
24 | 031002001002 | 球阀 DN20 | 1.类型:球阀 2.材质:铜 3.规格、压力等级:DN20 4.连接形式:螺纹连接 | 个 | 90
25 | 031002001004 | 恒温两通阀 DN20 | 1.类型:恒温两通阀 2.材质:铜 3.规格、压力等级:DN20 4.连接形式:螺纹连接 | 个 | 90
26 | 031002001001 | 闸阀 DN25 | 1.类型:闸阀 2.材质:铜 3.规格、压力等级:DN25 4.连接形式:螺纹连接 | 个 | 27
27 | 031002001003 | 自动排气阀 DN25 | 1.类型:自动排气阀 2.材质:铜 3.规格、压力等级:DN25 4.连接形式:螺纹连接 | 个 | 4
28 | 031002001009 | 手动放风阀 | 1.类型:手动放风阀 2.每组散热器均安装ST11型调节阀及手动跑风 | 个 | 90
散热器
本页小计
分部分项工程项目清单计价表
工程名称：采暖工程 | [5 empty] | 第 5 页 共 10 页
序号 | 项目编码 | 项目名称 | 项目特征描述 | 计量 单位 | 工程量 |  | 金额（元）
[7 empty] | 综合单价 | 合价
29 | 031004001015 | 烤漆铸铁散热器 6片 | 1.类型:烤漆铸铁散热器 2.型号:中心距600mm，标准散热量不小于130W/片 3.规格:6片 4.安装方式:底边距地板0.1m，散热器均采用有无片吊挂安装，位于窗下散热器居中部，安装详见12N1页116及相关 | 组 | 1
30 | 031004001001 | 烤漆铸铁散热器 10片 | 1.类型:烤漆铸铁散热器 2.型号:中心距600mm，标准散热量不小于130W/片 3.规格:10片 4.安装方式:底边距地板0.1m，散热器均采用有无片吊挂安装，位于窗下散热器居中部，安装详见12N1页116及相关 | 组 | 3
31 | 031004001002 | 烤漆铸铁散热器 11片 | 1.类型:烤漆铸铁散热器 2.型号:中心距600mm，标准散热量不小于130W/片 3.规格:11片 4.安装方式:底边距地板0.1m，散热器均采用有无片吊挂安装，位于窗下散热器居中部，安装详见12N1页116及相关 | 组 | 4
本页小计
分部分项工程项目清单计价表
工程名称：采暖工程 | [5 empty] | 第 6 页 共 10 页
序号 | 项目编码 | 项目名称 | 项目特征描述 | 计量 单位 | 工程量 |  | 金额（元）
[7 empty] | 综合单价 | 合价
32 | 031004001003 | 烤漆铸铁散热器 12片 | 1.类型:烤漆铸铁散热器 2.型号:中心距600mm，标准散热量不小于130W/片 3.规格:12片 4.安装方式:底边距地板0.1m，散热器均采用有无片吊挂安装，位于窗下散热器居中部，安装详见12N1页116及相关 | 组 | 11
33 | 031004001004 | 烤漆铸铁散热器 13片 | 1.类型:烤漆铸铁散热器 2.型号:中心距600mm，标准散热量不小于130W/片 3.规格:13片 4.安装方式:底边距地板0.1m，散热器均采用有无片吊挂安装，位于窗下散热器居中部，安装详见12N1页116及相关 | 组 | 7
34 | 031004001005 | 烤漆铸铁散热器 14片 | 1.类型:烤漆铸铁散热器 2.型号:中心距600mm，标准散热量不小于130W/片 3.规格:14片 4.安装方式:底边距地板0.1m，散热器均采用有无片吊挂安装，位于窗下散热器居中部，安装详见12N1页116及相关 | 组 | 12
本页小计
分部分项工程项目清单计价表
工程名称：采暖工程 | [5 empty] | 第 7 页 共 10 页
序号 | 项目编码 | 项目名称 | 项目特征描述 | 计量 单位 | 工程量 |  | 金额（元）
[7 empty] | 综合单价 | 合价
35 | 031004001006 | 烤漆铸铁散热器 15片 | 1.类型:烤漆铸铁散热器 2.型号:中心距600mm，标准散热量不小于130W/片 3.规格:15片 4.安装方式:底边距地板0.1m，散热器均采用有无片吊挂安装，位于窗下散热器居中部，安装详见12N1页116及相关 | 组 | 12
36 | 031004001007 | 烤漆铸铁散热器 16片 | 1.类型:烤漆铸铁散热器 2.型号:中心距600mm，标准散热量不小于130W/片 3.规格:16片 4.安装方式:底边距地板0.1m，散热器均采用有无片吊挂安装，位于窗下散热器居中部，安装详见12N1页116及相关 | 组 | 10
37 | 031004001008 | 烤漆铸铁散热器 17片 | 1.类型:烤漆铸铁散热器 2.型号:中心距600mm，标准散热量不小于130W/片 3.规格:17片 4.安装方式:底边距地板0.1m，散热器均采用有无片吊挂安装，位于窗下散热器居中部，安装详见12N1页116及相关 | 组 | 11
本页小计
分部分项工程项目清单计价表
工程名称：采暖工程 | [5 empty] | 第 8 页 共 10 页
序号 | 项目编码 | 项目名称 | 项目特征描述 | 计量 单位 | 工程量 |  | 金额（元）
[7 empty] | 综合单价 | 合价
38 | 031004001009 | 烤漆铸铁散热器 18片 | 1.类型:烤漆铸铁散热器 2.型号:中心距600mm，标准散热量不小于130W/片 3.规格:18片 4.安装方式:底边距地板0.1m，散热器均采用有无片吊挂安装，位于窗下散热器居中部，安装详见12N1页116及相关 | 组 | 5
39 | 031004001010 | 烤漆铸铁散热器 19片 | 1.类型:烤漆铸铁散热器 2.型号:中心距600mm，标准散热量不小于130W/片 3.规格:19片 4.安装方式:底边距地板0.1m，散热器均采用有无片吊挂安装，位于窗下散热器居中部，安装详见12N1页116及相关 | 组 | 6
40 | 031004001011 | 烤漆铸铁散热器 20片 | 1.类型:烤漆铸铁散热器 2.型号:中心距600mm，标准散热量不小于130W/片 3.规格:20片 4.安装方式:底边距地板0.1m，散热器均采用有无片吊挂安装，位于窗下散热器居中部，安装详见12N1页116及相关 | 组 | 2
本页小计
分部分项工程项目清单计价表
工程名称：采暖工程 | [5 empty] | 第 9 页 共 10 页
序号 | 项目编码 | 项目名称 | 项目特征描述 | 计量 单位 | 工程量 |  | 金额（元）
[7 empty] | 综合单价 | 合价
41 | 031004001012 | 烤漆铸铁散热器 21片 | 1.类型:烤漆铸铁散热器 2.型号:中心距600mm，标准散热量不小于130W/片 3.规格:21片 4.安装方式:底边距地板0.1m，散热器均采用有无片吊挂安装，位于窗下散热器居中部，安装详见12N1页116及相关 | 组 | 1
42 | 031004001013 | 烤漆铸铁散热器 22片 | 1.类型:烤漆铸铁散热器 2.型号:中心距600mm，标准散热量不小于130W/片 3.规格:22片 4.安装方式:底边距地板0.1m，散热器均采用有无片吊挂安装，位于窗下散热器居中部，安装详见12N1页116及相关 | 组 | 4
43 | 031004001014 | 烤漆铸铁散热器 23片 | 1.类型:烤漆铸铁散热器 2.型号:中心距600mm，标准散热量不小于130W/片 3.规格:23片 4.安装方式:底边距地板0.1m，散热器均采用有无片吊挂安装，位于窗下散热器居中部，安装详见12N1页116及相关 | 组 | 1
管道支吊架及除锈刷油
44 | 031301005001 | 支/吊架、基础型钢 | 1.名称:管道支架制作安装 | kg | 328.57
45 | 031201003001 | 金属结构刷油 | 1.除锈级别:管道支架除锈刷油 2.油漆品种:樟丹防锈漆两道，白色醇酸磁漆两道 | kg | 328.57
本页小计
分部分项工程项目清单计价表
工程名称：采暖工程 | [5 empty] | 第 10 页 共 10 页
序号 | 项目编码 | 项目名称 | 项目特征描述 | 计量 单位 | 工程量 |  | 金额（元）
[7 empty] | 综合单价 | 合价
46 | 031201001001 | 管道除锈刷油 | 1.除锈级别:管道除锈刷油 2.涂刷遍数、漆膜厚度:樟丹防锈漆两道，白色醇酸磁漆两道 | m | 792.36
采暖工程系统调试
47 | 031008001001 | 采暖工程系统调试 | 1.系统名称:采暖工程系统调试 | 系统 | 1
本页小计
合 计

## 表E.2.3 材料暂估单价及调整表
材料暂估单价及调整表
工程名称：采暖工程 | [9 empty] | 第 1 页 共 1 页
序号 | 材料名称 | 规格型号 | 计量单位 | 暂估 |  |  | 确认 |  |  |  | 调整金额（元） | 备注
|  |  |  | 数量 | 单价 （元） | 合价 （元） | 数量 | 单价 （元） | 合价 （元）
|  |  |  | A₁ | B₁ | C₁ | A₂ | B₂ | C₂ |  | D=C₂-C₁
本页小计 | [6 empty] | — | — |  |  |  | —
合 计 | [6 empty] | — | — |  |  |  | —

## 表E.3.1 措施项目清单计价表
措施项目清单计价表
工程名称：采暖工程 |  |  |  | 第 1 页 共 1 页
序号 | 项目编码 | 项目名称 | 工作内容 |  | 价格（元） | 备注
1 | 一 | 措施项目一
1.1 | 011601007 | 安全文明施工费
1.1.1 | 011601007001 | 安全文明施工与环境保护费
1.1.2 | 011601006001 | 临时设施费
1.2 | 011601010001 | 雨季施工增加费
1.3 | 011601013001 | 二次搬运费
2 | 二 | 措施项目二
2.1 | 031401001001 | 脚手架
本页小计 | [5 empty] | -
合 计 | [5 empty] | -

## 表E.4.1 其他项目清单计价表
其他项目清单计价表
工程名称：采暖工程 |  |  |  |  | 第 1 页 共 1 页
序号 | 项目名称 | 暂估（暂定）金额（元） | 结算（确定）金额（元） | 调整金额± （元） |  | 备注
1 | 暂列金额 |  |  |  |  | 详见本标准表 E.4.2
2 | 暂估价
2.1 | 专业工程暂估价 |  |  |  |  | 详见本标准表 E.4.3
2.2 | 材料暂估价
3 | 计日工 |  |  |  |  | 详见本标准表 E.4.4
4 | 总承包服务费 |  |  |  |  | 详见本标准表 E.4.5
5 | 材料检验试验费
6 | 建筑工程能效测评费
7 | 工程变更及现场签证
8 | 提前竣工（赶工补偿）
9 | 无负荷联合试运转费
10 | 停窝工损失费
11 | 施工期间未完工程保护费
12 | 企业自有工人培训管理费
13 | 建筑工人实名制费 |  |  |  |  | 1.建设项目招标工期为1年的暂按57900元计入工程造价； 2.建设项目招标工期为2年的暂按99400元计入工程造价； 3.建设项目招标工期为3年及以上的暂按140900元计入工程造价。
15 | 人工增加费
合 计 | [5 empty] | -

## 表E.4.2 暂列金额明细表
暂列金额明细表
工程名称：采暖工程 | [5 empty] | 第 1 页 共 1 页
序号 | 项目名称 | 计算基础 | 费率（%） | 暂定金额 （元） | 确定金额（元） |  | 调整金额± (元) | 备注
1 | 合同价格调整暂列金额
2 | 未确定工程暂列金额
3 | 未确定服务暂列金额
4 | 未确定其他暂列金额
本页小计 |  | - | -
合 计 |  | - | -

## 表E.5.1 增值税计价表
增值税计价表
工程名称：采暖工程 |  |  |  | 第 1 页 共 1 页
序号 | 项目名称 | 计算基础说明 | 计算基础 |  | 税率(%) | 金额(元)
1 | 增值税 | 分部分项工程费+措施项目工程费+其他项目费-其中：专业工程暂估价 |  |  | 9
合 计