## 机电设备-2026.9.2+2300
九原区2026年玉米单产提升工程项目报价明细表
序号 | 名称及规格 | 技术参数 | 数量 | 单位 | 规格型号 | 品牌 | 产地 | 制造商名称 | 单价（元） | 合价（元） | 备注
1 | 移动水肥一体机（30m³、11KW） | 一、水肥一体化控制柜 1.内置集成控制器，支持通过手动/自动/时间/流量/等模式； 2.支持反冲洗条件设定； 3.内置≥7寸工控屏，采用PLC+变频控制模式； 4.支持语音控制，注入式施肥方式，不低于5年流量保证，室外防雨； 5.支持恒流、定频、定流等多种控制方式； 6.支持本地及远程控制； 7.控制柜尺寸：长*宽*高 ≥700*350*1290mm； 8.材质厚度：≥1.2mm镀锌钢板； 9.散热:≥120*120*20mm、AC380V散热风扇2个，柜体表面做散热孔； | 15 | 台
二、过滤器部分 1.一级过滤器：离心过滤器； 2.二级过滤器：网式过滤器； ★3.过滤流量：≥30m³/h；（需提供第三方检测机构出具的检测报告） 4.过滤器材质：采用耐腐蚀金属材料，≥4㎜壁厚，内外喷涂防腐材料； ▲5.清洗方式：自动反冲洗； ▲6.过滤精度≥80目；
三、水肥控制部分 1.最大吸肥速度：≥4m³/H 肥泵叶轮采用不低于不锈钢材质； 2.施肥口径：DN25 ，包含电动阀DN25 、排气阀、单向阀DN25 ； 3.承压： ≥1Mpa； 4.支持肥料种类：水溶肥及液体肥； 5.供电方式：AC380V； 6.环境温度：不低于 -20℃ ~ +60℃； 7.具有自动变频调节施肥量，实现恒流施肥； 8.控制方式：远程控制及本地控制； 9.定位方式：卫星定位； 10.内置传感器：管道流量计、管道压力变送器、施肥流量计； 11.施肥功率：≥2.2KW； 12.肥泵变频：≥2.2kW； ▲13.施肥罐：≥500L，材质PE材质； 14.搅拌电机：≥0.75KW，不锈钢搅拌杆1组、双层搅拌桨叶； 15.具有PLC控制系统，控制健康自我评估预警，可并入信息化管理系统； 16.告警保护：支持浪涌保护及电机过载、过流、过压、缺相、短路、堵塞、空管、超压等多重异常监测，实现故障预警与设备自动保护； ★17.变频功率：≥11KW；（需提供第三方检测机构出具的检测报告） 18.水泵支持：离心泵、潜水泵；具有自动变频调节水压，实现恒压供水；
四、结构部分 1.整体尺寸：长*宽*高≥2470*1960*2060mm（含保护罩）。 2.整备质量：≥820KG； 3.保护罩板材厚度：≥1.2mm； 4.牵引杆长度：≥2320mm,80×80mm方形管，壁厚≥4mm，材质：镀锌管； 5.轮胎尺寸：≥14寸； 6.移动底盘：长*宽≥2200*1500mm ； 7.移动方式：牵引移动，4轮； 8.其他功能：包含手刹、转向牵引； 9.支持可升降调节支撑座； 10.设备出厂时随机附带不少于5米长消防水带1根；
2 | 移动水肥一体机（30m³、15KW） | 一、水肥一体化控制柜 1.内置集成控制器，支持通过手动/自动/时间/流量/等模式； 2.支持反冲洗条件设定； 3.内置≥7寸工控屏，采用PLC+变频控制模式； 4.支持语音控制，注入式施肥方式，不低于5年流量保证，室外防雨； 5.支持恒流、定频、定流等多种控制方式； 6.支持本地及远程控制； 7.控制柜尺寸：长*宽*高 ≥700*350*1290mm； 8.材质厚度：≥1.2mm镀锌钢板； 9.散热:≥120*120*20mm、AC380V散热风扇2个，柜体表面做散热孔； | 28 | 台
二、过滤器部分 1.一级过滤器：离心过滤器； 2.二级过滤器：网式过滤器； ★3.过滤流量：≥30m³/h；（需提供第三方检测机构出具的检测报告） 4.过滤器材质：采用耐腐蚀金属材料，≥4㎜壁厚，内外喷涂防腐材料； ▲5.清洗方式：自动反冲洗； ▲6.过滤精度≥80目；
三、水肥控制部分 1.最大吸肥速度：≥4m³/H 肥泵叶轮采用不低于不锈钢材质； 2.施肥口径：DN25 ，包含电动阀DN25 、排气阀、单向阀DN25 ； 3.承压： ≥1Mpa； 4.支持肥料种类：水溶肥及液体肥； 5.供电方式：AC380V； 6.环境温度：不低于 -20℃ ~ +60℃； 7.具有自动变频调节施肥量，实现恒流施肥； 8.控制方式：远程控制及本地控制； 9.定位方式：卫星定位； 10.内置传感器：管道流量计、管道压力变送器、施肥流量计； 11.施肥功率：≥2.2KW； 12.肥泵变频：≥2.2kW； ▲13.施肥罐：≥500L，材质PE材质； 14.搅拌电机：≥0.75KW，不锈钢搅拌杆1组、双层搅拌桨叶； 15.具有PLC控制系统，控制健康自我评估预警，可并入信息化管理系统； 16.告警保护：支持浪涌保护及电机过载、过流、过压、缺相、短路、堵塞、空管、超压等多重异常监测，实现故障预警与设备自动保护； ★17.变频功率：≥15KW；（需提供第三方检测机构出具的检测报告） 18.水泵支持：离心泵、潜水泵；具有自动变频调节水压，实现恒压供水；
四、结构部分 1.整体尺寸：长*宽*高≥2470*1960*2060mm（含保护罩）。 2.整备质量：≥820KG； 3.保护罩板材厚度：≥1.2mm； 4.牵引杆长度：≥2320mm,80×80mm方形管，壁厚≥4mm，材质：镀锌管； 5.轮胎尺寸：≥14寸； 6.移动底盘：长*宽≥2200*1500mm ； 7.移动方式：牵引移动，4轮； 8.其他功能：包含手刹、转向牵引； 9.支持可升降调节支撑座； 10.设备出厂时随机附带不少于5米长消防水带1根；
3 | 移动水肥一体机（30m³、22KW） | 一、水肥一体化控制柜 1.内置集成控制器，支持通过手动/自动/时间/流量/等模式； 2.支持反冲洗条件设定； 3.内置≥7寸工控屏，采用PLC+变频控制模式； 4.支持语音控制，注入式施肥方式，不低于5年流量保证，室外防雨； 5.支持恒流、定频、定流等多种控制方式； 6.支持本地及远程控制； 7.控制柜尺寸：长*宽*高 ≥700*350*1290mm； 8.材质厚度：≥1.2mm镀锌钢板； 9.散热:≥120*120*20mm、AC380V散热风扇2个，柜体表面做散热孔； | 10 | 台
二、过滤器部分 1.一级过滤器：离心过滤器； 2.二级过滤器：网式过滤器； ★3.过滤流量：≥30m³/h；（需提供第三方检测机构出具的检测报告） 4.过滤器材质：采用耐腐蚀金属材料，≥4㎜壁厚，内外喷涂防腐材料； ▲5.清洗方式：自动反冲洗； ▲6.过滤精度≥80目；
三、水肥控制部分 1.最大吸肥速度：≥4m³/H 肥泵叶轮采用不低于不锈钢材质； 2.施肥口径：DN25 ，包含电动阀DN25 、排气阀、单向阀DN25 ； 3.承压： ≥1Mpa； 4.支持肥料种类：水溶肥及液体肥； 5.供电方式：AC380V； 6.环境温度：不低于 -20℃ ~ +60℃； 7.具有自动变频调节施肥量，实现恒流施肥； 8.控制方式：远程控制及本地控制； 9.定位方式：卫星定位； 10.内置传感器：管道流量计、管道压力变送器、施肥流量计； 11.施肥功率：≥2.2KW； 12.肥泵变频：≥2.2kW； ▲13.施肥罐：≥500L，材质PE材质； 14.搅拌电机：≥0.75KW，不锈钢搅拌杆1组、双层搅拌桨叶； 15.具有PLC控制系统，控制健康自我评估预警，可并入信息化管理系统； 16.告警保护：支持浪涌保护及电机过载、过流、过压、缺相、短路、堵塞、空管、超压等多重异常监测，实现故障预警与设备自动保护； ★17.变频功率：≥22KW；（需提供第三方检测机构出具的检测报告） 18.水泵支持：离心泵、潜水泵；具有自动变频调节水压，实现恒压供水；
四、结构部分 1.整体尺寸：长*宽*高≥2470*1960*2060mm（含保护罩）。 2.整备质量：≥820KG； 3.保护罩板材厚度：≥1.2mm； 4.牵引杆长度：≥2320mm,80×80mm方形管，壁厚≥4mm，材质：镀锌管； 5.轮胎尺寸：≥14寸； 6.移动底盘：长*宽≥2200*1500mm ； 7.移动方式：牵引移动，4轮； 8.其他功能：包含手刹、转向牵引； 9.支持可升降调节支撑座； 10.设备出厂时随机附带不少于5米长消防水带1根；
4 | 移动水肥一体机（50m³、22KW） | 一、水肥一体化控制柜 1.内置集成控制器，支持通过手动/自动/时间/流量/等模式； 2.支持反冲洗条件设定； 3.内置≥7寸工控屏，采用PLC+变频控制模式； 4.支持语音控制，注入式施肥方式，不低于5年流量保证，室外防雨； 5.支持恒流、定频、定流等多种控制方式； 6.支持本地及远程控制； 7.控制柜尺寸：长*宽*高 ≥700*350*1290mm； 8.材质厚度：≥1.2mm镀锌钢板； 9.散热:≥120*120*20mm、AC380V散热风扇2个，柜体表面做散热孔； | 18 | 台
二、过滤器部分 1.一级过滤器：离心过滤器； 2.二级过滤器：网式过滤器； ★3.过滤流量：≥50m³/h；（需提供第三方检测机构出具的检测报告） 4.过滤器材质：采用耐腐蚀金属材料，≥4㎜壁厚，内外喷涂防腐材料； ▲5.清洗方式：自动反冲洗； ▲6.过滤精度≥80目；
三、水肥控制部分 1.最大吸肥速度：≥4m³/H 肥泵叶轮采用不低于不锈钢材质； 2.施肥口径：DN25 ，包含电动阀DN25 、排气阀、单向阀DN25 ； 3.承压： ≥1Mpa； 4.支持肥料种类：水溶肥及液体肥； 5.供电方式：AC380V； 6.环境温度：不低于 -20℃ ~ +60℃； 7.具有自动变频调节施肥量，实现恒流施肥； 8.控制方式：远程控制及本地控制； 9.定位方式：卫星定位； 10.内置传感器：管道流量计、管道压力变送器、施肥流量计； 11.施肥功率：≥2.2KW； 12.肥泵变频：≥2.2kW； ▲13.施肥罐：≥500L，材质PE材质； 14.搅拌电机：≥0.75KW，不锈钢搅拌杆1组、双层搅拌桨叶； 15.具有PLC控制系统，控制健康自我评估预警，可并入信息化管理系统； 16.告警保护：支持浪涌保护及电机过载、过流、过压、缺相、短路、堵塞、空管、超压等多重异常监测，实现故障预警与设备自动保护； ★17.变频功率：≥22KW；（需提供第三方检测机构出具的检测报告） 18.水泵支持：离心泵、潜水泵；具有自动变频调节水压，实现恒压供水；
四、结构部分 1.整体尺寸：长*宽*高≥2470*1960*2060mm（含保护罩）。 2.整备质量：≥820KG； 3.保护罩板材厚度：≥1.2mm； 4.牵引杆长度：≥2320mm,80×80mm方形管，壁厚≥4mm，材质：镀锌管； 5.轮胎尺寸：≥14寸； 6.移动底盘：长*宽≥2200*1500mm ； 7.移动方式：牵引移动，4轮； 8.其他功能：包含手刹、转向牵引； 9.支持可升降调节支撑座； 10.设备出厂时随机附带不少于5米长消防水带1根；
5 | 移动水肥一体机（50m³、37KW） | 一、水肥一体化控制柜 1.内置集成控制器，支持通过手动/自动/时间/流量/等模式； 2.支持反冲洗条件设定； 3.内置≥7寸工控屏，采用PLC+变频控制模式； 4.支持语音控制，注入式施肥方式，不低于5年流量保证，室外防雨； 5.支持恒流、定频、定流等多种控制方式； 6.支持本地及远程控制； 7.控制柜尺寸：长*宽*高 ≥700*350*1290mm； 8.材质厚度：≥1.2mm镀锌钢板； 9.散热:≥120*120*20mm、AC380V散热风扇2个，柜体表面做散热孔； | 8 | 台
二、过滤器部分 1.一级过滤器：离心过滤器； 2.二级过滤器：网式过滤器； ★3.过滤流量：≥50m³/h；（需提供第三方检测机构出具的检测报告） 4.过滤器材质：采用耐腐蚀金属材料，≥4㎜壁厚，内外喷涂防腐材料； ▲5.清洗方式：自动反冲洗； ▲6.过滤精度≥80目；
三、水肥控制部分 1.最大吸肥速度：≥4m³/H 肥泵叶轮采用不低于不锈钢材质； 2.施肥口径：DN25 ，包含电动阀DN25 、排气阀、单向阀DN25 ； 3.承压： ≥1Mpa； 4.支持肥料种类：水溶肥及液体肥； 5.供电方式：AC380V； 6.环境温度：不低于 -20℃ ~ +60℃； 7.具有自动变频调节施肥量，实现恒流施肥； 8.控制方式：远程控制及本地控制； 9.定位方式：卫星定位； 10.内置传感器：管道流量计、管道压力变送器、施肥流量计； 11.施肥功率：≥2.2KW； 12.肥泵变频：≥2.2kW； ▲13.施肥罐：≥500L，材质PE材质； 14.搅拌电机：≥0.75KW，不锈钢搅拌杆1组、双层搅拌桨叶； 15.具有PLC控制系统，控制健康自我评估预警，可并入信息化管理系统； 16.告警保护：支持浪涌保护及电机过载、过流、过压、缺相、短路、堵塞、空管、超压等多重异常监测，实现故障预警与设备自动保护； ★17.变频功率：≥37KW；（需提供第三方检测机构出具的检测报告） 18.水泵支持：离心泵、潜水泵；具有自动变频调节水压，实现恒压供水；
四、结构部分 1.整体尺寸：长*宽*高≥2470*1960*2060mm（含保护罩）。 2.整备质量：≥820KG； 3.保护罩板材厚度：≥1.2mm； 4.牵引杆长度：≥2320mm,80×80mm方形管，壁厚≥4mm，材质：镀锌管； 5.轮胎尺寸：≥14寸； 6.移动底盘：长*宽≥2200*1500mm ； 7.移动方式：牵引移动，4轮； 8.其他功能：包含手刹、转向牵引； 9.支持可升降调节支撑座； 10.设备出厂时随机附带不少于5米长消防水带1根；
6 | 移动水肥一体机（50m³、55KW） | 一、水肥一体化控制柜 1.内置集成控制器，支持通过手动/自动/时间/流量/等模式； 2.支持反冲洗条件设定； 3.内置≥7寸工控屏，采用PLC+变频控制模式； 4.支持语音控制，注入式施肥方式，不低于5年流量保证，室外防雨； 5.支持恒流、定频、定流等多种控制方式； 6.支持本地及远程控制； 7.控制柜尺寸：长*宽*高 ≥700*350*1290mm； 8.材质厚度：≥1.2mm镀锌钢板； 9.散热:≥120*120*20mm、AC380V散热风扇2个，柜体表面做散热孔； | 5 | 台
二、过滤器部分 1.一级过滤器：离心过滤器； 2.二级过滤器：网式过滤器； ★3.过滤流量：≥50m³/h；（需提供第三方检测机构出具的检测报告） 4.过滤器材质：采用耐腐蚀金属材料，≥4㎜壁厚，内外喷涂防腐材料； ▲5.清洗方式：自动反冲洗； ▲6.过滤精度≥80目；
三、水肥控制部分 1.最大吸肥速度：≥4m³/H 肥泵叶轮采用不低于不锈钢材质； 2.施肥口径：DN25 ，包含电动阀DN25 、排气阀、单向阀DN25 ； 3.承压： ≥1Mpa； 4.支持肥料种类：水溶肥及液体肥； 5.供电方式：AC380V； 6.环境温度：不低于 -20℃ ~ +60℃； 7.具有自动变频调节施肥量，实现恒流施肥； 8.控制方式：远程控制及本地控制； 9.定位方式：卫星定位； 10.内置传感器：管道流量计、管道压力变送器、施肥流量计； 11.施肥功率：≥2.2KW； 12.肥泵变频：≥2.2kW； ▲13.施肥罐：≥500L，材质PE材质； 14.搅拌电机：≥0.75KW，不锈钢搅拌杆1组、双层搅拌桨叶； 15.具有PLC控制系统，控制健康自我评估预警，可并入信息化管理系统； 16.告警保护：支持浪涌保护及电机过载、过流、过压、缺相、短路、堵塞、空管、超压等多重异常监测，实现故障预警与设备自动保护； ★17.变频功率：≥55KW；（需提供第三方检测机构出具的检测报告） 18.水泵支持：离心泵、潜水泵；具有自动变频调节水压，实现恒压供水；
四、结构部分 1.整体尺寸：长*宽*高≥2470*1960*2060mm（含保护罩）。 2.整备质量：≥820KG； 3.保护罩板材厚度：≥1.2mm； 4.牵引杆长度：≥2320mm,80×80mm方形管，壁厚≥4mm，材质：镀锌管； 5.轮胎尺寸：≥14寸； 6.移动底盘：长*宽≥2200*1500mm ； 7.移动方式：牵引移动，4轮； 8.其他功能：包含手刹、转向牵引； 9.支持可升降调节支撑座； 10.设备出厂时随机附带不少于5米长消防水带1根；
7 | 移动水肥一体机（80m³、45KW） | 一、水肥一体化控制柜 1.内置集成控制器，支持通过手动/自动/时间/流量/等模式； 2.支持反冲洗条件设定； 3.内置≥7寸工控屏，采用PLC+变频控制模式； 4.支持语音控制，注入式施肥方式，不低于5年流量保证，室外防雨； 5.支持恒流、定频、定流等多种控制方式； 6.支持本地及远程控制； 7.控制柜尺寸：长*宽*高 ≥700*350*1290mm； 8.材质厚度：≥1.2mm镀锌钢板； 9.散热:≥120*120*20mm、AC380V散热风扇2个，柜体表面做散热孔； | 31 | 台
二、过滤器部分 1.一级过滤器：离心过滤器； 2.二级过滤器：网式过滤器； ★3.过滤流量：≥80m³/h；（需提供第三方检测机构出具的检测报告） 4.过滤器材质：采用耐腐蚀金属材料，≥4㎜壁厚，内外喷涂防腐材料； ▲5.清洗方式：自动反冲洗； ▲6.过滤精度≥80目；
三、水肥控制部分 1.最大吸肥速度：≥4m³/H 肥泵叶轮采用不低于不锈钢材质； 2.施肥口径：DN25 ，包含电动阀DN25 、排气阀、单向阀DN25 ； 3.承压： ≥1Mpa； 4.支持肥料种类：水溶肥及液体肥； 5.供电方式：AC380V； 6.环境温度：不低于 -20℃ ~ +60℃； 7.具有自动变频调节施肥量，实现恒流施肥； 8.控制方式：远程控制及本地控制； 9.定位方式：卫星定位； 10.内置传感器：管道流量计、管道压力变送器、施肥流量计； 11.施肥功率：≥2.2KW； 12.肥泵变频：≥2.2kW； ▲13.施肥罐：≥500L，材质PE材质； 14.搅拌电机：≥0.75KW，不锈钢搅拌杆1组、双层搅拌桨叶； 15.具有PLC控制系统，控制健康自我评估预警，可并入信息化管理系统； 16.告警保护：支持浪涌保护及电机过载、过流、过压、缺相、短路、堵塞、空管、超压等多重异常监测，实现故障预警与设备自动保护； ★17.变频功率：≥45KW；（需提供第三方检测机构出具的检测报告） 18.水泵支持：离心泵、潜水泵；具有自动变频调节水压，实现恒压供水；
四、结构部分 1.整体尺寸：长*宽*高≥2470*1960*2060mm（含保护罩）。 2.整备质量：≥820KG； 3.保护罩板材厚度：≥1.2mm； 4.牵引杆长度：≥2320mm,80×80mm方形管，壁厚≥4mm，材质：镀锌管； 5.轮胎尺寸：≥14寸； 6.移动底盘：长*宽≥2200*1500mm ； 7.移动方式：牵引移动，4轮； 8.其他功能：包含手刹、转向牵引； 9.支持可升降调节支撑座； 10.设备出厂时随机附带不少于5米长消防水带1根；
8 | 固定式水肥一体机（50m³、15KW） | 一、水肥一体化控制柜 1.内置集成控制器，支持通过手动/自动/时间/流量/等模式； 2.支持反冲洗条件设定； 3.内置≥7寸工控屏，采用PLC+变频控制模式； 4.支持语音控制，注入式施肥方式，不低于5年流量保证，室外防雨设计； 5.支持恒流、定频、定流等多种控制方式； 6.支持本地及远程控制； 7.控制柜尺寸：≥700*400*1500mm； 8.材质厚度：≥1.2mm镀锌钢板； 9.散热:≥120*120*20mm，AC380V散热风扇2个，柜体表面做散热孔； | 29 | 台
二、过滤器部分 1.一级过滤器：离心过滤器； 2.二级过滤器：网式过滤器； ★3.过滤流量：≥50m³/h；（需提供第三方检测机构出具的检测报告） 4.过滤器材质：采用耐腐蚀金属材料，≥4㎜壁厚，内外喷涂防腐材料； ▲5.清洗方式：自动反冲洗； ▲6.过滤精度：≥80目；
三、水肥控制部分 1.最大吸肥速度：≥4m³/H 肥泵叶轮采用不低于不锈钢材质； 2.施肥口径：DN25 ，包含电动阀DN25 、排气阀、单向阀DN25 ； 3.承压： ≥1Mpa； 4.支持肥料种类：水溶肥及液体肥； 5.供电方式：AC380V； 6.环境温度：不低于 -20℃ ~ +60℃； 7.具有自动变频调节施肥量，实现恒流施肥； 8.控制方式：远程控制及本地控制； 9.定位方式：卫星定位； 10.内置传感器：管道流量计、管道压力变送器、施肥流量计； 11.施肥功率：≥2.2KW； 12.肥泵变频：≥2.2kW； ▲13.施肥罐：≥500L，材质PE材质； 14.搅拌电机：≥0.75KW，不锈钢搅拌杆1组、双层搅拌桨叶； 15.具有PLC控制系统，控制健康自我评估预警，可并入信息化管理系统； 16.告警保护：支持浪涌保护、电机过载、过流、过压、缺相、短路，堵塞，空管等异常，故障预警及设备保护；
四、水控制部分 1.供电方式：AC380V； 2.控制方式：远程控制及本地控制； 3.操作方式：触屏及物理按钮； 4.环境温度：不低于 -20℃～+60℃； 5.接入设备：压力传感器； ★6.变频功率：≥15KW；（需提供第三方检测机构出具的检测报告） 7.水泵支持：离心泵、潜水泵；具有自动变频调节水压，实现恒压供水；
9 | 固定式水肥一体机（50m³、22KW） | 一、水肥一体化控制柜 1.内置集成控制器，支持通过手动/自动/时间/流量/等模式； 2.支持反冲洗条件设定； 3.内置≥7寸工控屏，采用PLC+变频控制模式； 4.支持语音控制，注入式施肥方式，不低于5年流量保证，室外防雨设计； 5.支持恒流、定频、定流等多种控制方式； 6.支持本地及远程控制； 7.控制柜尺寸：≥700*400*1500mm； 8.材质厚度：≥1.2mm镀锌钢板； 9.散热:≥120*120*20mm，AC380V散热风扇2个，柜体表面做散热孔； | 36 | 台
二、过滤器部分 1.一级过滤器：离心过滤器； 2.二级过滤器：网式过滤器； ★3.过滤流量：≥50m³/h；（需提供第三方检测机构出具的检测报告） 4.过滤器材质：采用耐腐蚀金属材料，≥4㎜壁厚，内外喷涂防腐材料； ▲5.清洗方式：自动反冲洗； ▲6.过滤精度：≥80目；
三、水肥控制部分 1.最大吸肥速度：≥4m³/H 肥泵叶轮采用不低于不锈钢材质； 2.施肥口径：DN25 ，包含电动阀DN25 、排气阀、单向阀DN25 ； 3.承压： ≥1Mpa； 4.支持肥料种类：水溶肥及液体肥； 5.供电方式：AC380V； 6.环境温度：不低于 -20℃ ~ +60℃； 7.具有自动变频调节施肥量，实现恒流施肥； 8.控制方式：远程控制及本地控制； 9.定位方式：卫星定位； 10.内置传感器：管道流量计、管道压力变送器、施肥流量计； 11.施肥功率：≥2.2KW； 12.肥泵变频：≥2.2kW； ▲13.施肥罐：≥500L，材质PE材质； 14.搅拌电机：≥0.75KW，不锈钢搅拌杆1组、双层搅拌桨叶； 15.具有PLC控制系统，控制健康自我评估预警，可并入信息化管理系统； 16.告警保护：支持浪涌保护、电机过载、过流、过压、缺相、短路，堵塞，空管等异常，故障预警及设备保护；
四、水控制部分 1.供电方式：AC380V； 2.控制方式：远程控制及本地控制； 3.操作方式：触屏及物理按钮； 4.环境温度：不低于 -20℃～+60℃； 5.接入设备：压力传感器； ★6.变频功率：≥22KW；（需提供第三方检测机构出具的检测报告） 7.水泵支持：离心泵、潜水泵；具有自动变频调节水压，实现恒压供水；
10 | 固定式水肥一体机（50m³、37KW） | 一、水肥一体化控制柜 1.内置集成控制器，支持通过手动/自动/时间/流量/等模式； 2.支持反冲洗条件设定； 3.内置≥7寸工控屏，采用PLC+变频控制模式； 4.支持语音控制，注入式施肥方式，不低于5年流量保证，室外防雨设计； 5.支持恒流、定频、定流等多种控制方式； 6.支持本地及远程控制； 7.控制柜尺寸：≥700*400*1500mm； 8.材质厚度：≥1.2mm镀锌钢板； 9.散热:≥120*120*20mm，AC380V散热风扇2个，柜体表面做散热孔； | 8 | 台
二、过滤器部分 1.一级过滤器：离心过滤器； 2.二级过滤器：网式过滤器； ★3.过滤流量：≥50m³/h；（需提供第三方检测机构出具的检测报告） 4.过滤器材质：采用耐腐蚀金属材料，≥4㎜壁厚，内外喷涂防腐材料； ▲5.清洗方式：自动反冲洗； ▲6.过滤精度：≥80目；
三、水肥控制部分 1.最大吸肥速度：≥4m³/H 肥泵叶轮采用不低于不锈钢材质； 2.施肥口径：DN25 ，包含电动阀DN25 、排气阀、单向阀DN25 ； 3.承压： ≥1Mpa； 4.支持肥料种类：水溶肥及液体肥； 5.供电方式：AC380V； 6.环境温度：不低于 -20℃ ~ +60℃； 7.具有自动变频调节施肥量，实现恒流施肥； 8.控制方式：远程控制及本地控制； 9.定位方式：卫星定位； 10.内置传感器：管道流量计、管道压力变送器、施肥流量计； 11.施肥功率：≥2.2KW； 12.肥泵变频：≥2.2kW； ▲13.施肥罐：≥500L，材质PE材质； 14.搅拌电机：≥0.75KW，不锈钢搅拌杆1组、双层搅拌桨叶； 15.具有PLC控制系统，控制健康自我评估预警，可并入信息化管理系统； 16.告警保护：支持浪涌保护、电机过载、过流、过压、缺相、短路，堵塞，空管等异常，故障预警及设备保护；
四、水控制部分 1.供电方式：AC380V； 2.控制方式：远程控制及本地控制； 3.操作方式：触屏及物理按钮； 4.环境温度：不低于 -20℃～+60℃； 5.接入设备：压力传感器； ★6.变频功率：≥37KW；（需提供第三方检测机构出具的检测报告） 7.水泵支持：离心泵、潜水泵；具有自动变频调节水压，实现恒压供水；
11 | 固定式水肥一体机（80m³，22kw） | 一、水肥一体化控制柜 1.内置集成控制器，支持通过手动/自动/时间/流量/等模式； 2.支持反冲洗条件设定； 3.内置≥7寸工控屏，采用PLC+变频控制模式； 4.支持语音控制，注入式施肥方式，不低于5年流量保证，室外防雨设计； 5.支持恒流、定频、定流等多种控制方式； 6.支持本地及远程控制； 7.控制柜尺寸：≥700*400*1500mm； 8.材质厚度：≥1.2mm镀锌钢板； 9.散热:≥120*120*20mm，AC380V散热风扇2个，柜体表面做散热孔； | 47 | 台
二、过滤器部分 1.一级过滤器：离心过滤器； 2.二级过滤器：网式过滤器； ★3.过滤流量：≥80m³/h；（需提供第三方检测机构出具的检测报告） 4.过滤器材质：采用耐腐蚀金属材料，≥4㎜壁厚，内外喷涂防腐材料； ▲5.清洗方式：自动反冲洗； ▲6.过滤精度：≥80目；
三、水肥控制部分 1.最大吸肥速度：≥4m³/H 肥泵叶轮采用不低于不锈钢材质； 2.施肥口径：DN25 ，包含电动阀DN25 、排气阀、单向阀DN25 ； 3.承压： ≥1Mpa； 4.支持肥料种类：水溶肥及液体肥； 5.供电方式：AC380V； 6.环境温度：不低于 -20℃ ~ +60℃； 7.具有自动变频调节施肥量，实现恒流施肥； 8.控制方式：远程控制及本地控制； 9.定位方式：卫星定位； 10.内置传感器：管道流量计、管道压力变送器、施肥流量计； 11.施肥功率：≥2.2KW； 12.肥泵变频：≥2.2kW； ▲13.施肥罐：≥500L，材质PE材质； 14.搅拌电机：≥0.75KW，不锈钢搅拌杆1组、双层搅拌桨叶； 15.具有PLC控制系统，控制健康自我评估预警，可并入信息化管理系统； 16.告警保护：支持浪涌保护、电机过载、过流、过压、缺相、短路，堵塞，空管等异常，故障预警及设备保护；
四、水控制部分 1.供电方式：AC380V； 2.控制方式：远程控制及本地控制； 3.操作方式：触屏及物理按钮； 4.环境温度：不低于 -20℃～+60℃； 5.接入设备：压力传感器； ★6.变频功率：≥22KW；（需提供第三方检测机构出具的检测报告） 7.水泵支持：离心泵、潜水泵；具有自动变频调节水压，实现恒压供水；
12 | 固定式水肥一体机（80m³，37kw） | 一、水肥一体化控制柜 1.内置集成控制器，支持通过手动/自动/时间/流量/等模式； 2.支持反冲洗条件设定； 3.内置≥7寸工控屏，采用PLC+变频控制模式； 4.支持语音控制，注入式施肥方式，不低于5年流量保证，室外防雨设计； 5.支持恒流、定频、定流等多种控制方式； 6.支持本地及远程控制； 7.控制柜尺寸：≥700*400*1500mm； 8.材质厚度：≥1.2mm镀锌钢板； 9.散热:≥120*120*20mm，AC380V散热风扇2个，柜体表面做散热孔； | 5 | 台
二、过滤器部分 1.一级过滤器：离心过滤器； 2.二级过滤器：网式过滤器； ★3.过滤流量：≥80m³/h；（需提供第三方检测机构出具的检测报告） 4.过滤器材质：采用耐腐蚀金属材料，≥4㎜壁厚，内外喷涂防腐材料； ▲5.清洗方式：自动反冲洗； ▲6.过滤精度：≥80目；
三、水肥控制部分 1.最大吸肥速度：≥4m³/H 肥泵叶轮采用不低于不锈钢材质； 2.施肥口径：DN25 ，包含电动阀DN25 、排气阀、单向阀DN25 ； 3.承压： ≥1Mpa； 4.支持肥料种类：水溶肥及液体肥； 5.供电方式：AC380V； 6.环境温度：不低于 -20℃ ~ +60℃； 7.具有自动变频调节施肥量，实现恒流施肥； 8.控制方式：远程控制及本地控制； 9.定位方式：卫星定位； 10.内置传感器：管道流量计、管道压力变送器、施肥流量计； 11.施肥功率：≥2.2KW； 12.肥泵变频：≥2.2kW； ▲13.施肥罐：≥500L，材质PE材质； 14.搅拌电机：≥0.75KW，不锈钢搅拌杆1组、双层搅拌桨叶； 15.具有PLC控制系统，控制健康自我评估预警，可并入信息化管理系统； 16.告警保护：支持浪涌保护、电机过载、过流、过压、缺相、短路，堵塞，空管等异常，故障预警及设备保护；
四、水控制部分 1.供电方式：AC380V； 2.控制方式：远程控制及本地控制； 3.操作方式：触屏及物理按钮； 4.环境温度：不低于 -20℃～+60℃； 5.接入设备：压力传感器； ★6.变频功率：≥37KW；（需提供第三方检测机构出具的检测报告） 7.水泵支持：离心泵、潜水泵；具有自动变频调节水压，实现恒压供水；
13 | 固定式水肥一体机（80m³，45kw） | 一、水肥一体化控制柜 1.内置集成控制器，支持通过手动/自动/时间/流量/等模式； 2.支持反冲洗条件设定； 3.内置≥7寸工控屏，采用PLC+变频控制模式； 4.支持语音控制，注入式施肥方式，不低于5年流量保证，室外防雨设计； 5.支持恒流、定频、定流等多种控制方式； 6.支持本地及远程控制； 7.控制柜尺寸：≥700*400*1500mm； 8.材质厚度：≥1.2mm镀锌钢板； 9.散热:≥120*120*20mm，AC380V散热风扇2个，柜体表面做散热孔； | 16 | 台
二、过滤器部分 1.一级过滤器：离心过滤器； 2.二级过滤器：网式过滤器； ★3.过滤流量：≥80m³/h；（需提供第三方检测机构出具的检测报告） 4.过滤器材质：采用耐腐蚀金属材料，≥4㎜壁厚，内外喷涂防腐材料； ▲5.清洗方式：自动反冲洗； ▲6.过滤精度：≥80目；
三、水肥控制部分 1.最大吸肥速度：≥4m³/H 肥泵叶轮采用不低于不锈钢材质； 2.施肥口径：DN25 ，包含电动阀DN25 、排气阀、单向阀DN25 ； 3.承压： ≥1Mpa； 4.支持肥料种类：水溶肥及液体肥； 5.供电方式：AC380V； 6.环境温度：不低于 -20℃ ~ +60℃； 7.具有自动变频调节施肥量，实现恒流施肥； 8.控制方式：远程控制及本地控制； 9.定位方式：卫星定位； 10.内置传感器：管道流量计、管道压力变送器、施肥流量计； 11.施肥功率：≥2.2KW； 12.肥泵变频：≥2.2kW； ▲13.施肥罐：≥500L，材质PE材质； 14.搅拌电机：≥0.75KW，不锈钢搅拌杆1组、双层搅拌桨叶； 15.具有PLC控制系统，控制健康自我评估预警，可并入信息化管理系统； 16.告警保护：支持浪涌保护、电机过载、过流、过压、缺相、短路，堵塞，空管等异常，故障预警及设备保护；
四、水控制部分 1.供电方式：AC380V； 2.控制方式：远程控制及本地控制； 3.操作方式：触屏及物理按钮； 4.环境温度：不低于 -20℃～+60℃； 5.接入设备：压力传感器； ★6.变频功率：≥45KW；（需提供第三方检测机构出具的检测报告） 7.水泵支持：离心泵、潜水泵；具有自动变频调节水压，实现恒压供水；
14 | PVC电动球阀 | 1.供电方式：太阳能板+车规级电池； 2.通讯方式：4G及以上； 3.规格：De90 4.防护等级：>IP66； 5.可远程控制开关； 6.3年以内电池免费维护； 7.工作温度：不低于 -20℃ ~ +85℃； | 300 | 套
15 | 水肥一体化设备户外保护罩 | 1.整体尺寸：长*宽*高≥3000*2000*2200mm； 2.整备质量：≥1000KG； 3.板材厚度：≥1.5mm； 4.底盘厚度：≥2mm； 5.其他功能：4个支撑座； 6.材质：高强度镀锌钢板； 7.具备：防尘、防雨、防晒、防沙尘； 8.结构形式：整体封闭式、带检修开门、门锁防盗设计，通风散热结构； | 112 | 套
小计（元） | [9 empty] | 0
16 | PE主管道 | 1.公称外径：De110； 2.材质：高密度聚乙烯； 3.公称压力 ：1.2MPa； 4.包含管道沟槽开挖，回填，废土处置等全部内容 | 3000 | m
17 | PE支管道 | 1.公称外径：De90； 2.材质：高密度聚乙烯； 3.公称压力 ：1.2MPa; 4.包含管道沟槽开挖，回填，废土处置等全部内容 | 150 | m
18 | PE三通出水栓 | 1.材质：高密度聚乙烯 2.压力：1.2MPa 3.外径：De90； | 48 | 个
19 | 蝶阀 | 1.公称直径：DN100 2.阀体材质：球墨铸铁 3.公称压⼒1.0MPa 4.阀体材质碳钢，橡胶胶套，蝶板材质不锈钢。 | 7 | 个
20 | 排气阀 | 1.工作压⼒：0.1-10Bar 2.材质：尼龙+30%玻纤 3.公称口径：DN25 | 7 | 个
21 | 逆止阀 | 1.公称直径：DN100 2.压力等级：1.2MPa 3.阀体材质：球墨铸铁 4.具有防止回⽔倒流作用，具有防腐，耐酸碱 | 7 | 个
22 | 压力表 | 1.型号：Y100弹簧管压力表 2.安装螺纹：M20*1.5 3.材质：接头铜合金（芯）、外壳电泳喷漆 4.量程：2.5MPa | 7 | 个
23 | PE 90°弯头 | 1.公称外径：De110 2.压力等级：1.2 MPa | 17 | 个
24 | PE堵头 | 1.公称外径：De110 mm 2.压力等级：1.2 MPa | 141 | 个
25 | PE变径三通 | 1.规格：De110×De90 2.压力等级：1.2MPa | 48 | 个
26 | PE手动球阀 | 1.公称外径：De90 2.压力等级：1.2MPa | 96 | 个
小计（元） | [9 empty] | 0
合计（元） | [9 empty] | 0
注：此单价包含材料、制作、运输、安装、税金、除移动水肥一体机保护罩及水肥一体化设备户外保护罩质保5年，其余设备零部件均质保3年
投标单位： （盖公章） 日期： 年 月 日