## 表D.4.1 工程量清单计算规则说明
工程量清单计算规则说明
工程名称：工艺工程 |  |  | 标段：巴彦茫哈苏木2026年葛根嘎查气调库建设项目 |  |  | 第 1 页 共 1 页
计算规则说明
1. 本工程采用《房屋建筑与装饰工程工程量计算标准》GB/T 50854—2024、《通用安装工程工程量计算标准》GB/T 50856—2024等进行列项以及工程量计算； 2. 补充清单按照以下说明进行列项以及工程量计算：
补充计算规则说明
清单编码 | 清单名称 | 项目特征描述 |  | 计量单位 | 工程量计算规则 |  | 工作内容
03B002 | 气体平衡袋 | 1.名称:气体平衡袋 2.材质:塑胶材质 3.尺寸:4m3 |  | 套
03B003 | 气体平衡袋 | 1.名称:气体平衡袋 2.材质:塑胶材质 3.尺寸:3m3 |  | 套
注：1 采用国家及行业工程量计算标准的，应明确相应国家及行业标准的名称及编号； 2 根据工程项目特点补充完善计算规则的，应列明工程量清单的详细计算规则。

## 表E.2.1 分部分项工程项目清单计价表
分部分项工程项目清单计价表
工程名称：工艺工程 |  |  |  | 标段：巴彦茫哈苏木2026年葛根嘎查气调库建设项目 |  |  | 第 1 页 共 4 页
序号 | 项目编码 | 项目名称 | 项目特征描述 |  | 计量 单位 | 工程量 |  | 金额（元）
[8 empty] | 综合单价 | 合价
气调设备
1 | 030501002001 | 输出设备 | 1.名称:全自动气调一体机（内含气体分配站） 2.类别:全自动循环取样、气体检测、分析、检测范:C02:0-10% 02:0-25%降量24/1400kq)泽二套4喷(24/1400xg)供电:380V±5%众德真空泵、上海三叶风机、死仑通泰显示屏、离子流传感器、 3.规格:CAKFD-400B 4.安装方式:落地安装 |  | 台 | 1
2 | 030113009001 | 臭氧灭菌除乙烯机 | 1.名称:臭氧灭菌除乙烯机 2.型号:臭氧量:(30g/h)供电:220V±10%/50Hz/0.3kw 3.规格:KD-30 |  | 台 | 1
3 | 030701001002 | 全自动超声波加湿器 | 1.名称:全自动超声波加湿器 2.型号:加湿量：18公斤/每小时，供电：220V±%/50Hz/500W，特点：自动湿度传感器控制 3.规格:KFD-18 4.安装形式:落地安装 |  | 台 | 1
4 | 030703001001 | 碳钢阀门 | 1.名称:水式安全阀 2.型号:KFD |  | 个 | 2
5 | 03B002 | 气体平衡袋 | 1.名称:气体平衡袋 2.材质:塑胶材质 3.尺寸:4m3 |  | 套 | 1
6 | 03B003 | 气体平衡袋 | 1.名称:气体平衡袋 2.材质:塑胶材质 3.尺寸:3m3 |  | 套 | 1
7 | 040602025001 | 空气压缩机 | 1.名称:空压机 2.规格、型号:1.5kw |  | 套 | 1
本页小计
分部分项工程项目清单计价表
工程名称：工艺工程 |  |  |  | 标段：巴彦茫哈苏木2026年葛根嘎查气调库建设项目 |  |  | 第 2 页 共 4 页
序号 | 项目编码 | 项目名称 | 项目特征描述 |  | 计量 单位 | 工程量 |  | 金额（元）
[8 empty] | 综合单价 | 合价
8 | 031001008001 | 塑料管 | 1.材质:PVC 2.规格:De110 3.连接形式:粘接 4.安装部位:室内 5.介质:气体 |  | m | 200
制冷设备
9 | 040602025002 | 空气压缩机 | 1.名称:谷轮压缩机 2.规格、型号:25匹380V |  | 套 | 1
10 | 040602025003 | 空气压缩机 | 1.名称:谷轮压缩机 2.规格、型号:15匹380V |  | 套 | 1
11 | 040602025004 | 空气压缩机 | 1.名称:谷轮压缩机 2.规格、型号:12匹380V |  | 套 | 1
12 | 030801013001 | 低压铜及铜合金管 | 1.名称:铜管 2.材质:铜 3.规格:DN15 4.焊接方法:氧乙炔焊 |  | m | 50
保温系统
13 | 010901001001 | 彩钢夹芯板屋面 | 1.名称:冷库屋面板 2.钢材品种、规格:聚氨酯冷库板五面体双面彩钢0.32、厚度100mm |  | m2 | 600
14 | 010605002001 | 钢板墙板 | 1.名称:冷库墙面板 2.钢材品种、规格:聚氨酯冷库板五面体双面彩钢0.32、厚度100mm |  | m2 | 636
15 | 010501002001 | 楼地面垫层 | 1.名称:混凝土找平层亚光 2.部位:冷库地面 3.厚度:50mm 4.材料品种、强度要求、配比:C30混凝土 |  | m3 | 30
16 | 011001005001 | 保温隔热楼地面 | 1.保温隔热部位:冷库地面 2.保温隔热方式及材料名称:挤塑板、50mm |  | m2 | 1200
本页小计
分部分项工程项目清单计价表
工程名称：工艺工程 |  |  |  | 标段：巴彦茫哈苏木2026年葛根嘎查气调库建设项目 |  |  | 第 3 页 共 4 页
序号 | 项目编码 | 项目名称 | 项目特征描述 |  | 计量 单位 | 工程量 |  | 金额（元）
[8 empty] | 综合单价 | 合价
17 | 010904001001 | 楼(地)面卷材防水 | 1.卷材品种、规格、厚度:隔气布一层 |  | m2 | 1200
18 | 011101002001 | 细石混凝土楼地面 | 1.名称:混凝土地面 2.面层厚度、混凝土强度等级:100mm、C30混凝土地面 |  | m2 | 600
19 | 010506006001 | 现浇混凝土楼板及屋面板钢筋 | 1.钢筋种类、规格:钢筋HPB300 直径6mm |  | t | 2.665
20 | 010804007001 | 特种门 | 1.名称:冷库平移门 2.门洞口尺寸:1.8*2.5、3*2.5 3.开启方式:推拉 |  | m2 | 16.5
电气部分
21 | 030402011001 | 成套配电箱 | 1.名称:电控箱 2.规格:500*400*200 3.电压(kV):1.0KW 4.安装方式:壁挂 |  | 台 | 3
22 | 030409001001 | 电力电缆 | 1.名称:电力电缆 2.规格:YJV-22-4*70 3.材质:铝芯 4.电压(kV):1.0KV以内 5.敷设方式:地埋 |  | m | 150
23 | 030409003001 | 电力电缆头 | 1.名称:电力电缆终端头 2.型号:干包式 3.规格:≤70mm2 4.材质、类型:干包式铝芯电力电缆终端头 5.电压(kV):1.0KV以内 |  | 个 | 4
24 | 030412004001 | 配线 | 1.名称:配线 2.配线形式:穿管暗配 3.型号:BV 4.规格:2.5mm2 5.材质:铜芯 |  | m | 220
本页小计
分部分项工程项目清单计价表
工程名称：工艺工程 |  |  |  | 标段：巴彦茫哈苏木2026年葛根嘎查气调库建设项目 |  |  | 第 4 页 共 4 页
序号 | 项目编码 | 项目名称 | 项目特征描述 |  | 计量 单位 | 工程量 |  | 金额（元）
[8 empty] | 综合单价 | 合价
25 | 030412001001 | 配管 | 1.名称:配管 2.材质:SC 3.规格:DN20 4.配置形式:暗配 |  | m | 110
26 | 030413013001 | 照明开关、按钮 | 1.名称:单联单控 2.材质:塑料 3.规格:A86-10A 4.安装方式:底边距地1.3m暗装 |  | 套 | 4
27 | 030413005001 | 工厂灯 | 1.名称:LED防潮灯 2.型号:20W 3.安装方式:吸顶安装 |  | 套 | 26
28 | 030412006001 | 接线盒 | 1.名称:接线盒 2.材质:塑料 3.规格:A86 4.安装形式:暗装 |  | 个 | 26
29 | 030412006002 | 接线盒 | 1.名称:开关(插座)盒 2.材质:塑料 3.规格:A86 4.安装形式:暗装 |  | 个 | 4
本页小计
合 计

## 表E.2.3 材料暂估单价及调整表
材料暂估单价及调整表
工程名称：工艺工程 |  |  |  |  | 标段：巴彦茫哈苏木2026年葛根嘎查气调库建设项目 | [5 empty] | 第 1 页 共 1 页
序号 | 材料名称 | 规格型号 | 计量单位 | 暂估 |  |  |  | 确认 |  |  |  | 调整金额（元） | 备注
|  |  |  | 数量 |  | 单价 （元） | 合价 （元） | 数量 | 单价 （元） | 合价 （元）
|  |  |  | A₁ |  | B₁ | C₁ | A₂ | B₂ | C₂ |  | D=C₂-C₁
1 | 全自动气调一体机（内含气体分配站） | CAKFD-400B | 台 |  |  | 119000
2 | 谷轮压缩机 | 15匹380V | 台 |  |  | 53200
3 | 谷轮压缩机 | 25匹380V | 台 |  |  | 69000
4 | 谷轮压缩机 | 12匹380V | 台 |  |  | 46300
本页小计 | [7 empty] | — | — |  |  |  | —
合 计 | [7 empty] | — | — |  |  |  | —
注：本表可由招标人填写“暂估单价”栏，并在备注栏说明拟用暂估价材料的清单项目，投标人应将上述材料暂估单价计入 工程量清单综合单价。

## 表E.3.1 措施项目清单计价表
措施项目清单计价表
工程名称：工艺工程 |  |  | 标段：巴彦茫哈苏木2026年葛根嘎查气调库建设项目 |  | 第 1 页 共 1 页
序号 | 项目编码 | 项目名称 |  | 工作内容 |  | 价格（元） | 备注
1 | 一 | 措施项目一
1.1 | 031401010 | 文明施工费
1.2 | 031401010001 | 文明施工与环境保护费
1.3 | 031401012001 | 临时设施费
1.4 | 031401021001 | 雨季施工增加费
1.5 | 031401015001 | 已完工程及设备保护费
1.6 | 03B001 | 工程定位复测费
1.7 | 031401013001 | 二次搬运费
1.8 | 031401017001 | 特殊地区施工增加费
1.9 | 031401020001 | 夜间施工增加费
1.10 | 031401020002 | 白天在地下室施工增加费
1.11 | 031401021002 | 冬季施工增加费
2 | 二 | 措施项目二
2.1 | 031401001001 | 脚手架
本页小计 | [6 empty] | -
合 计 | [6 empty] | -
注：措施项目清单费用构成详见本标准表 E.3.2，大型机械进出场及安拆费用组成见本标准表 E.3.4。

## 表E.4.1 其他项目清单计价表
其他项目清单计价表
工程名称：工艺工程 |  | 标段：巴彦茫哈苏木2026年葛根嘎查气调库建设项目 |  |  |  | 第 1 页 共 1 页
序号 | 项目名称 |  | 暂估（暂定）金额（元） | 结算（确定）金额（元） | 调整金额± （元） |  | 备注
1 | 暂列金额 | [5 empty] | 详见本标准表 E.4.2
2 | 暂估价 |  | 200000
2.1 | 专业工程暂估价 |  | 200000 |  |  |  | 详见本标准表 E.4.3
2.2 | 材料暂估价
3 | 计日工 | [5 empty] | 详见本标准表 E.4.4
4 | 总承包服务费 | [5 empty] | 详见本标准表 E.4.5
5 | 材料检验试验费
6 | 建筑工程能效测评费
7 | 工程变更及现场签证
8 | 提前竣工（赶工补偿）
9 | 无负荷联合试运转费
10 | 停窝工损失费
11 | 施工期间未完工程保护费
12 | 企业自有工人培训管理费
13 | 建筑工人实名制费 | [5 empty] | 1.建设项目招标工期为1年的暂按57900元计入工程造价； 2.建设项目招标工期为2年的暂按99400元计入工程造价； 3.建设项目招标工期为3年及以上的暂按140900元计入工程造价。
14 | 安全生产计提费 | [5 empty] | 房屋建筑工程计提比例为3%，市政公用工程计提比例为1.5%。
15 | 人工增加费
合 计 |  |  | 200000 |  |  |  | -

## 表E.4.2 暂列金额明细表
暂列金额明细表
工程名称：工艺工程 |  |  |  | 标段：巴彦茫哈苏木2026年葛根嘎查气调库建设项目 |  |  | 第 1 页 共 1 页
序号 | 项目名称 | 计算基础 | 费率（%） |  | 暂定金额 （元） | 确定金额（元） |  | 调整金额± (元) | 备注
1 | 合同价格调整暂列金额
2 | 未确定工程暂列金额
3 | 未确定服务暂列金额
4 | 未确定其他暂列金额
本页小计 |  | - | -
合 计 |  | - | -
注：1 本表由招标人填写“暂定金额”总额，采用费率计价方式计算暂定金额的，应分别填写“计算基础”“费率”，并计算 填写“暂定金额”；采用总价计价方式计算暂定金额的，可直接填写“暂定金额”； 2 投标人应将上述暂定金额填写并计入投标总价； 3 结算时应按合同约定计算并填写“确定金额”。

## 表E.4.3 专业工程暂估价明细表
专业工程暂估价明细表
工程名称：工艺工程 |  |  |  | 标段：巴彦茫哈苏木2026年葛根嘎查气调库建设项目 |  |  |  | 第 1 页 共 1 页
序号 | 专业工程名称 | 暂估金额（元） |  |  |  | 确认金额（元） |  |  |  | 调整金额±（元） | 备注
|  | 不含税价格 | 增值税 |  | 含税价格 | 不含税价格 | 增值税 |  | 含税价格
|  | A₁ | B₁ |  | C₁ | A₂ | B₂ |  | C₂ | D=C₂-C₁
1 | 冷库存储设备工程（包含：电动叉车、货架、塑料托盘、周转箱等储存所需物品） | 183486.24 | 16513.76 |  | 200000
本页小计 |  | 183486.24 | 16513.76 |  | 200000 | [5 empty] | -
合计 |  | 183486.24 | 16513.76 |  | 200000 | [5 empty] | -
注：本表“暂估金额”由招标人填写，投标人应将“暂估金额”填写并计入投标总价。结算时应按合同约定的价格填写 “确认金额”。

## 表E.4.4 计日工表
计日工表
工程名称：工艺工程 |  |  |  | 标段：巴彦茫哈苏木2026年葛根嘎查气调库建设项目 |  |  |  | 第 1 页 共 1 页
编号 | 计日工名称 | 单位 | 暂定数量 |  | 实际数量 | 综合单价(元) | 合价（元） |  |  | 调整金额± (元)
[7 empty] | 暂定 |  | 实际
[7 empty] | A₁ |  | A₂ | B=A₂-A₁
一 | 人工
1
人工小计
二 | 材料
1
材料小计
三 | 施工机具
1
施工机具小计
总计
注：1 本表计日工名称、暂定数量应由招标人填写。编制最高投标限价时，单价应由招标人按有关计价规定确定；编制投标报 价时，单价应由投标人自主报价，并按暂定数量计算合价计入投标总价中。 2 工程结算时，应按发承包双方确认的实际数量计算合价。发承包双方确认的实际数量详见本标准表E.8.2。

## 表E.4.5 总承包服务费计价表
总承包服务费计价表
工程名称：工艺工程 |  |  |  | 标段：巴彦茫哈苏木2026年葛根嘎查气调库建设项目 |  |  |  |  | 第 1 页 共 1 页
序号 | 项目名称 | 计算基础 | 费率(%) |  | 金额 | 确认 计算基础 | 结算金额 （元） | 调整金额± （元） |  | 备注
|  | A₁ | B |  | C₁ | A₂ | C₂ | D=C₂-C₁
1 | 发包人提供材料 | [8 empty] | 详见本标准表G.1.1
2 | 专业分包工程 | [8 empty] | 详见本标准表E.4.3
3 | 直接发包的专业工程 | [8 empty] | 详见本标准表E.4.6
本页小计
合 计 |  | — | — |  |  | — |  |  |  | -
注：1 本表项目名称、服务内容应由招标人填写； 2 编制最高投标限价及投标报价时，采用费率计价方式计算总承包服务费的，应分别填写“计算基础 A₁” “费率B”， 并计算填写“金额C₁”，C₁=A₁×B; 采用总价计价方式计算总承包服务费的，可直接填写“金额C₁”； 3 编制结算时，采用费率计价方式计算总承包服务费的，应填写“确认计算基础A₂”， 并计算填写“结算金额C₂”， C₂=A₂×B；采用总价计价方式计算总承包服务费的，可直接填写“结算金额C₂”。

## 表E.4.6 直接发包的专业工程明细表
直接发包的专业工程明细表
工程名称：工艺工程 |  | 标段：巴彦茫哈苏木2026年葛根嘎查气调库建设项目 | 第 1 页 共 1 页
序号 | 直接发包的专业工程名称 |  |  | 备注
1 | 直接发包的专业工程
注：本表应由招标人填写，用于计算直接发包的专业工程总承包服务费。

## 表E.5.1 增值税计价表
增值税计价表
工程名称：工艺工程 |  |  | 标段：巴彦茫哈苏木2026年葛根嘎查气调库建设项目 |  | 第 1 页 共 1 页
序号 | 项目名称 | 计算基础说明 |  | 计算基础 |  | 税率(%) | 金额(元)
1 | 增值税 | 分部分项工程费+措施项目工程费+其他项目费-其中：专业工程暂估价 |  |  |  | 9
合 计

## 表G.1.1 发包人提供材料一览表
发包人提供材料一览表
工程名称：工艺工程 |  |  |  |  | 标段：巴彦茫哈苏木2026年葛根嘎查气调库建设项目 |  | 第 1 页 共 1 页
序号 | 材料名称、规格、型号 | 单位 | 数量 | 单价(元) |  | 合价（元） |  | 有效损耗率 (%) | 备注
本页小计 | [7 empty] | - | -
合 计 | [7 empty] | - | -

## 表G.2.1-1 承包人提供可调价主要材料表一
承包人提供可调价主要材料表一
(适用于价格信息调差法)
工程名称：工艺工程 |  |  |  |  | 标段：巴彦茫哈苏木2026年葛根嘎查气调库建设项目 |  |  |  | 第 1 页 共 1 页
序号 | 名称、规格、型号 | 单位 | 数量 | 基准价 Cₒ（元） |  | 投标报价 （元） | 风险幅度系数 r（%） | 价格信息 Cᵢ（元） |  | 价差 ΔC（元） | 价差调整金额 ΔP（元）
本页小计
合 计
注：1 本表仅适用于物价变化引起合同价格调整事件使用。其中，招标人填写序号、名称、规格、型号、 单位、基准价、风险 幅度；投标人根据投标报价填写投标报价； 2 “数量”依据发承包双方在合同中明确的数量计算方式计算确定。

## 表G.2.1-2 承包人提供可调价主要材料表二
承包人提供可调价主要材料表二
(适用于价格指数调差法)
工程名称：工艺工程 |  |  | 标段：巴彦茫哈苏木2026年葛根嘎查气调库建设项目 |  |  | 第 1 页 共 1 页
序号 | 名称、规格、型号 | 变值权重 B |  | 基本价格指数 Fₒ | 现行价格指数 Fₜ |  | 风险幅度系数 （%） | 价差调整金额 △P（元）
| 定值权重A | 1 |  | - | - |  | - | -
合计 |  | 1 |  | - | - |  | -
注：1“名称、规格、型号”“基本价格指数”栏由招标人填写，人工也采用价格指数调差法调整的，由招标人在“名称”栏填 写； 2 本表仅适用于物价变化引起合同价格调整事件使用； 3 分项计算可调价主要材料价差的，应在“价差调整金额”列分别填写金额，并计算合计金额；整体计算可调价主要材料 价差的，可仅在“价差调整金额”列“合计”行填写。