## 表D.4.1 工程量清单计算规则说明
工程量清单计算规则说明
工程名称：建筑与装饰工程 |  |  | 标段：巴彦茫哈苏木2026年葛根嘎查气调库建设项目 |  |  | 第 1 页 共 1 页
计算规则说明
1. 本工程采用《房屋建筑与装饰工程工程量计算标准》GB/T 50854—2024、《通用安装工程工程量计算标准》GB/T 50856—2024等进行列项以及工程量计算； 2. 补充清单按照以下说明进行列项以及工程量计算：
补充计算规则说明
清单编码 | 清单名称 | 项目特征描述 |  | 计量单位 | 工程量计算规则 |  | 工作内容
注：1 采用国家及行业工程量计算标准的，应明确相应国家及行业标准的名称及编号； 2 根据工程项目特点补充完善计算规则的，应列明工程量清单的详细计算规则。

## 表E.2.1 分部分项工程项目清单计价表
分部分项工程项目清单计价表
工程名称：建筑与装饰工程 |  |  |  | 标段：巴彦茫哈苏木2026年葛根嘎查气调库建设项目 |  |  | 第 1 页 共 10 页
序号 | 项目编码 | 项目名称 | 项目特征描述 |  | 计量 单位 | 工程量 |  | 金额（元）
[8 empty] | 综合单价 | 合价
砌筑工程
1 | 010401002001 | 实心砖墙 | 1.砖品种、规格、强度等级:MU10烧结普通砖 2.墙体厚度:200mm厚 3.砂浆强度等级、配合比:混合砂浆M5 |  | m3 | 37.19
2 | 010506017001 | 砌体工程内配钢筋 | 1.钢筋种类、规格:Ⅰ级Φ10以内 |  | t | 0.196
混凝土及钢筋混凝土工程
垫层及独立基础
3 | 010501001001 | 基础垫层 | 1.混凝土种类:商品砾石混凝土（含泵送费） 2.混凝土强度等级:C15 3.运距:10KM |  | m3 | 7.16
4 | 010505001001 | 垫层模板 | 1.模板形式:复合模板 |  | m2 | 16.96
5 | 010502001001 | 独立基础 | 1.混凝土种类:商品砾石混凝土（含泵送费） 2.混凝土强度等级:C30 3.运距:10KM |  | m3 | 31.68
6 | 010505002001 | 基础模板 | 1.模板形式:独立基础 复合模板 木支撑 |  | m2 | 79.6
7 | 010506001001 | 现浇混凝土基础及联系梁钢筋 | 1.钢筋种类、规格:Ⅲ级12 |  | t | 0.73
混凝土柱
8 | 010502006001 | 钢筋混凝土柱 | 1.混凝土种类:商品砾石混凝土（含泵送费） 2.混凝土强度等级:C30 3.运距:10KM |  | m3 | 5.46
9 | 010505004001 | 柱面模板 | 1.模板形式:复合模板 钢支撑 |  | m2 | 44.31
10 | 010506002001 | 现浇混凝土柱钢筋 | 1.钢筋种类、规格:Ⅲ级20 |  | t | 1.378
本页小计
分部分项工程项目清单计价表
工程名称：建筑与装饰工程 |  |  |  | 标段：巴彦茫哈苏木2026年葛根嘎查气调库建设项目 |  |  | 第 2 页 共 10 页
序号 | 项目编码 | 项目名称 | 项目特征描述 |  | 计量 单位 | 工程量 |  | 金额（元）
[8 empty] | 综合单价 | 合价
11 | 010506002002 | 现浇混凝土柱钢筋 | 1.钢筋种类、规格:箍筋Ⅲ级Φ10以内 |  | t | 0.552
混凝土梁
12 | 010502011001 | 钢筋混凝土梁 | 1.混凝土种类:商品砾石混凝土（含泵送费） 2.混凝土强度等级:C30 3.运距:10KM |  | m3 | 16.71
13 | 010502011002 | 钢筋混凝土梁后浇带 | 1.混凝土种类:商品砾石混凝土（含泵送费） 2.混凝土强度等级:C35 3.运距:10KM |  | m3 | 0.21
14 | 010505006001 | 梁模板 | 1.模板形式:复合模板 钢支撑 |  | m2 | 166.7
15 | 010506005003 | 现浇混凝土梁钢筋 | 1.钢筋种类、规格:Ⅰ级Φ10以内 |  | t | 0.06
16 | 010506005001 | 现浇混凝土梁钢筋 | 1.钢筋种类、规格:Ⅲ级16 |  | t | 1.416
17 | 010506005002 | 现浇混凝土梁钢筋 | 1.钢筋种类、规格:箍筋Ⅲ级Φ10以内 |  | t | 0.63
混凝土构造柱
18 | 010502021001 | 构造柱 | 1.混凝土种类:商品砾石混凝土（含泵送费） 2.混凝土强度等级:C25 3.运距:10KM |  | m3 | 3.06
19 | 010505011001 | 构造柱模板 | 1.模板形式:复合模板 钢支撑 |  | m2 | 35.97
20 | 010506010001 | 现浇混凝土二次结构钢筋 | 1.钢筋种类、规格:Ⅲ级12 |  | t | 0.401
21 | 010506010002 | 现浇混凝土二次结构钢筋 | 1.钢筋种类、规格:箍筋Ⅰ级Φ10以内 |  | t | 0.052
混凝土圈梁
22 | 010502022001 | 圈梁 | 1.混凝土种类:商品砾石混凝土（含泵送费） 2.混凝土强度等级:C25 3.运距:10KM |  | m3 | 11.39
本页小计
分部分项工程项目清单计价表
工程名称：建筑与装饰工程 |  |  |  | 标段：巴彦茫哈苏木2026年葛根嘎查气调库建设项目 |  |  | 第 3 页 共 10 页
序号 | 项目编码 | 项目名称 | 项目特征描述 |  | 计量 单位 | 工程量 |  | 金额（元）
[8 empty] | 综合单价 | 合价
23 | 010505012001 | 圈梁模板 | 1.模板形式:复合模板 钢支撑 |  | m2 | 63.25
24 | 010506010003 | 现浇混凝土二次结构钢筋 | 1.钢筋种类、规格:Ⅲ级12 |  | t | 0.859
25 | 010506010004 | 现浇混凝土二次结构钢筋 | 1.钢筋种类、规格:箍筋Ⅰ级Φ10以内 |  | t | 0.176
金属结构工程
屋面部分
26 | 010603001001 | 实腹钢柱 | 1.类型:GZ-1 H（250~400）×250×8×12、GZ-2 H（250~400）×200×6×10、GZ-3 H200×200×6×8 2.钢材品种:Q355B 3.柱高度:6m~7.2m 4.运输距离:综合考虑 5.连接板重量计入工程量中，含其所需高强螺栓、普通螺栓等辅材 |  | t | 9.008
27 | 010604001001 | 钢梁 | 1.类型:GL-1 H（400~300)×250×8×12、GL-2 H（300~400)×250×8×12、GL-3 H 300×200×6×10 2.钢材品种:Q355B 3.梁高度:6m~7.2m 4.运输距离:综合考虑 5.连接板重量计入工程量中，含其所需高强螺栓、普通螺栓等辅材 |  | t | 11.186
本页小计
分部分项工程项目清单计价表
工程名称：建筑与装饰工程 |  |  |  | 标段：巴彦茫哈苏木2026年葛根嘎查气调库建设项目 |  |  | 第 4 页 共 10 页
序号 | 项目编码 | 项目名称 | 项目特征描述 |  | 计量 单位 | 工程量 |  | 金额（元）
[8 empty] | 综合单价 | 合价
28 | 010607003001 | 钢檩条 | 1.类型:CL-1 C220X75X20X2.2 、FQL C120X50X20X2.2 2.钢材品种:Q355B 3.涂装：镀锌 4.运输距离:综合考虑 5.连接板重量计入工程量中，含其所需高强螺栓、普通螺栓等辅材 |  | t | 6.253
29 | 010607002001 | 钢支撑 | 1.名称：YC L50*4.0 2.涂装：镀锌 |  | t | 0.353
30 | 010607002002 | 钢拉条 | 1.名称：LT、XT Φ12 |  | t | 0.336
31 | 010607002003 | 钢支撑 | 1.名称： LG Φ12+Φ32*2.5 |  | t | 0.117
32 | 010607002004 | 钢系杆 | 1.名称：XG Φ108X2 |  | t | 1.029
33 | 010607002005 | 钢支撑 | 1.名称：SC1、ZC1 Φ20钢筋 |  | t | 0.62
34 | 011402001001 | 金属面除锈 | 1.钢材表面应进行除锈,喷射除锈其除锈等级不应低于Sa2.5级 2.除锈部位：H型钢GZ-1、GZ-2、、GZ-3、GL-1、GL-2、GL-3 |  | t | 20.194
35 | 011402003001 | 金属面油漆 | 1.底漆品种、遍数或厚度:环氧富锌底漆，涂膜厚度80微米 2.面漆品种、遍数或厚度环氧云铁防锈漆，涂膜厚度60微米 3.涂刷部位：H型钢GZ-1、GZ-2、、GZ-3、GL-1、GL-2、GL-3 |  | m2 | 523.13
本页小计
分部分项工程项目清单计价表
工程名称：建筑与装饰工程 |  |  |  | 标段：巴彦茫哈苏木2026年葛根嘎查气调库建设项目 |  |  | 第 5 页 共 10 页
序号 | 项目编码 | 项目名称 | 项目特征描述 |  | 计量 单位 | 工程量 |  | 金额（元）
[8 empty] | 综合单价 | 合价
36 | 011402003002 | 金属面油漆 | 1.油漆品种、遍数或厚度:厚型防火涂料 耐火时间3.0h、涂层厚度40mm 2.涂刷部位：H型钢GZ-1、GZ-2、GZ-3 |  | m2 | 240.06
37 | 011402003003 | 金属面油漆 | 1.油漆品种、遍数或厚度:厚型防火涂料 耐火时间2.0h、涂层厚度35mm 2.涂刷部位：H型钢GL-1、GL-2、GL-3 |  | m2 | 283.07
38 | 011402003004 | 金属面油漆 | 1.油漆品种、遍数或厚度:厚型防火涂料 耐火时间1.5h、涂层厚度35mm 2.涂刷部位：屋面檩条 CL-1 C220X75X20X2.2 、FQL C120X50X20X2.2 |  | m2 | 744.99
39 | 010605003001 | 钢屋面板 | 1.钢板型号、厚度:0.6mm淡蓝色单层压型彩钢板 |  | m2 | 1140
墙体部位
40 | 010606003001 | 钢墙架 | 1.类型:QL1 C220X75X20X2.2 2.钢材品种:Q355B 3.涂装：镀锌 4.运输距离:综合考虑 5.连接板重量计入工程量中，含其所需高强螺栓、普通螺栓等辅材 |  | t | 4.933
41 | 010607002006 | 钢拉条 | 1.名称：QLT、QXT Φ12 |  | t | 0.202
42 | 010607002007 | 钢支撑 | 1.名称：QlG Φ12+Φ32*2.5 |  | t | 0.189
本页小计
分部分项工程项目清单计价表
工程名称：建筑与装饰工程 |  |  |  | 标段：巴彦茫哈苏木2026年葛根嘎查气调库建设项目 |  |  | 第 6 页 共 10 页
序号 | 项目编码 | 项目名称 | 项目特征描述 |  | 计量 单位 | 工程量 |  | 金额（元）
[8 empty] | 综合单价 | 合价
43 | 010607002008 | 钢支撑 | 1.类型:MK1 2C220X60X20X2.2(口对口） 2.钢材品种:Q355B 3.涂装：镀锌 4.运输距离:综合考虑 5.连接板重量计入工程量中，含其所需高强螺栓、普通螺栓等辅材 |  | t | 1.591
44 | 010605002001 | 钢板墙板 | 1.钢板型号、厚度:0.6mm淡蓝色单层压型彩钢板 |  | m2 | 655.07
雨棚部分
45 | 010604001002 | 钢梁 | 1.类型:YPL1 2C220X60X20X2.2 2.钢材品种:Q355B 3.涂装：镀锌 4.运输距离:综合考虑 5.连接板重量计入工程量中，含其所需高强螺栓、普通螺栓等辅材 |  | t | 0.637
46 | 010607002009 | 钢支撑 | 1.类型:QL1 C220X75X20X2.2 2.钢材品种:Q355B 3.涂装：镀锌 4.运输距离:综合考虑 5.连接板重量计入工程量中，含其所需高强螺栓、普通螺栓等辅材 |  | t | 0.4
47 | 010605003002 | 雨棚面板 | 1.钢板型号、厚度:0.6mm淡蓝色单层压型彩钢板 |  | m2 | 23.64
门窗工程
门
本页小计
分部分项工程项目清单计价表
工程名称：建筑与装饰工程 |  |  |  | 标段：巴彦茫哈苏木2026年葛根嘎查气调库建设项目 |  |  | 第 7 页 共 10 页
序号 | 项目编码 | 项目名称 | 项目特征描述 |  | 计量 单位 | 工程量 |  | 金额（元）
[8 empty] | 综合单价 | 合价
48 | 010803001001 | 金属卷帘(闸)门 | 1.门代号及洞口尺寸:BWJLM3040 2.材质:彩钢卷帘 3.五金件:按规范配置,综合考虑,每套门含一台电动装置 |  | m2 | 48
49 | 010802001001 | 金属(塑钢)门 | 1.门代号及洞口尺寸:BWPKM3040 2.材质:钢制门 3.五金件:按规范配置,综合考虑 |  | m2 | 8.97
50 | 010802004001 | 钢质防火门 | 1.门代号及洞口尺寸:FM甲1123 2.材质:甲级防火门 3.五金件:按规范配置,综合考虑 |  | m2 | 2.53
窗
51 | 010807001001 | 金属(塑钢)窗 | 1.窗洞口尺寸:C1516、GC1516 2.窗类型:断桥铝合金平开窗 |  | m2 | 38.4
52 | 010807001002 | 金属(塑钢)窗 | 1.名称:排烟窗手动开窗器 2.开启方式:平开 一拖一 外开70° 螺杆式 |  | 个 | 8
装饰工程
地面装饰工程
地面1：细石混凝土地面
53 | 040202014002 | 水泥稳定碎石 | 1.水泥含量:6% 2.石料规格:水泥稳定碎石 3.厚度:300mm 4.养生:洒水车洒水 |  | m2 | 300.78
54 | 011101002006 | 细石混凝土楼地面 | 1.面层厚度、混凝土强度等级:120厚C30商品细石混凝土，随打随抹光 |  | m2 | 300.78
地面2：细石混凝土地面
本页小计
分部分项工程项目清单计价表
工程名称：建筑与装饰工程 |  |  |  | 标段：巴彦茫哈苏木2026年葛根嘎查气调库建设项目 |  |  | 第 8 页 共 10 页
序号 | 项目编码 | 项目名称 | 项目特征描述 |  | 计量 单位 | 工程量 |  | 金额（元）
[8 empty] | 综合单价 | 合价
55 | 040202014001 | 水泥稳定碎石 | 1.水泥含量:6% 2.石料规格:水泥稳定碎石 3.厚度:300mm 4.养生:洒水车洒水 |  | m2 | 376.32
56 | 011101002002 | 垫层 | 1.面层厚度、混凝土强度等级:40厚C20商品细石混凝土，随打随抹光 |  | m2 | 376.32
57 | 010904002001 | 楼(地)面涂膜防水 | 1.防水膜品种:聚氨酯防水涂膜 2.涂膜厚度:1.5厚 3.上翻高度:300mm |  | m2 | 416.79
58 | 011001005001 | 保温隔热楼地面 | 1.保温隔热材料规格、性能、厚度:100mm挤塑聚苯乙烯泡沫板 |  | m2 | 376.32
59 | 011101002003 | 细石混凝土楼地面 | 1.面层厚度、混凝土强度等级:120厚C30商品细石混凝土，随打随抹光 |  | m2 | 376.32
地面3：细石混凝土地面
60 | 010501001010 | 垫层 | 1.材料品种、强度要求、配比:300厚碎石灌浆 |  | m3 | 171.56
61 | 011101002004 | 垫层 | 1.面层厚度、混凝土强度等级:40厚C20商品细石混凝土，随打随抹光 |  | m2 | 571.88
62 | 010904002002 | 楼(地)面涂膜防水 | 1.防水膜品种:聚氨酯防水涂膜 2.涂膜厚度:1.5厚 3.上翻高度:300mm |  | m2 | 619.82
63 | 011001005002 | 保温隔热楼地面 | 1.保温隔热材料规格、性能、厚度:150mm挤塑聚苯乙烯泡沫板 |  | m2 | 571.88
64 | 011101002005 | 细石混凝土楼地面 | 1.面层厚度、混凝土强度等级:120厚C30商品细石混凝土，随打随抹光 |  | m2 | 571.88
墙面装饰工程
内墙面1（电间）
本页小计
分部分项工程项目清单计价表
工程名称：建筑与装饰工程 |  |  |  | 标段：巴彦茫哈苏木2026年葛根嘎查气调库建设项目 |  |  | 第 9 页 共 10 页
序号 | 项目编码 | 项目名称 | 项目特征描述 |  | 计量 单位 | 工程量 |  | 金额（元）
[8 empty] | 综合单价 | 合价
65 | 011201001003 | 墙、柱面一般抹灰 | 1.墙体类型:内墙面 2.底层厚度、砂浆配合比:9厚1：1：6水泥石灰砂浆 3.面层厚度、砂浆配合比:6厚1：0.5：3水泥石灰砂浆，中间压入一层8目耐碱玻璃纤维网布 |  | m2 | 156.14
66 | 011404001001 | 墙面喷刷涂料 | 1.喷刷涂料部位:内墙面 2.腻子种类:成品腻子 3.刮腻子要求:2遍 4.涂料品种、喷刷遍数:涂料2遍 |  | m2 | 156.14
内墙面2（1.2米砌体）
67 | 011201001005 | 墙、柱面一般抹灰 | 1.墙体类型:外墙面 2.面层厚度、砂浆配合比:15mm1：3水泥砂浆 |  | m2 | 224.36
68 | 011404001003 | 墙面喷刷涂料 | 1.喷刷涂料部位:内墙面 2.腻子种类:成品腻子 3.刮腻子要求:2遍 4.涂料品种、喷刷遍数:涂料2遍 |  | m2 | 156.14
外墙面
69 | 011201001002 | 墙、柱面一般抹灰 | 1.墙体类型:外墙面 2.面层厚度、砂浆配合比:15mm1：3水泥砂浆 |  | m2 | 224.36
70 | 010903002001 | 墙面涂膜防水 | 1.喷刷涂料部位:外墙面 2.防水膜品种:聚合物水泥基防水涂料 3.涂膜厚度:1.5厚 |  | m2 | 224.36
本页小计
分部分项工程项目清单计价表
工程名称：建筑与装饰工程 |  |  |  | 标段：巴彦茫哈苏木2026年葛根嘎查气调库建设项目 |  |  | 第 10 页 共 10 页
序号 | 项目编码 | 项目名称 | 项目特征描述 |  | 计量 单位 | 工程量 |  | 金额（元）
[8 empty] | 综合单价 | 合价
71 | 011001003001 | 保温隔热墙面 | 1.保温隔热部位:外墙 2.保温隔热材料品种、规格及厚度:100mm岩棉保温板 3.增强网及抗裂防水砂浆种类:6mm厚抗裂砂浆 耐碱网格布2遍 |  | m2 | 224.36
72 | 011404001002 | 墙面喷刷涂料 | 1.喷刷涂料部位:外墙面 2.腻子种类:成品腻子 3.刮腻子要求:2遍 4.涂料品种、喷刷遍数:涂料3遍 |  | m2 | 224.36
本页小计
合 计

## 表E.2.3 材料暂估单价及调整表
材料暂估单价及调整表
工程名称：建筑与装饰工程 |  |  |  |  | 标段：巴彦茫哈苏木2026年葛根嘎查气调库建设项目 | [5 empty] | 第 1 页 共 1 页
序号 | 材料名称 | 规格型号 | 计量单位 | 暂估 |  |  |  | 确认 |  |  |  | 调整金额（元） | 备注
|  |  |  | 数量 |  | 单价 （元） | 合价 （元） | 数量 | 单价 （元） | 合价 （元）
|  |  |  | A₁ |  | B₁ | C₁ | A₂ | B₂ | C₂ |  | D=C₂-C₁
本页小计 | [7 empty] | — | — |  |  |  | —
合 计 | [7 empty] | — | — |  |  |  | —
注：本表可由招标人填写“暂估单价”栏，并在备注栏说明拟用暂估价材料的清单项目，投标人应将上述材料暂估单价计入 工程量清单综合单价。

## 表E.3.1 措施项目清单计价表
措施项目清单计价表
工程名称：建筑与装饰工程 |  |  | 标段：巴彦茫哈苏木2026年葛根嘎查气调库建设项目 |  | 第 1 页 共 1 页
序号 | 项目编码 | 项目名称 |  | 工作内容 |  | 价格（元） | 备注
1 | 一 | 措施项目一
1.1 | 011601007 | 文明施工费
1.2 | 011601007001 | 文明施工与环境保护费
1.3 | 011601006001 | 临时设施费
1.4 | 011601010001 | 雨季施工增加费
1.5 | 011601014001 | 已完工程及设备保护费
1.6 | 01B001 | 工程定位复测费
1.7 | 011601013001 | 二次搬运费
1.8 | 011601012001 | 特殊地区施工增加费
1.9 | 011601011001 | 夜间施工增加费
1.10 | 011601011002 | 白天在地下室施工增加费
1.11 | 011601010002 | 冬季施工增加费
本页小计 | [6 empty] | -
合 计 | [6 empty] | -
注：措施项目清单费用构成详见本标准表 E.3.2，大型机械进出场及安拆费用组成见本标准表 E.3.4。

## 表E.4.1 其他项目清单计价表
其他项目清单计价表
工程名称：建筑与装饰工程 |  | 标段：巴彦茫哈苏木2026年葛根嘎查气调库建设项目 |  |  |  | 第 1 页 共 1 页
序号 | 项目名称 |  | 暂估（暂定）金额（元） | 结算（确定）金额（元） | 调整金额± （元） |  | 备注
1 | 暂列金额 | [5 empty] | 详见本标准表 E.4.2
2 | 暂估价
2.1 | 专业工程暂估价 | [5 empty] | 详见本标准表 E.4.3
2.2 | 材料暂估价
3 | 计日工 | [5 empty] | 详见本标准表 E.4.4
4 | 总承包服务费 | [5 empty] | 详见本标准表 E.4.5
5 | 材料检验试验费
6 | 建筑工程能效测评费
7 | 工程变更及现场签证
8 | 提前竣工（赶工补偿）
9 | 无负荷联合试运转费
10 | 停窝工损失费
11 | 施工期间未完工程保护费
12 | 企业自有工人培训管理费
13 | 建筑工人实名制费 | [5 empty] | 1.建设项目招标工期为1年的暂按57900元计入工程造价； 2.建设项目招标工期为2年的暂按99400元计入工程造价； 3.建设项目招标工期为3年及以上的暂按140900元计入工程造价。
14 | 安全生产计提费 | [5 empty] | 房屋建筑工程计提比例为3%，市政公用工程计提比例为1.5%。
15 | 人工增加费
合 计 | [6 empty] | -

## 表E.4.2 暂列金额明细表
暂列金额明细表
工程名称：建筑与装饰工程 |  |  |  | 标段：巴彦茫哈苏木2026年葛根嘎查气调库建设项目 |  |  | 第 1 页 共 1 页
序号 | 项目名称 | 计算基础 | 费率（%） |  | 暂定金额 （元） | 确定金额（元） |  | 调整金额± (元) | 备注
1 | 合同价格调整暂列金额
2 | 未确定工程暂列金额
3 | 未确定服务暂列金额
4 | 未确定其他暂列金额
本页小计 |  | - | -
合 计 |  | - | -
注：1 本表由招标人填写“暂定金额”总额，采用费率计价方式计算暂定金额的，应分别填写“计算基础”“费率”，并计算 填写“暂定金额”；采用总价计价方式计算暂定金额的，可直接填写“暂定金额”； 2 投标人应将上述暂定金额填写并计入投标总价； 3 结算时应按合同约定计算并填写“确定金额”。

## 表E.4.3 专业工程暂估价明细表
专业工程暂估价明细表
工程名称：建筑与装饰工程 |  |  |  | 标段：巴彦茫哈苏木2026年葛根嘎查气调库建设项目 |  |  |  | 第 1 页 共 1 页
序号 | 专业工程名称 | 暂估金额（元） |  |  |  | 确认金额（元） |  |  |  | 调整金额±（元） | 备注
|  | 不含税价格 | 增值税 |  | 含税价格 | 不含税价格 | 增值税 |  | 含税价格
|  | A₁ | B₁ |  | C₁ | A₂ | B₂ |  | C₂ | D=C₂-C₁
本页小计 | [10 empty] | -
合计 | [10 empty] | -
注：本表“暂估金额”由招标人填写，投标人应将“暂估金额”填写并计入投标总价。结算时应按合同约定的价格填写 “确认金额”。

## 表E.4.4 计日工表
计日工表
工程名称：建筑与装饰工程 |  |  |  | 标段：巴彦茫哈苏木2026年葛根嘎查气调库建设项目 |  |  |  | 第 1 页 共 1 页
编号 | 计日工名称 | 单位 | 暂定数量 |  | 实际数量 | 综合单价(元) | 合价（元） |  |  | 调整金额± (元)
[7 empty] | 暂定 |  | 实际
[7 empty] | A₁ |  | A₂ | B=A₂-A₁
一 | 人工
1
人工小计
二 | 材料
1
材料小计
三 | 施工机具
1
施工机具小计
总计
注：1 本表计日工名称、暂定数量应由招标人填写。编制最高投标限价时，单价应由招标人按有关计价规定确定；编制投标报 价时，单价应由投标人自主报价，并按暂定数量计算合价计入投标总价中。 2 工程结算时，应按发承包双方确认的实际数量计算合价。发承包双方确认的实际数量详见本标准表E.8.2。

## 表E.4.5 总承包服务费计价表
总承包服务费计价表
工程名称：建筑与装饰工程 |  |  |  | 标段：巴彦茫哈苏木2026年葛根嘎查气调库建设项目 |  |  |  |  | 第 1 页 共 1 页
序号 | 项目名称 | 计算基础 | 费率(%) |  | 金额 | 确认 计算基础 | 结算金额 （元） | 调整金额± （元） |  | 备注
|  | A₁ | B |  | C₁ | A₂ | C₂ | D=C₂-C₁
1 | 发包人提供材料 | [8 empty] | 详见本标准表G.1.1
2 | 专业分包工程 | [8 empty] | 详见本标准表E.4.3
3 | 直接发包的专业工程 | [8 empty] | 详见本标准表E.4.6
本页小计
合 计 |  | — | — |  |  | — |  |  |  | -
注：1 本表项目名称、服务内容应由招标人填写； 2 编制最高投标限价及投标报价时，采用费率计价方式计算总承包服务费的，应分别填写“计算基础 A₁” “费率B”， 并计算填写“金额C₁”，C₁=A₁×B; 采用总价计价方式计算总承包服务费的，可直接填写“金额C₁”； 3 编制结算时，采用费率计价方式计算总承包服务费的，应填写“确认计算基础A₂”， 并计算填写“结算金额C₂”， C₂=A₂×B；采用总价计价方式计算总承包服务费的，可直接填写“结算金额C₂”。

## 表E.4.6 直接发包的专业工程明细表
直接发包的专业工程明细表
工程名称：建筑与装饰工程 |  | 标段：巴彦茫哈苏木2026年葛根嘎查气调库建设项目 | 第 1 页 共 1 页
序号 | 直接发包的专业工程名称 |  |  | 备注
1 | 直接发包的专业工程
注：本表应由招标人填写，用于计算直接发包的专业工程总承包服务费。

## 表E.5.1 增值税计价表
增值税计价表
工程名称：建筑与装饰工程 |  |  | 标段：巴彦茫哈苏木2026年葛根嘎查气调库建设项目 |  | 第 1 页 共 1 页
序号 | 项目名称 | 计算基础说明 |  | 计算基础 |  | 税率(%) | 金额(元)
1 | 增值税 | 分部分项工程费+措施项目工程费+其他项目费-其中：专业工程暂估价 |  |  |  | 9
合 计

## 表G.1.1 发包人提供材料一览表
发包人提供材料一览表
工程名称：建筑与装饰工程 |  |  |  |  | 标段：巴彦茫哈苏木2026年葛根嘎查气调库建设项目 |  | 第 1 页 共 1 页
序号 | 材料名称、规格、型号 | 单位 | 数量 | 单价(元) |  | 合价（元） |  | 有效损耗率 (%) | 备注
本页小计 | [7 empty] | - | -
合 计 | [7 empty] | - | -

## 表G.2.1-1 承包人提供可调价主要材料表一
承包人提供可调价主要材料表一
(适用于价格信息调差法)
工程名称：建筑与装饰工程 |  |  |  |  | 标段：巴彦茫哈苏木2026年葛根嘎查气调库建设项目 |  |  |  | 第 1 页 共 1 页
序号 | 名称、规格、型号 | 单位 | 数量 | 基准价 Cₒ（元） |  | 投标报价 （元） | 风险幅度系数 r（%） | 价格信息 Cᵢ（元） |  | 价差 ΔC（元） | 价差调整金额 ΔP（元）
本页小计
合 计
注：1 本表仅适用于物价变化引起合同价格调整事件使用。其中，招标人填写序号、名称、规格、型号、 单位、基准价、风险 幅度；投标人根据投标报价填写投标报价； 2 “数量”依据发承包双方在合同中明确的数量计算方式计算确定。

## 表G.2.1-2 承包人提供可调价主要材料表二
承包人提供可调价主要材料表二
(适用于价格指数调差法)
工程名称：建筑与装饰工程 |  |  | 标段：巴彦茫哈苏木2026年葛根嘎查气调库建设项目 |  |  | 第 1 页 共 1 页
序号 | 名称、规格、型号 | 变值权重 B |  | 基本价格指数 Fₒ | 现行价格指数 Fₜ |  | 风险幅度系数 （%） | 价差调整金额 △P（元）
| 定值权重A | 1 |  | - | - |  | - | -
合计 |  | 1 |  | - | - |  | -
注：1“名称、规格、型号”“基本价格指数”栏由招标人填写，人工也采用价格指数调差法调整的，由招标人在“名称”栏填 写； 2 本表仅适用于物价变化引起合同价格调整事件使用； 3 分项计算可调价主要材料价差的，应在“价差调整金额”列分别填写金额，并计算合计金额；整体计算可调价主要材料 价差的，可仅在“价差调整金额”列“合计”行填写。