## 表B.1.1 招标工程量清单封面
招标工程量清单
| 招标人： | (盖章)
年 月 日

## 表C.1.1 招标工程量清单扉页
招标工程量清单
| 编 制 人 | ： | (造价专业人员签字及盖章)
| 审 核 人 | ： | (签字及盖章)
| 编 制 单 位 | ： | (盖章)
| 法定代表人 或其授权人 | ： | (签字或盖章)
| 招 标 人 | ： | (盖章)
| 法定代表人 或其授权人 | ： | (签字或盖章)
| 编 制 时 间 | ：

## 表D.4.1 工程量清单计算规则说明
计算规则说明
1. 本工程采用《房屋建筑与装饰工程工程量计算标准》GB/T 50854—2024、《通用安装工程工程量计算标准》GB/T 50856—2024等进行列项以及工程量计算； 2. 补充清单按照以下说明进行列项以及工程量计算：
补充计算规则说明
清单编码 | 清单名称 | 项目特征描述 | 计量单位 | 工程量计算规则 | 工作内容
03B001 | 阀门拆除 | DN50以内阀门拆除 | 个
01B001 | 门牌 | 1.男女更衣室牌 | 个
01B002 | 走廊玻璃门门维修 | 1.拆门整修 2、换折页 3、换滑轮 | 个
01B003 | 水箱及设备拆除 | 1.水箱及设备拆除 | 项
01B004 | 拆电线 | 1.拆电线 | m

## 表E.2.1 分部分项工程项目清单计价表
序号 | 项目编码 | 项目名称 | 项目特征描述 | 计量 单位 | 工程量 | 金额（元）
[6 empty] | 综合单价 | 合价
卫生间及室外
1 | 011601001001 | 砖砌体拆除 | 1.拆240砖墙 | m3 | 227.52
2 | 010402001001 | 砌块墙 | 1.砌块品种、规格、强度等级:加气砼 2.墙体类型:200mm 3.砂浆强度等级:M10-S | m3 | 134
3 | 011610002001 | 金属门窗拆除 | 拆窗 | m2 | 130
4 | 010807001001 | 金属（塑钢、断桥）窗 | 1.窗类型:断桥铝百页窗 2.玻璃为钢化玻璃 | m2 | 130
5 | 011610002002 | 金属门窗拆除 | 拆门 | m2 | 30
6 | 010802001001 | 金属(塑钢）门 | 1.门类型:肯德基型材 2.玻璃为钢化玻璃 | m2 | 30
7 | 011610001001 | 木门窗拆除 | 拆木门 | m2 | 6.3
8 | 010801001001 | 木质门 | 成品对开木门 | 樘 | 2
9 | 011609002001 | 隔断隔墙拆除 | 拆卫生间隔断 | m2 | 57.5
10 | 011210006001 | 其他隔断 | 1.隔断材料品种、规格、颜色:卫生间成品隔断 | m2 | 57.5
11 | 010401008001 | 零星砌砖 | 1.零星砌砖名称、部位:卫生间地台 2.砖品种、规格、强度等级:烧结页岩砖 3.砂浆强度等级、配合比:水泥砂浆M5.0 | m3 | 4.32
12 | 011612002001 | 卫生洁具拆除 | 1.卫生洁具种类:蹲式便器拆除 | 套 | 12
13 | 031004006001 | 大便器 | 1.材质:搪瓷 2.规格、类型:蹲式 | 组 | 12
14 | 011612002002 | 卫生洁具拆除 | 1.卫生洁具种类:立式小便器拆除 | 套 | 6
15 | 031004007001 | 小便器 | 1.材质:搪瓷 2.规格、类型:立式 | 组 | 6
16 | 011612002003 | 卫生洁具拆除 | 1.卫生洁具种类:水盆拆除 | 套 | 4
17 | 031004003001 | 洗脸盆 | 1.材质:大理石 2.规格、类型:立式 3.组装形式:冷水 | 组 | 2
本页小计
序号 | 项目编码 | 项目名称 | 项目特征描述 | 计量 单位 | 工程量 | 金额（元）
[6 empty] | 综合单价 | 合价
18 | 011608002001 | 铲除涂料面 | 1.铲除部位名称:抹灰面油漆涂料 | m2 | 2500
19 | 011302001001 | 吊顶天棚 | 1.龙骨材料种类、规格、中距:U型轻钢龙骨 2.面层材料品种、规格:石塑方通 3.棚底喷黑漆 | m2 | 1687
20 | 011406001001 | 抹灰面油漆 | 1.腻子种类:成品腻子2遍 2.油漆品种、刷漆遍数:涂料2遍 3.部位:内墙 | m2 | 813
21 | 011605001001 | 平面块料拆除 | 拆卫生间地面砖 | m2 | 92
22 | 011102003001 | 块料楼地面 | 1.结合层厚度、砂浆配合 比:20mm厚1:3水泥砂浆 2.面层材料品种、规格、颜色:800*800防滑地面砖 | m2 | 92
23 | 010904001001 | 楼（地）面卷材防水 | 1.卷材品种、规格、厚度:SBC卷材 2.防水层数:两遍 | m2 | 92
24 | 011101001003 | 水泥砂浆楼地面 | 1.找平层厚度、砂浆配合比:5mm厚1：3水泥砂浆找平层 | m2 | 92
25 | 011605002001 | 立面块料拆除 | 拆除原墙面砖 | m2 | 201
26 | 011204003001 | 块料墙面 | 1.墙体类型:内墙 2.安装方式:20厚1:3水泥砂浆加建筑胶结合层 3.面层材料品种、规格、颜色:400*800墙砖 | m2 | 201
27 | 011608002002 | 铲除涂料面 | 铲除原面层 | m2 | 1890
28 | 011406001002 | 抹灰面油漆 | 1.腻子种类:成品腻子2遍 2.油漆品种、刷漆遍数:乳胶漆2遍 3.部位:外墙 | m2 | 1890
29 | 011603001001 | 木构件拆除 | 1.拆悬浮地板 | m2 | 2346
30 | 011101001001 | 水泥砂浆楼地面 | 1.平整场地 2.找平层 | m2 | 2780
本页小计
序号 | 项目编码 | 项目名称 | 项目特征描述 | 计量 单位 | 工程量 | 金额（元）
[6 empty] | 综合单价 | 合价
31 | 011104002001 | 竹、木（复合）地板 | 1.悬浮地板 | m2 | 964
32 | 011103004002 | 塑料卷材楼地面 | 1.绿色草坪5Cm880O磅10500针，胶贴 2.草坪冲石英砂1cm，EpDM颗粒抛酒 | m2 | 1459
33 | 011103004003 | 塑料卷材楼地面 | 1.红色草坪2cm8800磅15750针，胶贴， 2.草坪冲石英砂少量，EPDM颗粒 | m2 | 778
34 | 011101001002 | 水泥砂浆楼地面 | 1. 自流平找平层 | m2 | 2346
35 | 011101005001 | 自流坪楼地面 | 1.硅PU 2.厚5mm | m2 | 2346
36 | 010103002001 | 余方弃置 | 1.垃圾外运15Km | m3 | 372.82
37 | 011612001001 | 管道拆除 | 1.管道种类、材质:塑料管道拆除De50以内 | m | 100
38 | 031001006001 | 塑料管 | 1.安装部位:室内 2.介质:给水 3.材质、规格:PPR De20冷水 4.连接形式:热熔连接 5.压力试验及吹、洗设计 要求:水压试验及水冲洗 | m | 100
39 | 03B001 | 阀门拆除 | DN50以内阀门拆除 | 个 | 25
40 | 031003005003 | 塑料阀门 | 1.名称:PP-R 球阀 2.安装部位:室内给水管 3.阀体材质:全铜 4.规格:DN20 5.压力等级:1.25MPa 6.连接形式:熔接 | 个 | 25
41 | 011612001002 | 管道拆除 | 1.管道种类、材质:塑料管拆除De160以内 | m | 24
42 | 011612001003 | 管道拆除 | 1.管道种类、材质:塑料管道拆除De110以内 | m | 12
本页小计
序号 | 项目编码 | 项目名称 | 项目特征描述 | 计量 单位 | 工程量 | 金额（元）
[6 empty] | 综合单价 | 合价
43 | 031001006002 | 塑料管 | 1.安装部位:室内 2.介质:污水 3.材质、规格:PVC-U De110 4.连接形式:粘接 5.压力试验及吹、洗设计要求:灌水试验 | m | 12
44 | 031001006003 | 塑料管 | 1.安装部位:室内 2.介质:污水 3.材质、规格:PVC-U De160 4.连接形式:粘接 5.压力试验及吹、洗设计要求:灌水试验 | m | 24
45 | 030412001001 | 普通灯具 | 1.名称:长形吸顶灯 2.型号:LED节能型 | 套 | 150
46 | 030411006001 | 接线盒 | 1.名称:接线盒 2.材质:铁制 3.安装形式:暗装 | 个 | 150
47 | 030404034001 | 照明开关 | 1.名称:一开 | 个 | 20
48 | 030411004001 | 配线 | 1.名称:管内穿线 2.配线形式:照明线路 3.型号:BV 4.规格:2.5 5.材质:铜芯 6.配线部位:暗敷 | m | 1800
49 | 030411004002 | 配线 | 1.名称:管内穿线 2.配线形式:照明线路 3.型号:BV 4.规格:4 5.材质:铜芯 6.配线部位:暗敷 | m | 1800
50 | 030411001002 | 配管 | 1.名称:电线管 2.材质:镀锌管 3.规格:DN15 4.配置形式:暗配 | m | 1400
51 | 030411002001 | 线槽 | 1.名称:线槽 2.材质:塑料 3.规格:100*30 | m | 600
52 | 030411002002 | 线槽 | 1.墙面开槽 | m | 600
本页小计
序号 | 项目编码 | 项目名称 | 项目特征描述 | 计量 单位 | 工程量 | 金额（元）
[6 empty] | 综合单价 | 合价
53 | 030404017001 | 配电箱 | 1.名称:配电箱 2.型号:800*1000 3.安装方式:暗装 | 台 | 1
体育馆
54 | 011507001001 | 平面、箱式招牌 | 外光刀刮布或者黑白布（不透亮的）喷绘 | m2 | 75
55 | 011501003001 | 衣柜 | 高2.2米 | 个 | 1
56 | 010801002001 | 木质门带套 | 1.门代号及洞口尺寸:M0920 | 樘 | 2
57 | 030412001002 | 普通灯具 | 1.名称:防晕节能吸顶灯 2.型号:光源LED 3.规格:1*20W 4.安装形式:吸顶安装 5.类型:节能型 | 套 | 24
58 | 010801006001 | 门锁安装 | 1.锁品种:智能锁 | 个 | 58
59 | 01B001 | 门牌 | 1.男女更衣室牌 | 个 | 2
60 | 011001003002 | 保温隔热墙面 | 1.保温隔热部位:堵窗口 2、木龙骨 3.100厚苯板保温 20kg/m3 | m2 | 80.92
61 | 011001003001 | 保温隔热墙面 | 1.保温隔热部位:外墙 2.保温隔热材料品种、规格及厚度:100厚苯板保温 20kg/m3 3.增强网及抗裂防水砂浆种类:刮胶粘耐碱网格布 | m2 | 881.7
62 | 011407001001 | 墙面喷刷涂料 | 1.基层类型:水泥砂浆 2.喷刷涂料部位:外墙面 3.腻子种类:成品腻子 4.刮腻子要求:2遍 5.涂料品种、喷刷遍数:乳胶漆2遍 | m2 | 881.7
63 | 011506003001 | 玻璃雨篷 | 1.玻璃钢雨篷 | m2 | 20.11
本页小计
序号 | 项目编码 | 项目名称 | 项目特征描述 | 计量 单位 | 工程量 | 金额（元）
[6 empty] | 综合单价 | 合价
64 | 010606012001 | 钢支架 | 1.梁类型:方型钢 2.钢材品种、规格:HN Q355B 3.制作及安装 | t | 0.91
65 | 011207001002 | 墙面装饰板 | 断桥铝门楼、骨架粘铝扣板 | m2 | 29.47
66 | 011210003001 | 玻璃隔断 | 断桥铝门楼 | m2 | 39.8
办公楼外墙
67 | 011608002003 | 铲除涂料面 | 1.铲原涂料 | m2 | 1406.77
68 | 011001003005 | 保温隔热墙面 | 1.保温隔热部位:补保温 2.100厚苯板保温 20kg/m3 | m2 | 10
69 | 011001003004 | 保温隔热墙面 | 1.保温隔热部位:外墙 2.刮胶粘 耐碱网格布 | m2 | 1200
70 | 011407001002 | 墙面喷刷涂料 | 1.基层类型:水泥砂浆 2.喷刷涂料部位:外墙面 3.腻子种类:成品腻子 4.刮腻子要求:2遍 5.涂料品种、喷刷遍数:乳胶漆2遍 6.吊篮 | m2 | 1200
71 | 011607001001 | 刚性层拆除 | 拆原水落管 | m2 | 150.7
72 | 010902004001 | 屋面排水管 | 1.排水管品种、规格:φ110不锈钢雨水管 | m | 150.7
73 | 010902004002 | 屋面雨水斗、雨水口 | 1.雨水斗品种、规格:不锈钢雨水斗 | 个 | 11
74 | 010902004003 | 屋面雨水斗、雨水口 | 1.雨水口品种、规格:不锈钢雨水口 | 个 | 11
老职中
75 | 010807001002 | 金属（塑钢、断桥）窗 | 1.窗类型:断桥铝合金平开窗 2.窗框、扇材质::70系列断桥铝合金low-E平开窗（5+12A+5+12A+5) | m2 | 11
本页小计
序号 | 项目编码 | 项目名称 | 项目特征描述 | 计量 单位 | 工程量 | 金额（元）
[6 empty] | 综合单价 | 合价
76 | 010802004001 | 防盗门 | 1.门代号及洞口尺寸:0.86*2.4、0.9*2.38 2.门框、扇材质:钢质防盗门 | m2 | 4.2
77 | 01B002 | 走廊玻璃门门维修 | 1.拆门整修 2、换折页 3、换滑轮 | 个 | 5
78 | 011605001002 | 平面块料拆除 | 1、拆门墩大理石 | m2 | 74.88
79 | 011201001001 | 墙面一般抹灰 | 1.墙体类型:门墩外墙面 2.底层厚度、砂浆配合比:15厚1:3水泥砂浆找平 | m2 | 96.48
80 | 011406001004 | 抹灰面油漆 | 1.基层类型:苯板 2.腻子种类:外墙腻子 3.刮腻子遍数:两遍 4.油漆品种、刷漆遍数:水包砂漆 5.部位:外墙 | m2 | 74.88
81 | 011605001003 | 平面块料拆除 | 1、拆外墙面砖 | m2 | 100
82 | 011001003006 | 保温隔热墙面 | 1.保温隔热部位:外墙 2.保温隔热材料品种、规格及厚度:100厚苯板保温 20kg/m3 3.增强网及抗裂防水砂浆种类:4mm厚抗裂砂浆 耐碱网格布 | m2 | 100
83 | 011407001003 | 墙面喷刷涂料 | 1.基层类型:水泥砂浆 2.喷刷涂料部位:外墙面 3.腻子种类:成品腻子 4.刮腻子要求:2遍 5.涂料品种、喷刷遍数:乳胶漆2遍 | m2 | 100
84 | 011615001001 | 开孔（打洞） | 1、修自来水及洗脸池 2、240砖墙打孔 3、洗菜盆下打孔 | 个 | 4
本页小计
序号 | 项目编码 | 项目名称 | 项目特征描述 | 计量 单位 | 工程量 | 金额（元）
[6 empty] | 综合单价 | 合价
85 | 030109001001 | 离心式泵 | 循环泵 | 台 | 1
86 | 030109012001 | 其他泵 | 压力泵人工费 | 台 | 1
87 | 011612002004 | 卫生洁具拆除 | 拆菜盆 | 套 | 1
88 | 031004004001 | 洗涤盆 | 洗菜盆安装 | 组 | 1
89 | 031001006004 | 塑料管 | 1.安装部位:洗菜盆 2.介质:给水 3.规格:De32 4.材质:PP-R 塑料管 5.连接形式:热熔连接 6.压力等级:1.6MPa 7.管道消毒、水压试验及冲洗:符合设计要求 | m | 20
90 | 031001006006 | 塑料管 | 1.安装部位:洗菜盆 2.介质:给水 3.规格:De20 4.材质:PP-R 塑料管 5.连接形式:热熔连接 6.压力等级:1.6MPa 7.管道消毒、水压试验及冲洗:符合设计要求 | m | 2
91 | 030410003001 | 导线架设 | 1.名称:铝芯电缆 2.规格:2*10 3.跨越类型:架空 | km | 0.05
92 | 030404019001 | 控制开关 | 拆换空开 | 个 | 3
93 | 011615001002 | 开孔（打洞） | 1、370砖墙打孔 | 个 | 1
94 | 030411002003 | 线槽 | 1.名称:塑料线槽 2.规格:100*30 | m | 15
路灯
95 | 011602001001 | 混凝土构件拆除 | 拆原基础 | m3 | 4.75
96 | 010101002001 | 挖一般土方 | 1.土壤类别:三类土 2.挖土深度:0.8 | m3 | 17.6
97 | 010501003001 | 独立基础 | 1.路灯基础 2.混凝土种类:现浇 3.混凝土强度等级:C30 | m3 | 7.39
98 | 010103001001 | 回填方 | 1.填方材料品种:原土 | m3 | 10.21
本页小计
序号 | 项目编码 | 项目名称 | 项目特征描述 | 计量 单位 | 工程量 | 金额（元）
[6 empty] | 综合单价 | 合价
99 | 040805001001 | 常规照明灯 | 1.名称:双头路灯 2.6米高 | 套 | 17
100 | 040805004001 | 景观照明灯 | 1.名称:红色景观灯 2.3.5米高 | 套 | 5
101 | 040805001002 | 常规照明灯 | 1.名称:玉兰灯 2.1.5米高1.0米宽 | 套 | 4
102 | 040801010001 | 落地式配电箱 | 1.名称:电箱 | 台 | 1
103 | 041001002001 | 拆除人行道 | 1、拆彩砖 | m2 | 420
104 | 041001003001 | 拆除基层 | 拆200mm厚砼垫层 | m2 | 420
105 | 040204002001 | 人行道块料铺设 | 1.块料品种、规格:彩砖 2.基础、垫层：材料品种、厚度:1：2水泥砂浆 | m2 | 420
106 | 010501001001 | 垫层 | 1.混凝土种类:现浇砼 2.混凝土强度等级:C15 | m3 | 84
107 | 040803002001 | 电缆保护管 | 1.名称:PVC阻燃管 2.规格:DN32 3.敷设方式:地埋 | m | 1050
108 | 040803001001 | 电缆 | 1.名称:铝芯电缆 2.型号:3*25 3.敷设方式、部位:地下 | m | 1050
洗手间维修
109 | 011608002004 | 铲除涂料面 | 1.铲原涂料 | m2 | 380
110 | 011001003009 | 保温隔热墙面 | 1.保温隔热部位:外墙 2.保温隔热材料品种、规格及厚度:100厚苯板保温 20kg/m3 3.增强网及抗裂防水砂浆种类:4mm厚抗裂砂浆 耐碱网格布 | m2 | 380
本页小计
序号 | 项目编码 | 项目名称 | 项目特征描述 | 计量 单位 | 工程量 | 金额（元）
[6 empty] | 综合单价 | 合价
111 | 011407001005 | 墙面喷刷涂料 | 1.基层类型:水泥砂浆 2.喷刷涂料部位:外墙面 3.腻子种类:成品腻子 4.刮腻子要求:2遍 5.涂料品种、喷刷遍数:乳胶漆2遍 | m2 | 380
112 | 011605001004 | 平面块料拆除 | 1.拆地面砖 | m2 | 120
113 | 011605002002 | 立面块料拆除 | 1.拆墙面砖 | m2 | 37.8
114 | 011612002005 | 卫生洁具拆除 | 拆小便器 | 套 | 12
115 | 011612002006 | 卫生洁具拆除 | 拆大便器 | 套 | 32
116 | 011601001002 | 砖砌体拆除 | 拆红砖台阶 | m3 | 12.96
117 | 010401003001 | 实心砖墙 | 120红砖隔墙 | m3 | 6.34
118 | 011204003002 | 块料墙面 | 1.安装方式:8-10mm厚墙面砖300*600 2.面层材料品种、规格、颜色:15mm厚抹灰砂浆 M20(湿拌预拌)，20%建筑胶粘结层 3.内掺3%防水剂 | m2 | 236.76
119 | 010401012001 | 零星砌砖 | 1.砌台阶 | m3 | 12.96
120 | 011102003002 | 块料楼地面 | 1.结合层厚度、砂浆配合比:20mm厚地面砂浆 M15 2.面层材料品种、规格、颜色:10厚300*300防滑地面砖，干水泥擦缝 | m2 | 38.4
121 | 011102003003 | 块料楼地面 | 1.结合层厚度、砂浆配合比:20mm厚地面砂浆 M15 2.面层材料品种、规格、颜色:10厚600*600防滑地面砖，干水泥擦缝 | m2 | 75.6
本页小计
序号 | 项目编码 | 项目名称 | 项目特征描述 | 计量 单位 | 工程量 | 金额（元）
[6 empty] | 综合单价 | 合价
122 | 031004006002 | 大便器 | 1.名称:大便器 2.材质:陶瓷 3.类型:蹲式 4.组装形式:成品安装 5.埋入式感应控制器:成套采购不另计入 | 组 | 32
123 | 031004007002 | 小便器 | 1.名称:小便器 2.材质:白钢 | 组 | 6
124 | 031001006007 | 塑料管 | 1.安装部位:室内 2.介质:污水 3.规格:De110 4.材质:U-PVC 实壁管 5.连接形式:粘接 6.灌水试验:满足设计要求 | m | 150
125 | 010103002002 | 余方弃置 | 1.废弃料品种:垃圾 2.运距:15Km | m3 | 37.02
淋浴室改办公室
126 | 011606003002 | 天棚面龙骨及饰面拆除 |  | m2 | 177.03
127 | 011302001002 | 吊顶天棚 | 1.龙骨材料种类、规格、中距:600*600轻钢龙骨 2.面层材料品种、规格:12-15厚600*600矿棉板吊顶 3.吊顶高度：窗上皮 4.部位:公共走廊、候梯厅、门厅 | m2 | 177.03
128 | 011605001005 | 平面块料拆除 | 1.拆地面砖 | m2 | 93
129 | 011102003004 | 陶瓷地砖楼面 | 1.结合层厚度、砂浆配合比:20厚1:3水泥砂浆找平 2.面层材料品种、规格:10mm厚陶瓷地砖800*800，水泥浆擦缝 | m2 | 93
130 | 011601001003 | 砖砌体拆除 | 1.扣窗口拆370红砖墙 | m3 | 7.55
本页小计
序号 | 项目编码 | 项目名称 | 项目特征描述 | 计量 单位 | 工程量 | 金额（元）
[6 empty] | 综合单价 | 合价
131 | 011201001002 | 墙面一般抹灰 | 1.墙体类型:外窗口 2.底层厚度、砂浆配合比:15厚1:3水泥砂浆找平 | m2 | 15.1
132 | 010807001003 | 金属（塑钢、断桥）窗 | 1.窗类型:断桥铝合金平开窗 2.窗框、扇材质::75系列断桥铝合金l平开窗 | m2 | 20.4
133 | 011610001002 | 木门窗拆除 |  | m2 | 9.45
134 | 010801002002 | 成品木门 | 1.门代号及洞口尺寸:M0921 2.材质:工装门 3.五金件:按规范配置,综合考虑 | 樘 | 5
135 | 011610002003 | 金属门窗拆除 |  | m2 | 4.45
136 | 010802001002 | 金属(塑钢）门 | 1.门代号及洞口尺寸:M1530 2.材质:肯德基外门 3.五金件:按规范配置,综合考虑 | m2 | 25.2
137 | 011608002005 | 铲除涂料面 | 1.铲原涂料 | m2 | 374.07
138 | 011407001006 | 墙面喷刷涂料 | 1.基层类型:水泥砂浆 2.喷刷涂料部位:内墙面 3.腻子种类:成品腻子 4.刮腻子要求:2遍 5.涂料品种、喷刷遍数:涂料2遍 | m2 | 374.07
139 | 011207001003 | 墙面装饰板 | 1.面层材料品种、规格、颜色:竹碳钎维 | m2 | 203.5
140 | 011612001004 | 管道拆除 | 拆原给排水管 | m | 350
141 | 011612002007 | 卫生洁具拆除 | 拆淋浴器 | 套 | 20
142 | 01B003 | 水箱及设备拆除 | 1.水箱及设备拆除 | 项 | 1
143 | 031201004001 | 铸铁管、暖气片刷油 | 1.油漆品种:环保油漆 2.涂刷遍数、漆膜厚度:2遍 | m2 | 175
本页小计
序号 | 项目编码 | 项目名称 | 项目特征描述 | 计量 单位 | 工程量 | 金额（元）
[6 empty] | 综合单价 | 合价
144 | 031005001001 | 铸铁散热器 | 1.结构形式:铸铁散热器（25片） 2.型号:TZ4-6-5（8） 3.安装方式:壁挂 4.成套附件:散热器托钩(带膨胀螺栓) 5.水压试验:满足设计要求 | 组 | 1
145 | 031005003001 | 其他成品散热器 | 1.材质、类型:工艺暖气片 2.型号、规格:2米片 3.安装方式:壁挂 4.成套附件:散热器托钩(带膨胀螺栓) 5.水压试验:满足设计要求 | 组 | 12
146 | 031001002001 | 钢管 | 1.安装部位:室内 2.介质:热水 3.规格:DN40 4.材质:无缝钢管 5.连接形式:焊接 6.压力等级:1.6MPa 7.压力试验及吹、洗设计要求:满足设计及规范要求 | m | 180
147 | 011612001005 | 管道拆除 | 拆阀门 | 个 | 74
148 | 031003001001 | 螺纹阀门 | 1.类型:手动排气阀 2.材质:铜 3.规格:DN20 4.连接形式:螺纹连接 | 个 | 16
149 | 031003001003 | 螺纹阀门 | 1.名称:球阀 2.材质:铜 3.型号:Q11W-16T 4.规格:DN32 5.连接形式:螺纹连接 | 个 | 54
150 | 031003001004 | 螺纹阀门 | 1.名称:球阀 2.材质:铜 3.型号:Q11W-16T 4.规格:DN40 5.连接形式:螺纹连接 | 个 | 4
151 | 01B004 | 拆电线 | 1.拆电线 | m | 2400
本页小计
序号 | 项目编码 | 项目名称 | 项目特征描述 | 计量 单位 | 工程量 | 金额（元）
[6 empty] | 综合单价 | 合价
152 | 030411004003 | 配线 | 1.名称:配线 2.配线形式:穿照明线 3.型号:BVJ 4.规格:2.5 5.材质:铜芯 6.配线部位:暗敷 | m | 900
153 | 030411004004 | 配线 | 1.名称:配线 2.配线形式:穿照明线 3.型号:BVJ 4.规格:4 5.材质:铜芯 6.配线部位:暗敷 | m | 1500
154 | 030413002001 | 凿（压)槽 | 1.墙面开槽 | m | 150
155 | 030411001003 | 配管 | 1.名称:塑料管 2.材质:PVC 3.规格:DN20 4.配置形式:暗敷设 | m | 150
156 | 030502007001 | 光缆 | 1.名称:六类网线 | m | 1200
157 | 030411006002 | 接线盒 | 1.名称:开关盒 2.材质:塑料 3.规格:86型 4.安装形式:暗装 | 个 | 220
158 | 030411006003 | 接线盒 | 1.名称:网络面板 2.材质:塑料 | 个 | 40
本页小计
合 计

## 表E.2.3 材料暂估单价及调整表
序号 | 材料名称 | 规格型号 | 计量单位 | 暂估 |  |  | 确认 |  |  | 调整金额（元） | 备注
|  |  |  | 数量 | 单价 （元） | 合价 （元） | 数量 | 单价 （元） | 合价 （元）
|  |  |  | A₁ | B₁ | C₁ | A₂ | B₂ | C₂ | D=C₂-C₁
本页小计 | [6 empty] | — | — |  |  | —
合 计 | [6 empty] | — | — |  |  | —

## 表E.3.1 措施项目清单计价表
序号 | 项目编码 | 项目名称 | 工作内容 | 价格（元） | 备注
1 | 一 | 措施项目一
1.1 | 011601007 | 安全文明施工费
1.2 | 011601007001 | 安全文明施工与环境保护费
1.3 | 011601006001 | 临时设施费
1.4 | 011601010001 | 雨季施工增加费
1.5 | 011601013001 | 二次搬运费
1.6 | 011601012001 | 特殊地区施工增加费
1.7 | 011601011001 | 夜间施工增加费
1.8 | 011601011002 | 白天在地下室施工增加费
1.9 | 011601010002 | 冬季施工增加费
2 | 二 | 措施项目二
2.1
本页小计 |  |  |  |  | -
合 计 |  |  |  |  | -

## 表E.4.1 其他项目清单计价表
序号 | 项目名称 | 暂估（暂定）金额（元） | 结算（确定）金额（元） | 调整金额± （元） | 备注
1 | 暂列金额 |  |  |  | 详见本标准表 E.4.2
2 | 暂估价
2.1 | 专业工程暂估价 |  |  |  | 详见本标准表 E.4.3
2.2 | 材料暂估价
3 | 计日工 |  |  |  | 详见本标准表 E.4.4
4 | 总承包服务费 |  |  |  | 详见本标准表 E.4.5
5 | 材料检验试验费
6 | 建筑工程能效测评费
7 | 工程变更及现场签证
8 | 提前竣工（赶工补偿）
9 | 无负荷联合试运转费
10 | 停窝工损失费
11 | 施工期间未完工程保护费
12 | 企业自有工人培训管理费
13 | 建筑工人实名制费 |  |  |  | 1.建设项目招标工期为1年的暂按57900元计入工程造价； 2.建设项目招标工期为2年的暂按99400元计入工程造价； 3.建设项目招标工期为3年及以上的暂按140900元计入工程造价。
14 | 人工增加费
合 计 |  |  |  |  | -

## 表E.4.2 暂列金额明细表
序号 | 项目名称 | 计算基础 | 费率（%） | 暂定金额 （元） | 确定金额（元） | 调整金额± (元) | 备注
1 | 合同价格调整暂列金额
2 | 未确定工程暂列金额
3 | 未确定服务暂列金额
4 | 未确定其他暂列金额
本页小计 |  | - | -
合 计 |  | - | -

## 表E.4.3 专业工程暂估价明细表
序号 | 专业工程名称 | 暂估金额（元） |  |  | 确认金额（元） |  |  | 调整金额±（元） | 备注
|  | 不含税价格 | 增值税 | 含税价格 | 不含税价格 | 增值税 | 含税价格
|  | A₁ | B₁ | C₁ | A₂ | B₂ | C₂ | D=C₂-C₁
本页小计 | [8 empty] | -
合计 | [8 empty] | -

## 表E.4.4 计日工表
编号 | 计日工名称 | 单位 | 暂定数量 | 实际数量 | 综合单价(元) | 合价（元） |  | 调整金额± (元)
[6 empty] | 暂定 | 实际
[6 empty] | A₁ | A₂ | B=A₂-A₁
一 | 人工
1
人工小计
二 | 材料
1
材料小计
三 | 施工机具
1
施工机具小计
总计

## 表E.4.5 总承包服务费计价表
序号 | 项目名称 | 计算基础 | 费率(%) | 金额 | 确认 计算基础 | 结算金额 （元） | 调整金额± （元） | 备注
|  | A₁ | B | C₁ | A₂ | C₂ | D=C₂-C₁
1 | 发包人提供材料 | [6 empty] | 详见本标准表G.1.1
2 | 专业分包工程 | [6 empty] | 详见本标准表E.4.3
3 | 直接发包的专业工程 | [6 empty] | 详见本标准表E.4.6
本页小计
合 计 |  | — | — |  | — |  |  | -

## 表E.4.6 直接发包的专业工程明细表
序号 | 直接发包的专业工程名称 | 备注
1 | 直接发包的专业工程

## 表E.5.1 增值税计价表
序号 | 项目名称 | 计算基础说明 | 计算基础 | 税率(%) | 金额(元)
1 | 增值税 | 分部分项工程费+措施项目工程费+其他项目费-其中：专业工程暂估价 |  | 9
合 计

## 表G.1.1 发包人提供材料一览表
序号 | 材料名称、规格、型号 | 单位 | 数量 | 单价(元) | 合价（元） | 有效损耗率 (%) | 备注
本页小计 | [5 empty] | - | -
合 计 | [5 empty] | - | -

## 表G.2.1-1 承包人提供可调价主要材料表一
序号 | 名称、规格、型号 | 单位 | 数量 | 基准价 Cₒ（元） | 投标报价 （元） | 风险幅度系数 r（%） | 价格信息 Cᵢ（元） | 价差 ΔC（元） | 价差调整金额 ΔP（元）
本页小计
合 计

## 表G.2.1-2 承包人提供可调价主要材料表二
序号 | 名称、规格、型号 | 变值权重 B | 基本价格指数 Fₒ | 现行价格指数 Fₜ | 风险幅度系数 （%） | 价差调整金额 △P（元）
| 定值权重A | 1 | - | - | - | -
合计 |  | 1 | - | - | -