## 表E.2.1 分部分项工程项目清单计价表
分部分项工程项目清单计价表
工程名称：大棚5-7 |  |  |  | 标段：突泉县九龙乡龙门村2026年村集体经济建设项目 |  |  | 第 1 页 共 2 页
序号 | 项目编码 | 项目名称 | 项目特征描述 |  | 计量 单位 | 工程量 |  | 金额（元）
[8 empty] | 综合单价 | 合价
砌筑工程
1 | 010401002002 | 实心砖墙 | 1.砖品种、规格、强度等级:红砖 2.墙体类型:外墙 3.墙体厚度:400mm 4.砂浆强度等级:水泥砂浆M10 |  | m3 | 69.6
桩基础
2 | 010301003001 | 钢管桩 | 1.送桩深度、桩长:3.5m 2.材质:热镀锌钢管螺旋桩Q235B 3.管径、壁厚:Ø100*3 4.含法兰板、加劲板、叶片 |  | t | 9.338
钢结构
3 | 010607002006 | 钢支撑、钢拉条 | 1.大棚门钢架 2.钢材品种、规格:50*50*3热镀锌方管和30*50*3热镀锌方管，详见图纸 |  | t | 0.324
4 | 010607002007 | 钢支撑、钢拉条 | 1.构件名称:角钢 2.钢材品种、规格:50*3 |  | t | 0.81
5 | 010607002008 | 钢支撑、钢拉条 | 1.钢材品种、规格:热镀锌圆管Ø25*2.0 2.位置:棚头加固钢管 |  | t | 0.02
6 | 010607002009 | 钢支撑、钢拉条 | 1.钢材品种、规格:热镀锌圆管Ø25*2.0 2.位置:棚顶横拉管 |  | t | 0.653
7 | 010607002010 | 钢支撑、钢拉条 | 1.钢材品种、规格:热镀锌方管40*50*2.0 2.位置:柱顶方管 |  | t | 0.778
8 | 010602003001 | 钢桁架 | 1.钢材品种、规格:热镀锌椭圆管30*75*2 2.位置:弧形拱棚骨架 |  | t | 3.661
9 | 010603003001 | 钢管柱 | 1.钢材品种、规格:热镀锌圆管∅60*2.0 |  | t | 0.089
本页小计
分部分项工程项目清单计价表
工程名称：大棚5-7 |  |  |  | 标段：突泉县九龙乡龙门村2026年村集体经济建设项目 |  |  | 第 2 页 共 2 页
序号 | 项目编码 | 项目名称 | 项目特征描述 |  | 计量 单位 | 工程量 |  | 金额（元）
[8 empty] | 综合单价 | 合价
10 | 010607002011 | 钢支撑、钢拉条 | 1.钢材品种、规格:热镀锌方管30*50*3 2.位置:两侧山墙 |  | t | 0.447
11 | 010607002012 | 钢支撑、钢拉条 | 1.钢材品种、规格:热镀锌方管50*50*3 2.位置:两侧山墙 |  | t | 0.336
12 | 010607002013 | 钢支撑、钢拉条 | 1.钢材品种、规格:热镀锌方管50*50*3 2.位置:两侧山墙斜撑 |  | t | 0.064
棚膜
13 | 040701008001 | 防渗膜保护层 | 1.名称:宽裙膜 2.膜布品种、规格:12丝po膜 3.钢丝绳品种、规格:带卡簧、卡槽 |  | m2 | 129.6
14 | 010901006001 | 膜结构屋面 | 1.名称:塑料大棚膜 2.膜布品种、规格:12丝po膜 3.钢丝绳品种、规格:带卡簧、卡槽 |  | m2 | 1781.28
15 | 010901006002 | 山墙膜结构 | 1.名称:塑料大棚膜 2.膜布品种、规格:12丝po膜 3.钢丝绳品种、规格:带卡簧、卡槽 4.部位：两侧山墙（含门上的PO膜） |  | m2 | 116.04
16 | 01B001 | 压膜带 | 1.3㎝宽，压膜带钩 |  | m | 1500
17 | 010607002005 | 钢支撑、钢拉条 | 1.钢材品种、规格:镀锌钢管φ25*2 2.位置:传动轴、传动杆 |  | t | 0.327
18 | 030113006001 | 电动机 | 1.手动卷膜器 2.型号:含齿轮、齿条 |  | 台 | 12
本页小计
合 计

## 表E.3.1 措施项目清单计价表
措施项目清单计价表
工程名称：大棚5-7 |  |  | 标段：突泉县九龙乡龙门村2026年村集体经济建设项目 |  | 第 1 页 共 1 页
序号 | 项目编码 | 项目名称 |  | 工作内容 |  | 价格（元） | 备注
1 | 一 | 措施项目一
1.1 | 011601007 | 文明施工费
1.2 | 011601007001 | 文明施工与环境保护费
1.3 | 011601006001 | 临时设施费
1.4 | 011601010001 | 雨季施工增加费
1.5 | 011601014001 | 已完工程及设备保护费
1.6 | 01B001 | 工程定位复测费
1.7 | 011601013001 | 二次搬运费
2 | 二 | 措施项目二
2.1
本页小计 | [6 empty] | -
合 计 | [6 empty] | -
注：措施项目清单费用构成详见本标准表 E.3.2，大型机械进出场及安拆费用组成见本标准表 E.3.4。

## 表E.4.1 其他项目清单计价表
其他项目清单计价表
工程名称：大棚5-7 |  | 标段：突泉县九龙乡龙门村2026年村集体经济建设项目 |  |  |  | 第 1 页 共 1 页
序号 | 项目名称 |  | 暂估（暂定）金额（元） | 结算（确定）金额（元） | 调整金额± （元） |  | 备注
1 | 暂列金额 | [5 empty] | 详见本标准表 E.4.2
2 | 暂估价
2.1 | 专业工程暂估价 | [5 empty] | 详见本标准表 E.4.3
2.2 | 材料暂估价
3 | 计日工 | [5 empty] | 详见本标准表 E.4.4
4 | 总承包服务费 | [5 empty] | 详见本标准表 E.4.5
5 | 材料检验试验费
6 | 建筑工程能效测评费
7 | 工程变更及现场签证
8 | 提前竣工（赶工补偿）
9 | 无负荷联合试运转费
10 | 停窝工损失费
11 | 施工期间未完工程保护费
12 | 企业自有工人培训管理费
13 | 建筑工人实名制费 | [5 empty] | 1.建设项目招标工期为1年的暂按57900元计入工程造价； 2.建设项目招标工期为2年的暂按99400元计入工程造价； 3.建设项目招标工期为3年及以上的暂按140900元计入工程造价。
14 | 安全生产计提费 | [5 empty] | 房屋建筑工程计提比例为3%，市政公用工程计提比例为1.5%。
15 | 人工增加费
合 计 | [6 empty] | -

## 表E.4.2 暂列金额明细表
暂列金额明细表
工程名称：大棚5-7 |  |  |  | 标段：突泉县九龙乡龙门村2026年村集体经济建设项目 |  |  | 第 1 页 共 1 页
序号 | 项目名称 | 计算基础 | 费率（%） |  | 暂定金额 （元） | 确定金额（元） |  | 调整金额± (元) | 备注
1 | 合同价格调整暂列金额
2 | 未确定工程暂列金额
3 | 未确定服务暂列金额
4 | 未确定其他暂列金额
本页小计 |  | - | -
合 计 |  | - | -
注：1 本表由招标人填写“暂定金额”总额，采用费率计价方式计算暂定金额的，应分别填写“计算基础”“费率”，并计算 填写“暂定金额”；采用总价计价方式计算暂定金额的，可直接填写“暂定金额”； 2 投标人应将上述暂定金额填写并计入投标总价； 3 结算时应按合同约定计算并填写“确定金额”。

## 表E.4.3 专业工程暂估价明细表
专业工程暂估价明细表
工程名称：大棚5-7 |  |  |  | 标段：突泉县九龙乡龙门村2026年村集体经济建设项目 |  |  |  | 第 1 页 共 1 页
序号 | 专业工程名称 | 暂估金额（元） |  |  |  | 确认金额（元） |  |  |  | 调整金额±（元） | 备注
|  | 不含税价格 | 增值税 |  | 含税价格 | 不含税价格 | 增值税 |  | 含税价格
|  | A₁ | B₁ |  | C₁ | A₂ | B₂ |  | C₂ | D=C₂-C₁
本页小计 | [10 empty] | -
合计 | [10 empty] | -
注：本表“暂估金额”由招标人填写，投标人应将“暂估金额”填写并计入投标总价。结算时应按合同约定的价格填写 “确认金额”。

## 表E.4.4 计日工表
计日工表
工程名称：大棚5-7 |  |  |  | 标段：突泉县九龙乡龙门村2026年村集体经济建设项目 |  |  |  | 第 1 页 共 1 页
编号 | 计日工名称 | 单位 | 暂定数量 |  | 实际数量 | 综合单价(元) | 合价（元） |  |  | 调整金额± (元)
[7 empty] | 暂定 |  | 实际
[7 empty] | A₁ |  | A₂ | B=A₂-A₁
一 | 人工
1
人工小计
二 | 材料
1
材料小计
三 | 施工机具
1
施工机具小计
总计
注：1 本表计日工名称、暂定数量应由招标人填写。编制最高投标限价时，单价应由招标人按有关计价规定确定；编制投标报 价时，单价应由投标人自主报价，并按暂定数量计算合价计入投标总价中。 2 工程结算时，应按发承包双方确认的实际数量计算合价。发承包双方确认的实际数量详见本标准表E.8.2。

## 表E.5.1 增值税计价表
增值税计价表
工程名称：大棚5-7 |  |  | 标段：突泉县九龙乡龙门村2026年村集体经济建设项目 |  | 第 1 页 共 1 页
序号 | 项目名称 | 计算基础说明 |  | 计算基础 |  | 税率(%) | 金额(元)
1 | 增值税 | 分部分项工程费+措施项目工程费+其他项目费-其中：专业工程暂估价 |  |  |  | 9
合 计