## 表B.1.1 招标工程量清单封面
|  | 建筑与装饰工程 |  | 工程
招标工程量清单
| 招标人： |  | (盖章)
年 月 日

## 表C.1.1 招标工程量清单扉页
工程名称： |  |  | 建筑与装饰工程
项目名称： |  |  | 村集体经济项目-林西镇常胜村生物颗粒厂房建设项目
招标工程量清单
| 编 制 人 | ： |  | (造价专业人员签字及盖章)
| 审 核 人 | ： |  | (签字及盖章)
| 编 制 单 位 | ： |  | (盖章)
| 法定代表人 或其授权人 | ： |  | (签字或盖章)
| 招 标 人 | ： |  | (盖章)
| 法定代表人 或其授权人 | ： |  | (签字或盖章)
| 编 制 时 间 | ：

## 表E.2.1 分部分项工程项目清单计价表
分部分项工程项目清单计价表
工程名称：建筑与装饰工程 |  |  |  | 项目名称：村集体经济项目-林西镇常胜村生物颗粒厂房建设项目 |  |  | 第 1 页 共 11 页
序号 | 项目编码 | 项目名称 | 项目特征描述 |  | 计量 单位 | 工程量 |  | 金额（元）
[8 empty] | 综合单价 | 合价
1 | 010501001001 | 基础垫层 | 1.混凝土种类:现浇混凝土 2.混凝土强度等级:C10 |  | m3 | 10.76
2 | 010505001001 | 垫层模板 | 1.垫层部位:基础垫层模板 2.模板、支架的制作、安装、拆除等所有内容 |  | m2 | 21.32
3 | 010501001002 | 基础垫层 | 1.200mm厚中粗砂垫层 |  | m3 | 20.14
4 | 011101001001 | 水泥砂浆楼地面 | 1.20mm水泥砂浆抹面 |  | m2 | 100.72
5 | 010502001001 | 独立基础 | 1.混凝土种类:现浇混凝土 2.混凝土强度等级:C30 3.基础类型:独立基础 |  | m3 | 39.57
6 | 010505002001 | 基础模板 | 1.基础类型:独立基础 2.模板、支架的制作、安装、拆除等所有内容 |  | m2 | 57.72
7 | 010502006002 | 钢筋混凝土柱 | 1.混凝土种类:现浇混凝土 2.混凝土强度等级:C30 |  | m3 | 8.37
8 | 010505004002 | 柱面模板 | 1.类型:基础短柱模板 2.模板、支架的制作、安装、拆除等所有内容 |  | m2 | 55.22
9 | 010502005001 | 基础联系梁 | 1.混凝土种类:现浇混凝土 2.混凝土强度等级:C30 |  | m3 | 23.82
10 | 010505003001 | 基础联系梁模板 | 1.基础梁模板 2.模板、支架的制作、安装、拆除等所有内容 |  | m2 | 151.98
11 | 010502022001 | 圈梁 | 1.混凝土种类:现浇混凝土 2.混凝土强度等级:C30 3.砖墙压顶 |  | m3 | 3.38
本页小计
分部分项工程项目清单计价表
工程名称：建筑与装饰工程 |  |  |  | 项目名称：村集体经济项目-林西镇常胜村生物颗粒厂房建设项目 |  |  | 第 2 页 共 11 页
序号 | 项目编码 | 项目名称 | 项目特征描述 |  | 计量 单位 | 工程量 |  | 金额（元）
[8 empty] | 综合单价 | 合价
12 | 010505012001 | 圈梁模板 | 1.砖墙压顶模板 2.模板、支架的制作、安装、拆除等所有内容 |  | m2 | 28.33
13 | 010502021001 | 构造柱 | 1.混凝土种类:现浇混凝土 2.混凝土强度等级:C20 |  | m3 | 2.53
14 | 010505011001 | 构造柱模板 | 1.构造柱模板 2.模板、支架的制作、安装、拆除等所有内容 |  | m2 | 26.98
15 | 010402001001 | 砌块墙 | 1.砌块品种:蒸压加气混凝土砌块 2.墙体类型:外墙 3.墙体厚度:240 4.砂浆强度等级:Ma5.0专业砂浆 |  | m3 | 38.33
16 | 010506001001 | 现浇混凝土基础及联系梁钢筋 | 1.钢筋种类、规格:直径：12 级别： HRB400 |  | t | 1.46
17 | 010506001002 | 现浇混凝土基础及联系梁钢筋 | 1.钢筋种类、规格:直径：16 级别： HRB400 |  | t | 1.547
18 | 010506001003 | 现浇混凝土基础及联系梁钢筋 | 1.钢筋种类、规格:直径：8 级别： HRB400 2.箍筋 |  | t | 0.522
19 | 010506002001 | 现浇混凝土柱钢筋 | 1.钢筋种类、规格:直径：16 级别： HRB400 |  | t | 0.594
20 | 010506002002 | 现浇混凝土柱钢筋 | 1.钢筋种类、规格:直径：20 级别： HRB400 |  | t | 1.078
21 | 010506002003 | 现浇混凝土柱钢筋 | 1.钢筋种类、规格:直径： 8 级别： HRB400 2.箍筋 |  | t | 0.916
22 | 010506010001 | 现浇混凝土二次结构钢筋 | 1.钢筋种类、规格:直径： 6 级别： HPB300 |  | t | 0.101
23 | 010506010002 | 现浇混凝土二次结构钢筋 | 1.钢筋种类、规格:直径：12 级别： HRB400 |  | t | 0.264
本页小计
分部分项工程项目清单计价表
工程名称：建筑与装饰工程 |  |  |  | 项目名称：村集体经济项目-林西镇常胜村生物颗粒厂房建设项目 |  |  | 第 3 页 共 11 页
序号 | 项目编码 | 项目名称 | 项目特征描述 |  | 计量 单位 | 工程量 |  | 金额（元）
[8 empty] | 综合单价 | 合价
24 | 010506010003 | 现浇混凝土二次结构钢筋 | 1.钢筋种类、规格:直径： 6 级别： HPB300 2.箍筋 |  | t | 0.121
25 | 010804003001 | 全钢板大门 | 1.轻质铁艺推拉门 2.做法详见设计图纸 |  | m2 | 47.26
26 | 010807001001 | 金属(塑钢)窗 | 1.窗类型:60系列断桥铝合金窗 2.开启方式:平开 3.玻璃品种、厚度:5+12A+5 4.含把手、合页等五金配件 5.单块玻璃面积大于1.5m2时均采用安全玻璃;安全玻璃采用不小于6.38mm厚安全夹层玻璃,安全玻璃及窗框承受水平推力不小于1.5KN/m。 |  | m2 | 61.2
27 | 010807001002 | 金属(塑钢)窗 | 1.窗类型:60系列断桥铝合金窗（消防窗） 2.开启方式:平开 3.玻璃品种、厚度:5+12A+5 4.含把手、合页等五金配件 5.单块玻璃面积大于1.5m2时均采用安全玻璃;安全玻璃采用不小于6.38mm厚安全夹层玻璃,安全玻璃及窗框承受水平推力不小于1.5KN/m。 |  | m2 | 3.6
28 | 010501002002 | 楼地面垫层 | 1.室内地面 2.150厚C15混凝土垫层 |  | m3 | 174.27
本页小计
分部分项工程项目清单计价表
工程名称：建筑与装饰工程 |  |  |  | 项目名称：村集体经济项目-林西镇常胜村生物颗粒厂房建设项目 |  |  | 第 4 页 共 11 页
序号 | 项目编码 | 项目名称 | 项目特征描述 |  | 计量 单位 | 工程量 |  | 金额（元）
[8 empty] | 综合单价 | 合价
29 | 011101002001 | 细石混凝土楼地面 | 1.室内地面 2.220厚C30细石混凝土,内配双向HPB300 Φ8@100钢筋网片 3.素水泥浆一道 4.300厚3:7灰土 5.素土夯实 |  | m2 | 1161.83
30 | 011201001001 | 墙、柱面一般抹灰 | 1.内墙面 2.2厚配套专用界面砂浆批刮 3.7厚1:1:6水泥石灰砂浆 4.6厚1:0.5:3水泥石灰砂浆抹平 5.内墙做法详见12J1-78-（3-C） |  | m2 | 153.8
31 | 011105001001 | 水泥砂浆踢脚线 | 1.踢脚线高度:150 2.底层厚度、砂浆种类及强度等级:2厚配套专港界面砂浆批刮，10厚1：3水泥砂浆 3.面层厚度、砂浆种类及强度等级:6后1:2水泥砂浆抹面压光 |  | m | 147.02
32 | 011201001002 | 墙、柱面一般抹灰 | 1.外墙面 2.刷专用界面剂一道 3.9厚1:3水泥砂菜 4.6厚1:2.5水泥砂浆找平 4.5厚干粉类聚合物水泥防水砂浆中间压入一层耐碱玻璃纤维网 |  | m2 | 225.65
33 | 011403001001 | 抹灰面油漆 | 1.刷外墙真石漆 |  | m2 | 227.37
34 | 010502024001 | 填充混凝土 | 1.柱顶C30微膨胀砼二次灌浆层 |  | m3 | 0.63
35 | 010505014001 | 零星现浇构件模板 | 1.柱顶微膨胀砼二次灌浆层模板 |  | m2 | 3.16
本页小计
分部分项工程项目清单计价表
工程名称：建筑与装饰工程 |  |  |  | 项目名称：村集体经济项目-林西镇常胜村生物颗粒厂房建设项目 |  |  | 第 5 页 共 11 页
序号 | 项目编码 | 项目名称 | 项目特征描述 |  | 计量 单位 | 工程量 |  | 金额（元）
[8 empty] | 综合单价 | 合价
36 | 010502006001 | 钢筋混凝土柱 | 1.混凝土种类:商品混凝土 2.混凝土强度等级:C20 3.钢柱柱脚C20混凝土包裹 |  | m3 | 0.93
37 | 010505004001 | 柱面模板 | 1.钢柱柱脚C20混凝土包裹模板 |  | m2 | 7.64
38 | 010603001001 | 实腹钢柱 | 1.柱类型:H型钢柱 2.钢材品种、规格:钢板及H型钢为Q355B钢、H300X200X6X8、H(300~500)X200X6X8 3.除锈质量等级应达到Sa2.5级标准 4.包含：连接铁件 5.制作、运输、安装（未尽事宜详见图纸设计且满足设计要求） |  | t | 7.288
39 | 010604001001 | 钢梁 | 1.柱类型:H型钢梁 2.钢材品种、规格:钢板及H型钢为Q355B钢、H(600~350)X200X6X8 3.除锈质量等级应达到Sa2.5级标准 4.包含：连接铁件 5.制作、运输、安装（未尽事宜详见图纸设计且满足设计要求） |  | t | 10.837
40 | 010608002001 | 高强螺栓 | 1.构件的拼接连接采用10.9级摩擦型连接高强度螺栓 2.螺栓种类、规格:M20 |  | 套 | 308
本页小计
分部分项工程项目清单计价表
工程名称：建筑与装饰工程 |  |  |  | 项目名称：村集体经济项目-林西镇常胜村生物颗粒厂房建设项目 |  |  | 第 6 页 共 11 页
序号 | 项目编码 | 项目名称 | 项目特征描述 |  | 计量 单位 | 工程量 |  | 金额（元）
[8 empty] | 综合单价 | 合价
41 | 010607002001 | 钢支撑、钢拉条 | 1.构件类型:钢系杆 2.钢材品种、规格:Q235B钢、Φ114X3.0焊接钢管 3.除锈质量等级应达到Sa2.5级标准 4.包含：连接铁件 5.制作、运输、安装（未尽事宜详见图纸设计且满足设计要求） |  | t | 1.808
42 | 010607002002 | 钢支撑、钢拉条 | 1.构件类型:水平支撑SC 2.钢材品种、规格:Q235B钢、Φ24圆钢 3.除锈质量等级应达到Sa2.5级标准 4.包含：连接铁件 5.制作、运输、安装（未尽事宜详见图纸设计且满足设计要求） |  | t | 0.426
43 | 010607002003 | 钢支撑、钢拉条 | 1.构件类型:柱间支撑ZC1 2.钢材品种、规格:Q235B钢、L100*6角钢 3.除锈质量等级应达到Sa2.5级标准 4.包含：连接铁件 5.制作、运输、安装（未尽事宜详见图纸设计且满足设计要求） |  | t | 0.571
44 | 010607003001 | 钢檩条 | 1.构件类型:屋面檩条 2.钢材品种、规格:C200X70X20X2.5，Q355 3.除锈质量等级应达到Sa2.5级标准 4.包含：连接铁件 5.制作、运输、安装（未尽事宜详见图纸设计且满足设计要求） |  | t | 6.714
本页小计
分部分项工程项目清单计价表
工程名称：建筑与装饰工程 |  |  |  | 项目名称：村集体经济项目-林西镇常胜村生物颗粒厂房建设项目 |  |  | 第 7 页 共 11 页
序号 | 项目编码 | 项目名称 | 项目特征描述 |  | 计量 单位 | 工程量 |  | 金额（元）
[8 empty] | 综合单价 | 合价
45 | 010607003002 | 钢檩条 | 1.构件类型:墙面檩条 2.钢材品种、规格:C180X70X20X2.2，Q355B 3.除锈质量等级应达到Sa2.5级标准 4.包含：连接铁件 5.制作、运输、安装（未尽事宜详见图纸设计且满足设计要求） |  | t | 5.186
46 | 010607002004 | 钢支撑、钢拉条 | 1.构件类型:钢拉条 2.钢材品种、规格:Φ12圆钢，Q235 3.除锈质量等级应达到Sa2.5级标准 4.包含：连接铁件 5.制作、运输、安装（未尽事宜详见图纸设计且满足设计要求） |  | t | 0.683
47 | 010607002005 | 钢支撑、钢拉条 | 1.构件类型:钢撑杆+拉条 2.钢材品种、规格:Φ3.2*2.5+Φ12圆钢，Q235 3.除锈质量等级应达到Sa2.5级标准 4.包含：连接铁件 5.制作、运输、安装（未尽事宜详见图纸设计且满足设计要求） |  | t | 0.293
48 | 010607002006 | 钢支撑、钢拉条 | 1.构件类型:钢隅撑 2.钢材品种、规格:L60*6角钢，Q235 3.除锈质量等级应达到Sa2.5级标准 4.包含：连接铁件 5.制作、运输、安装（未尽事宜详见图纸设计且满足设计要求） |  | t | 0.546
本页小计
分部分项工程项目清单计价表
工程名称：建筑与装饰工程 |  |  |  | 项目名称：村集体经济项目-林西镇常胜村生物颗粒厂房建设项目 |  |  | 第 8 页 共 11 页
序号 | 项目编码 | 项目名称 | 项目特征描述 |  | 计量 单位 | 工程量 |  | 金额（元）
[8 empty] | 综合单价 | 合价
49 | 010506024001 | 螺栓 | 1.螺栓种类:地脚螺栓 2.规格:M24，Q235B 3.包含垫片合螺母 |  | 套 | 104
50 | 011402003001 | 金属面油漆 | 1.构件名称:钢构件油漆 2.油漆品种、遍数或厚度:涂环氧富锌底漆2遍,厚度为35x2μm；环氧云母氧化铁中间漆1遍,厚度为60μm |  | m2 | 1995.07
51 | 011404005001 | 金属面喷刷防火涂料 | 1.构件名称:柱、柱间支撑和柱间系杆 2.耐火等级要求:GT-NSP-Fp2.5 3.涂料品种、遍数或厚度:厚涂型钢结构防火涂料 |  | m2 | 302.86
52 | 011404005002 | 金属面喷刷防火涂料 | 1.构件名称:钢梁 2.耐火等级要求:GT-NSP-Fp1.5 3.涂料品种、遍数或厚度:膨胀型钢结构防火涂料 |  | m2 | 285.03
53 | 011404005003 | 金属面喷刷防火涂料 | 1.构件名称:屋面承重构件、屋面支撑、屋面系杆、非承重外墙 2.耐火等级要求:GT-NSP-Fp1.0 3.涂料品种、遍数或厚度:膨胀型钢结构防火涂料 |  | m2 | 1407.18
本页小计
分部分项工程项目清单计价表
工程名称：建筑与装饰工程 |  |  |  | 项目名称：村集体经济项目-林西镇常胜村生物颗粒厂房建设项目 |  |  | 第 9 页 共 11 页
序号 | 项目编码 | 项目名称 | 项目特征描述 |  | 计量 单位 | 工程量 |  | 金额（元）
[8 empty] | 综合单价 | 合价
54 | 011506001001 | 装饰板雨篷 | 1.雨篷 2.龙骨：2C180X70X20X2.5 3.面层：彩色压型钢板0.6mm 4.龙骨油漆品种、遍数或厚度：涂环氧富锌底漆2遍,厚度为35x2μm；环氧云母氧化铁中间漆1遍,厚度为60μm，聚氨酯面漆2遍, 漆膜厚度35x2μm 5.具体做法详见设计图纸 |  | m2 | 24.3
55 | 010605003001 | 钢屋面板 | 1.屋面板:V950型上板0.6mm灰色/下0.5mm白色,内填充100mm厚玻璃丝棉保温层 2.玻璃丝棉:导热系数为:0.040W/m.k,修正系数1.10,容重48Kg/M3。燃烧性能:A级 3.屋脊详见17J925-1-5/（2-38） 4.屋面挡雪装置做法详见17J925-1--/(2-58) 5.防水：1.2厚聚乙烯(PVC)防水卷材P型 |  | m2 | 1216.23
本页小计
分部分项工程项目清单计价表
工程名称：建筑与装饰工程 |  |  |  | 项目名称：村集体经济项目-林西镇常胜村生物颗粒厂房建设项目 |  |  | 第 10 页 共 11 页
序号 | 项目编码 | 项目名称 | 项目特征描述 |  | 计量 单位 | 工程量 |  | 金额（元）
[8 empty] | 综合单价 | 合价
56 | 010605002001 | 钢板墙板 | 1.墙面板 2.彩钢夹芯板:外板0.6mm金属板/内板0.5mm金属板,内填充80mm厚玻璃丝棉保温层 3.玻璃丝棉:导热系数为:0.040W/m.k,修正系数1.10,容重为48Kg/M3,燃烧性能:A级 4.门窗1.0mm厚彩钢板包角 5.底部封边：2.0mm厚彩钢板，宽度0.3m封边 6.标高1.2米窗台安装1.0mm成品不锈钢排水板 7.做法具体详见设计图纸 |  | m2 | 573.54
57 | 010902005001 | 屋面排水管 | 1.排水管品种、规格:不锈钢排水管DN100 |  | m | 58.8
58 | 01B002 | 雨水口 | 1.雨水口安装 |  | 个 | 12
59 | 01B003 | 雨水口 | 1.雨水斗安装 |  | 个 | 12
60 | 010901007002 | 屋面檐沟 | 1.外檐沟 2.做法详见17J925-1-2/(2-25) |  | m | 120.24
61 | 010502031001 | 坡道 | 1.25厚1:2水泥砂浆抹面作出60宽7深铝齿 2.素水泥浆结合层一道 3.100厚C20混凝土 4.300厚3:7灰土 5.素土夯实 |  | m2 | 54
62 | 010502029001 | 散水 | 1.20厚1:2.5水泥砂浆压实赶光 2.素水泥浆一道 3.60厚C15混凝土 4.150厚3:7灰土 5.素土夯实，向外坡4%。 |  | m2 | 146
本页小计
分部分项工程项目清单计价表
工程名称：建筑与装饰工程 |  |  |  | 项目名称：村集体经济项目-林西镇常胜村生物颗粒厂房建设项目 |  |  | 第 11 页 共 11 页
序号 | 项目编码 | 项目名称 | 项目特征描述 |  | 计量 单位 | 工程量 |  | 金额（元）
[8 empty] | 综合单价 | 合价
63 | 011101002002 | 混凝土地面 | 1.室外混凝土硬化地面 2.220厚C30混凝土,随打随抹平,按4-6m分仓跳格浇筑,缝宽20 3.模板、支架的制作、安装、拆除等所有内容 4.300厚碎石垫层 5.素土夯实,压实系数≥0.93 |  | m2 | 232
本页小计
合 计

## 表E.3.1 措施项目清单计价表
措施项目清单计价表
工程名称：建筑与装饰工程 |  |  | 项目名称：村集体经济项目-林西镇常胜村生物颗粒厂房建设项目 |  | 第 1 页 共 1 页
序号 | 项目编码 | 项目名称 |  | 工作内容 |  | 价格（元） | 备注
1 | 一 | 措施项目一 |  | 包含本单位工程所有措施费用 |  | 39268.29
本页小计 | [5 empty] | 39268.29 | -
合 计 | [5 empty] | 39268.29 | -
注：措施项目清单费用构成详见本标准表 E.3.2，大型机械进出场及安拆费用组成见本标准表 E.3.4。

## 表E.4.1 其他项目清单计价表
其他项目清单计价表
工程名称：建筑与装饰工程 |  | 项目名称：村集体经济项目-林西镇常胜村生物颗粒厂房建设项目 |  |  |  | 第 1 页 共 1 页
序号 | 项目名称 |  | 暂估（暂定）金额（元） | 结算（确定）金额（元） | 调整金额± （元） |  | 备注
1 | 暂列金额 | [5 empty] | 详见本标准表 E.4.2
2 | 暂估价
2.1 | 专业工程暂估价 | [5 empty] | 详见本标准表 E.4.3
2.2 | 材料暂估价
3 | 计日工 | [5 empty] | 详见本标准表 E.4.4
4 | 总承包服务费 | [5 empty] | 详见本标准表 E.4.5
5 | 材料检验试验费 |  | 3600
6 | 建筑工程能效测评费
7 | 工程变更及现场签证
8 | 提前竣工（赶工补偿）
9 | 无负荷联合试运转费
10 | 停窝工损失费
11 | 施工期间未完工程保护费
12 | 企业自有工人培训管理费
13 | 建筑工人实名制费 | [5 empty] | 1.建设项目招标工期为1年的暂按57900元计入工程造价； 2.建设项目招标工期为2年的暂按99400元计入工程造价； 3.建设项目招标工期为3年及以上的暂按140900元计入工程造价。
14 | 安全生产计提费 | [5 empty] | 房屋建筑工程计提比例为3%，市政公用工程计提比例为1.5%。
15 | 人工增加费
合 计 |  |  | 3600 |  |  |  | -

## 表E.5.1 增值税计价表
增值税计价表
工程名称：建筑与装饰工程 |  |  | 项目名称：村集体经济项目-林西镇常胜村生物颗粒厂房建设项目 |  | 第 1 页 共 1 页
序号 | 项目名称 | 计算基础说明 |  | 计算基础 |  | 税率(%) | 金额(元)
1 | 增值税 | 分部分项工程费+措施项目工程费+其他项目费-其中：专业工程暂估价 |  |  |  | 9
合 计