## 封-1 招标工程量清单封面
|  | 巴林左旗人民医院发电机组采购项目-安装工程 |  | 工程
招标工程量清单
招 标 人：
(单位盖章)
造价咨询人：
(单位盖章)
年 月 日
封—1

## 表-08 分部分项工程和单价措施项目清单与计价表
分部分项工程和单价措施项目清单与计价表
工程名称：巴林左旗人民医院发电机组采购项目-安装工程 |  |  |  | 标段：巴林左旗人民医院发电机组采购项目-安装工程 |  |  |  | 第 1 页 共 3 页
序号 | 项目编码 | 项目名称 | 项目特征描述 |  | 计量单位 | 工程量 | 金额（元）
[7 empty] | 综合单价 |  | 合价 | 其中
暂估价
电气部分
1 | 030402017001 | 配电柜 | 1.名称:双电源柜 2.型号:2500A |  | 台 | 1
2 | 040801005001 | 低压成套控制柜 | 1.名称:自动转换开关柜 2.型号:ATS柜 |  | 台 | 1
3 | 030408001001 | 电力电缆 | 1.名称:电力电缆 2.规格:YJV22-4*240 3.材质:铜 |  | m | 184
4 | 030408006001 | 电力电缆头 | 1.名称:电力电缆头 2.规格:240 3.材质、类型:铜 |  | 个 | 4
5 | 030408002001 | 控制电缆 | 1.名称:控制电缆 2.规格:2*6 3.材质:铜 |  | m | 184
6 | 030408002002 | 控制电缆 | 1.名称:控制电缆 2.规格:2*1.5 3.材质:铜 |  | m | 184
7 | 030411001001 | 配管 | 1.名称:电气配管 2.材质:镀锌钢管 3.规格:SC40 4.配管形式:埋地敷设 |  | m | 280
8 | 030411001002 | 配管 | 1.名称:电气配管 2.材质:镀锌钢管 3.规格:SC100 4.配管形式:埋地敷设 |  | m | 140
9 | 030411003001 | 桥架 | 1.名称:防火槽式桥架 2.规格:600*200*1.5 3.材质:镀锌桥架 4.要求:中间含防火隔板，含盖板、弯头等桥架附件安装、双侧接地跨接线，含标识 5.接地方式:金属桥架及支架可靠接地 |  | m | 39
分部小计
室内基础
10 | 011602001001 | 混凝土构件拆除 | 1.拆除方式:人工拆除 2.是否有筋:无筋 3.人力车运至室外：运距20m |  | m3 | 0.71
11 | 041001003001 | 拆除基层 | 1.材质:级配砂石 2.厚度:15cm 3.人力车运至室外：运距 |  | m2 | 0.71
本页小计
注：为计取规费等的使用，可在表中增设其中：“定额人工费”
表—08
分部分项工程和单价措施项目清单与计价表
工程名称：巴林左旗人民医院发电机组采购项目-安装工程 |  |  |  | 标段：巴林左旗人民医院发电机组采购项目-安装工程 |  |  |  | 第 2 页 共 3 页
序号 | 项目编码 | 项目名称 | 项目特征描述 |  | 计量单位 | 工程量 | 金额（元）
[7 empty] | 综合单价 |  | 合价 | 其中
暂估价
20m
12 | 010101002001 | 挖一般土方 | 1.土壤类别:一、二类土 2.挖土深度:2m以内 3.挖掘方式:人工挖土 4.弃土:装车短驳 |  | m3 | 6.78
13 | 010103002001 | 余方弃置 | 1.废弃料品种:现场开挖多余的土方、石渣、建筑垃圾、淤泥、流砂等 2.运距:根据施工现场自行考虑 3.运输机械:自卸汽车 4.其他:包含消纳相关费用 |  | m3 | 8.2
14 | 010501006001 | 设备基础 | 1.混凝土种类:商品混凝土 2.混凝土强度等级:C30泵送 |  | m3 | 9.68
15 | 010515001001 | 现浇构件钢筋 | 1.钢筋种类、规格:直径：16 级别： HRB400 |  | t | 0.57
16 | 010507003001 | 电缆沟、地沟 | 1.断面尺寸:1100mm*1500mm 2.混凝土种类:商品砼 3.混凝土强度等级:C30 4.垫层:150mm厚C15混凝土 5.3cm厚大理石盖板 |  | m | 5
分部小计
通风系统
17 | 030108003001 | 轴流通风机 | 1.名称:边墙排风机 2.规格:风量400m3/h;全压100Pa;功率0.037KW |  | 台 | 1
18 | 011615001001 | 开孔（打洞） | 1.部位：风机开孔 |  | 个 | 1
分部小计
室外电缆沟
19 | 040402018001 | 施工缝 | 1.类别:混凝土地面割缝 2.材料品种、规格:缝深15cm |  | m | 280
20 | 041001001001 | 拆除路面 | 1.材质:混凝土路面 2.厚度:20cm |  | m2 | 168
21 | 041001003003 | 拆除基层 | 1.材质:级配砂石 2.厚度:15cm 3.人力车运至室外：运距 |  | m2 | 168
本页小计
注：为计取规费等的使用，可在表中增设其中：“定额人工费”
表—08
分部分项工程和单价措施项目清单与计价表
工程名称：巴林左旗人民医院发电机组采购项目-安装工程 |  |  |  | 标段：巴林左旗人民医院发电机组采购项目-安装工程 |  |  |  | 第 3 页 共 3 页
序号 | 项目编码 | 项目名称 | 项目特征描述 |  | 计量单位 | 工程量 | 金额（元）
[7 empty] | 综合单价 |  | 合价 | 其中
暂估价
20m
22 | 010103002002 | 余方弃置 | 1.废弃料品种:建筑垃圾 2.运距:根据施工现场自行考虑 3.运输机械:自卸汽车 4.其他:包含消纳相关费用 |  | m3 | 58.8
23 | 010102002001 | 挖沟槽石方 | 1.岩石类别:坚硬岩 2.开凿深度:2m以内 3.开挖方式:液压锤破碎 挖掘机挖石渣 4.挖掘机装车， 5.运距:根据施工现场自行考虑 6.运输机械:自卸汽车 7.其他:包含消纳相关费用 |  | m3 | 218.4
24 | 010103001003 | 回填方 | 1.填土方式:人工夯填 2.填方材料品种:中粗砂 3.密实度要求:压实系数≥0.94 |  | m3 | 218.4
25 | 040202009001 | 砂砾石 | 1.摊铺方式:人机配合 2.石料规格:级配碎石 3.厚度:30cm |  | m2 | 168
26 | 040203007002 | 水泥混凝土 | 1.混凝土强度等级:C30 2.厚度:200mm 3.养生方式:棉毡养护 4.防滑:拉防滑条 |  | m2 | 140
27 | 011705001001 | 大型机械设备进出场及安拆 | 1.机械设备名称:履带式挖掘机 2.机械设备规格型号:1m3以外 |  | 台次 | 1
28 | 011705001002 | 大型机械设备进出场及安拆 | 1.机械设备名称:压路机 |  | 台次 | 1
分部小计
措施项目
本页小计
合 计
注：为计取规费等的使用，可在表中增设其中：“定额人工费”
表—08

## 表-11 总价措施项目清单与计价表
总价措施项目清单与计价表
工程名称：巴林左旗人民医院发电机组采购项目-安装工程 |  |  | 标段：巴林左旗人民医院发电机组采购项目-安装工程 | [5 empty] | 第 1 页 共 1 页
序号 | 项目编码 | 项目名称 |  | 计算基础 | 费率(%) | 金额(元) |  | 调整费率(%) |  | 调整后金额(元) | 备注
1 | 031302001 | 安全文明施工费
1.1 | 031302001001 | 文明施工与环境保护费 |  | 分部分项人工费+技术措施项目人工费 | 0.8
1.2 | 031302001002 | 临时设施费 |  | 分部分项人工费+技术措施项目人工费 | 0.85
2 | 031302005001 | 雨季施工增加费 |  | 分部分项人工费+技术措施项目人工费 | 0.5
3 | 031302006001 | 已完工程及设备保护费 |  | 分部分项人工费+技术措施项目人工费 | 0.8
4 | 03B001 | 工程定位复测费 |  | 分部分项人工费+技术措施项目人工费 | 0
5 | 031302004001 | 二次搬运费 |  | 分部分项人工费+技术措施项目人工费 | 0.1
6 | 03B002 | 特殊地区施工增加费 |  | 分部分项人工费+技术措施项目人工费 | 0
7 | 031302002001 | 夜间施工增加费
8 | 031302002002 | 白天在地下室施工增加费
9 | 031302005002 | 冬季施工增加费
合 计
编制人（造价人员）： | [6 empty] | 复核人（造价工程师）：
注：1.“计算基础”中安全文明施工费可为“定额基价”、“定额人工费”或“定额人工费+定额机械费”，其他项目可为“定额人工费”或“定额人工费+定额机械费”。 2.按施工方案计算的措施费，若无“计算基础”和“费率”的数值，也可只填“金额”数值，但应在备注栏说明施工方案出处或计算方法。
表-11

## 表-12 其他项目清单与计价汇总表
其他项目清单与计价汇总表
工程名称：巴林左旗人民医院发电机组采购项目-安装工程 |  | 标段：巴林左旗人民医院发电机组采购项目-安装工程 |  |  | 第 1 页 共 1 页
序号 | 项目名称 |  | 金额(元) | 结算金额(元) |  | 备注
1 | 暂列金额 |  |  |  |  | 明细详见表-12-1
2 | 暂估价
2.1 | 专业工程暂估价 |  |  |  |  | 明细详见表-12-3
2.2 | 材料暂估价 |  | 一 |  |  | 明细详见表-12-2
3 | 计日工 |  |  |  |  | 明细详见表-12-4
4 | 总承包服务费 |  |  |  |  | 明细详见表-12-5
5 | 材料检验试验费
6 | 建筑工程能效测评费
7 | 工程变更及现场签证
8 | 提前竣工（赶工补偿）
9 | 无负荷联合试运转费
10 | 停窝工损失费
11 | 施工期间未完工程保护费
12 | 企业自有工人培训管理费
13 | 建筑工人实名制费
14 | 安全生产计提费
合计 | [5 empty] | —
注：材料（工程设备）暂估单价进入清单项目综合单价，此处不汇总。
表-12

## 表-13 规费、税金项目清单与计价表
规费、税金项目计价表
工程名称：巴林左旗人民医院发电机组采购项目-安装工程 |  | 标段：巴林左旗人民医院发电机组采购项目-安装工程 |  |  |  | 第 1 页 共 1 页
序号 | 项目名称 |  | 计算基础 |  | 计算基数 |  | 计算费率(%) | 金额（元）
1 | 规费 |  | 社会保险费+住房公积金+水利建设基金+环境保护税
1.1 | 社会保险费 |  | 养老失业保险+基本医疗保险+工伤保险+生育保险
(1) | 养老失业保险 |  | 分部分项人工费+组织措施项目人工费+技术措施项目人工费+分部分项人工费调整+技术措施项目人工费调整 |  |  |  | 10.5
(2) | 基本医疗保险 |  | 分部分项人工费+组织措施项目人工费+技术措施项目人工费+分部分项人工费调整+技术措施项目人工费调整 |  |  |  | 3.7
(3) | 工伤保险 |  | 分部分项人工费+组织措施项目人工费+技术措施项目人工费+分部分项人工费调整+技术措施项目人工费调整 |  |  |  | 0.4
(4) | 生育保险 |  | 分部分项人工费+组织措施项目人工费+技术措施项目人工费+分部分项人工费调整+技术措施项目人工费调整 |  |  |  | 0.3
1.2 | 住房公积金 |  | 分部分项人工费+组织措施项目人工费+技术措施项目人工费+分部分项人工费调整+技术措施项目人工费调整 |  |  |  | 3.7
1.3 | 水利建设基金 |  | 分部分项人工费+组织措施项目人工费+技术措施项目人工费+分部分项人工费调整+技术措施项目人工费调整 |  |  |  | 0.4
1.4 | 环境保护税
2 | 税金 |  | 税前工程造价 |  |  |  | 9
合 计
编制人（造价人员）： |  |  |  | 复核人（造价工程师）：
表-13