## 清单封面
| 2026年绿化五队改造项目服务采购单 |  | 服务清单
投 标 人：
(单位盖章)
造价咨询人：
(单位盖章)
年 月 日
封—1

## 清单扉页
|  | 2026年绿化五队改造项目服务采购单 |  | 服务清单
投 标 人： |  |  | 造价咨询人：
| (单位盖章) |  |  |  | (单位资质专用章)
法定代表人 或其授权人： |  |  | 法定代表人 或其授权人：
| (签字或盖章) |  |  |  | (签字或盖章)
编 制 人： |  |  | 复 核 人：
| (造价人员签字盖专用章) |  |  |  | (造价工程师签字盖专用章)
编 制 时 间： | 年 月 日 |  | 复 核 时 间： |  | 年 月 日
扉—1

## 服务清单
工程名称：2026年绿化五队改造项目服务采购单 |  |  | 标段：2026年绿化五队改造项目 |  |  |  | 第 1 页 共 3 页
序号 | 项目名称 | 服务内容（项目特征） |  | 计量单位 | 工程量 | 金额（元）
[6 empty] | 综合单价 |  | 合价
和顺公园
1 | 太阳能灯杆 | 1.名称:太阳能灯杆 2.材质:金属 3.杆高:3.5m 4.预埋件:螺杆中至中245mm、含配套的螺母、螺杆、垫片等；混凝土基座400mm×400mm×400mm 5.乙方购买材料并安装包含人工，所有材料符合国家标准，施工器具等都由施工方自备 6.和顺公园 |  | 套 | 10
2 | 太阳能板 | 1.名称:太阳能板 2.规格:300W 3.安装位置:室外 4.质保3年 5.乙方购买材料并安装包含人工，所有材料符合国家标准，施工器具等都由施工方自备 6.和顺公园 |  | 套 | 10
3 | 太阳能灯头 | 1.名称:太阳能灯头 2.规格:300W 3.安装位置:室外 4.质保3年 5.乙方购买材料并安装包含人工，所有材料符合国家标准，施工器具等都由施工方自备 6.和顺公园 |  | 套 | 10
本页小计
工程名称：2026年绿化五队改造项目服务采购单 |  |  | 标段：2026年绿化五队改造项目 |  |  |  | 第 2 页 共 3 页
序号 | 项目名称 | 服务内容（项目特征） |  | 计量单位 | 工程量 | 金额（元）
[6 empty] | 综合单价 |  | 合价
4 | 篮球场围网 | 1.名称:篮球场围网 2.规格:总高4m，单网片3m宽，勾花网PE包塑丝径4mm，网孔50×50mm；立柱φ76×3.0mm热镀锌圆管，间距3m，配套φ60mm横梁加固；含同制式配套大门1樘； 3.材质:低碳热镀锌钢丝+PE包塑网体，钢管构件浸塑/喷塑防腐（质保1年，结构牢固、涂层均匀）； 4.配套:混凝土基座预埋/法兰固定，含螺杆预埋件、螺母垫片等全套配件，含基坑开挖、浇筑、装卸、安装调直工序； 5.安装位置:室外篮球场闭合围挡，顺场地布设；和顺公园 |  | m2 | 320
5 | 人工费 | 1.零星用工，甲方安排所有事宜 2.和顺公园 |  | 天（10小时） | 50
6 | 轻卡农用车（4.2米） | 1.拉运垃圾等甲方安排事宜，含装卸 2.和顺公园 |  | 车 | 20
分部小计
气象公园
7 | 太阳能灯杆 | 1.名称:太阳能灯杆 2.材质:金属 3.杆高:3.5m 4.预埋件:螺杆中至中245mm、含配套的螺母、螺杆、垫片等 5.乙方购买材料并安装包含人工，所有材料符合国家标准，施工器具等都由施工方自备 6.气象公园 |  | 套 | 10
本页小计
工程名称：2026年绿化五队改造项目服务采购单 |  |  | 标段：2026年绿化五队改造项目 |  |  |  | 第 3 页 共 3 页
序号 | 项目名称 | 服务内容（项目特征） |  | 计量单位 | 工程量 | 金额（元）
[6 empty] | 综合单价 |  | 合价
8 | 太阳能板 | 1.名称:太阳能板 2.规格:300W 3.安装位置:室外 4.质保3年 5.乙方购买材料并安装包含人工，所有材料符合国家标准，施工器具等都由施工方自备 6.气象公园 |  | 套 | 10
9 | 太阳能灯头 | 1.名称:太阳能灯头 2.规格:300W 3.安装位置:室外 4.质保3年 5.乙方购买材料并安装包含人工，所有材料符合国家标准，施工器具等都由施工方自备 6.气象公园 |  | 套 | 10
10 | 喇叭口灯头配套光源 | 1.名称:拆除并安装喇叭口灯头配套光源 2.规格:口径：7.6cm，200W 3.气象公园 |  | 套 | 65
11 | 人工费 | 1.零星用工，甲方安排所有事宜 2.气象公园 |  | 天（10小时） | 50
12 | 轻卡农用车（4.2米） | 1.拉运垃圾等甲方安排事宜，含装卸 2.气象公园 |  | 车 | 20
分部小计
措施项目
本页小计
合 计