## 清单封面
| 2026年绿化四队硬化维修项目 |  | 服务清单
投 标 人：
(单位盖章)
造价咨询人：
(单位盖章)
年 月 日
封—1

## 清单扉页
|  | 2026年绿化四队硬化维修项目 |  | 服务清单
投 标 人： |  |  | 造价咨询人：
| (单位盖章) |  |  |  | (单位资质专用章)
法定代表人 或其授权人： |  |  | 法定代表人 或其授权人：
| (签字或盖章) |  |  |  | (签字或盖章)
编 制 人： |  |  | 复 核 人：
| (造价人员签字盖专用章) |  |  |  | (造价工程师签字盖专用章)
编 制 时 间： | 年 月 日 |  | 复 核 时 间： |  | 年 月 日
扉—1

## 服务清单
服务名称：2026年绿化四队硬化维修项目 |  |  | 标段：2026年绿化四队补植补种及硬化维修项目 |  |  |  |  | 第 1 页 共 1 页
序号 | 项目名称 | 服务内容（项目特征） |  | 计量单位 | 工程量 |  | 金额（元）
[7 empty] | 综合单价 |  | 合价
整个项目
1 | 彩色环保砖 | 1.人工拆除环保砖及结合层，厚度15cm,垃圾外运，运距15公里。 2.铺装透水环保砖，规格15cm*30cm*6cm，打砂灰垫层10cm，水泥砂灰比例1:3 3.材料乙供带铺装 |  | m2 | 450
2 | 环保砖 | 1.人工拆除环保砖及结合层，厚度15cm,垃圾外运，运距15公里。 2.铺装透水环保砖，规格15cm*30cm*6cm，打砂灰垫层10cm，水泥砂灰比例1:3 3.材料乙供带铺装 |  | m2 | 1120
3 | 圆形树池维修 | 1.材质：防腐木 宽10cm*厚2cm 2.做法：钢架结构，壁厚3mm 3.树池共计6个 |  | m2 | 65
4 | 石材道牙石 | 1.拆除破损道牙石，废物外运，运距15公里 2.石材规格：1m*0.1m*0.3m，材料乙供带安装 |  | m | 220
5 | 三轮车(2.6*1.65*0.5） | 1.拉运垃圾等甲方安排事宜，含装卸（运距5km以外) |  | 车 | 5
6 | 人工费 | 1.零星用工，一切甲方安排所有事宜 |  | 天（10小时） |  | 10
7 | 出土 | 挖机挖石头、砖，外运废料15公里 |  | m3 |  | 75
8 | 更换蒙古包穹顶式顶部 | 1.吊车拆除破损蒙古包顶部5个，垃圾外运，运距15公里 2.安装材质：1200克PVDF涂层PVC张拉膜（定制高清民族图案印花）；主体骨架热镀锌钢管（30kg/m2），刷民族风格漆 3.规格要求：圆形穹顶结构 ，共计5个 4.做法：用吊车吊装，部分需脚手架人工安装 5.其余未写明确的自行考虑 |  | m2 |  | 264
9 | 墙体柱子粉刷 | 1.人工铲除破损墙面，刮腻子、打磨，真石漆粉刷 |  | m2 |  | 150
本页小计
合 计