## 清单封面
| 旧三中附近绿地改造提升项目 |  | 服务清单
投 标 人：
(单位盖章)
造价咨询人：
(单位盖章)
年 月 日
封—1

## 清单扉页
|  | 旧三中附近绿地改造提升项目 |  | 工程
招标工程量清单
投 标 人： |  |  | 造价咨询人：
| (单位盖章) |  |  |  | (单位资质专用章)
法定代表人 或其授权人： |  |  | 法定代表人 或其授权人：
| (签字或盖章) |  |  |  | (签字或盖章)
编 制 人： |  |  | 复 核 人：
| (造价人员签字盖专用章) |  |  |  | (造价工程师签字盖专用章)
编 制 时 间： | 年 月 日 |  | 复 核 时 间： |  | 年 月 日
扉—1

## 服务清单
工程名称：旧三中附近绿地改造提升项目 |  |  |  | 标段：旧三中附近绿地改造提升项目 |  |  |  | 第 1 页 共 2 页
序号 | 项目编码 | 项目名称 | 项目特征描述 |  | 计量单位 | 工程量 | 金额（元）
[7 empty] | 综合单价 |  | 合价 | 其中
暂估价
整个项目
1 | 050102012001 | 铺种草皮 | 1.冷季型草皮卷铺种，植株健壮，根系完整，无病虫害 2.工作内容：人工清理垃圾杂物；人工搂地2遍；人工施肥；旋耕机翻地（深度10cm)，人工碾压夯实1遍；人工卸苗；场地内二次倒运苗木，浇水4遍 |  | m2 | 2000
2 | 050101009001 | 种植土回（换）填 | 1.机械回填种植土，平整 |  | m3 | 1000
3 | 05b001 | 计日工 | 1、计日工 2、所有园林工具及其它工具、施工方自备，机器燃油费乙供 3、听从甲方的安排和要求 |  | 工日 | 50
4 | 05b002 | 挖机 | 1.75挖机挖方、整理地形 2.所有园林工具及其它工具、施工方自备 3.听从甲方的安排和要求 |  | 小时 | 20
5 | 05b003 | 农用车 | 1.农用车拉运 |  | 台班 | 10
6 | 031001006001 | 塑料管 | 1.安装部位:室外 2.介质:给水 3.材质、规格:塑料管PE50 4.连接形式:热熔连接 5.包含管件 |  | m | 200
7 | 031001006002 | 塑料管 | 1.安装部位:室外 2.介质:给水 3.材质、规格:塑料管PE32 4.连接形式:热熔连接 5.包含管件 |  | m | 80
8 | 031001006003 | 塑料管 | 1.安装部位:室外 2.介质:给水 3.材质、规格:塑料管PE110 4.连接形式:热熔连接 5.包含管件 |  | m | 50
9 | 040504003001 | 塑料检查井 | PE成品阀门井 |  | 座 | 3
10 | 030901003001 | 水喷淋(雾）喷头 | 32喷头内外丝 |  | 个 | 80
本页小计
表—08
分部分项工程和单价措施项目清单与计价表
工程名称：旧三中附近绿地改造提升项目 |  |  |  | 标段：旧三中附近绿地改造提升项目 |  |  |  | 第 2 页 共 2 页
序号 | 项目编码 | 项目名称 | 项目特征描述 |  | 计量单位 | 工程量 | 金额（元）
[7 empty] | 综合单价 |  | 合价 | 其中
暂估价
分部小计
措施项目
本页小计
合 计
表—08