## 表-08 分部分项工程和单价措施项目清单与计价表
分部分项工程和单价措施项目清单与计价表
工程名称：消防水工程 |  |  |  | 标段：创业园隐患整改项目消防工程 |  |  |  | 第 1 页 共 3 页
序号 | 项目编码 | 项目名称 | 项目特征描述 |  | 计量单位 | 工程量 | 金额（元）
[7 empty] | 综合单价 |  | 合价 | 其中
暂估价
拆除部分
1 | 011612001001 | 管道拆除 | DN200 |  | m | 6
2 | 011612001002 | 管道拆除 | DN100 |  | m | 70
3 | 011612002001 | 过滤器拆除 | DN200 |  | 个 | 2
4 | 011612002002 | 软接头拆除 | DN200 |  | 个 | 22
5 | 011612002004 | 消火栓旋转型栓头拆除 |  |  | 个 | 262
分部小计
安装部分
6 | 030901001001 | 水喷淋钢管 | 1.材质:镀锌钢管 2.输送介质:消防水 3.型号、规格:DN200 4.连接方式:沟槽 |  | m | 6
7 | 030901001003 | 水喷淋钢管 | 1.材质:镀锌钢管 2.输送介质:消防水 3.型号、规格:DN100 4.连接方式:沟槽 |  | m | 82
8 | 030901001004 | 水喷淋钢管 | 1.材质:镀锌钢管 2.输送介质:消防水 3.型号、规格:DN32 4.连接方式:丝扣连接 |  | m | 535
9 | 030901001005 | 水喷淋钢管 | 1.材质:镀锌钢管 2.输送介质:消防水 3.型号、规格:DN25 4.连接方式:丝扣连接 |  | m | 640
10 | 030901001007 | 偏心异径接头 | 1.名称:偏心异径接头 2.材质:钢制 3.型号、规格:200*100 |  | 个 | 2
11 | 031003003001 | 过滤器安装 | 1.安装部位:水泵吸水口 2.材质:铸铁 利旧 3.输送介质:消防水 4.型号、规格:DN200 5.连接方式:法兰 |  | 个 | 2
12 | 031003003002 | 焊接法兰阀门 | 1.名称:闸阀 2.材质:钢制 3.型号、规格:DN200 |  | 个 | 4
13 | 031003003003 | 软接头安装 | 1.安装部位:水泵吸水口 2.材质:橡胶 3.输送介质:消防水 4.型号、规格:DN200 5.连接方式:法兰 |  | 个 | 2
14 | 031003003004 | 焊接法兰阀门 | 1.名称:止回阀 |  | 个 | 2
本页小计
注：为计取规费等的使用，可在表中增设其中：“定额人工费”
表—08
分部分项工程和单价措施项目清单与计价表
工程名称：消防水工程 |  |  |  | 标段：创业园隐患整改项目消防工程 |  |  |  | 第 2 页 共 3 页
序号 | 项目编码 | 项目名称 | 项目特征描述 |  | 计量单位 | 工程量 | 金额（元）
[7 empty] | 综合单价 |  | 合价 | 其中
暂估价
2.材质:钢制 3.型号、规格:DN200
15 | 031003003005 | 焊接法兰阀门 | 1.名称:信号蝶阀 2.材质:钢制 3.型号、规格:DN200 |  | 个 | 6
16 | 031003003007 | 焊接法兰阀门 | 1.名称:消声止回阀 2.材质:钢制 3.型号、规格:DN150 |  | 个 | 2
17 | 031003003012 | 焊接法兰阀门 | 1.名称:蝶阀 2.材质:钢制 3.型号、规格:DN65 |  | 个 | 1
18 | 031003003013 | 焊接法兰阀门 | 1.名换:安全泄压阀 2.位置：系统侧 3.规格：DN65 |  | 个 | 1
19 | 031003003014 | 液位浮球阀 | 1.名称:液位浮球阀 2.规格:DN100 2.其他:满足完成此项工作所需要的全部工作内容 |  | 个 | 2
20 | 030404016001 | 压力开关控制器安装 | 1.名称:压力开关 2.位置:水泵出水口 2.其他:满足完成此项工作所需要的全部工作内容 |  | 台 | 1
21 | 030109001001 | 成套泵组安装 | 1.名称:成套稳压泵组安装 2.其他:满足完成此项工作所需要的全部工作内容（含管道配件） |  | 组 | 1
22 | 031005008001 | 气压罐 | 1.名称:气压罐 2.型号、规格:SQL1000*0.6 3.其他:满足完成此项工作所需要的全部工作内容 |  | 个 | 1
23 | 030901003001 | 水喷淋(雾）喷头 |  |  | 个 | 301
24 | 011612002003 | 玻璃钢水箱拆除维修 |  |  | 项 | 1
25 | 030901010001 | 室内消火栓消防水带+枪头 公称直径(mm以内) 单栓65 |  |  | 套 | 262
26 | 030901010002 | 消火栓旋转型栓头安装 | 1.名称:旋转型消火栓栓头 2.规格:DN65 2.其他:满足完成此项工 |  | 个 | 262
本页小计
注：为计取规费等的使用，可在表中增设其中：“定额人工费”
表—08
分部分项工程和单价措施项目清单与计价表
工程名称：消防水工程 |  |  |  | 标段：创业园隐患整改项目消防工程 |  |  |  | 第 3 页 共 3 页
序号 | 项目编码 | 项目名称 | 项目特征描述 |  | 计量单位 | 工程量 | 金额（元）
[7 empty] | 综合单价 |  | 合价 | 其中
暂估价
作所需要的全部工作内容
27 | 030901001006 | 管件安装 | 1.名称:DN65管件 2.规格:DN65（100mm） 2.其他:满足完成此项工作所需要的全部工作内容 |  | 个 | 262
28 | 011612002006 | 消火栓移位 |  |  | 处 | 5
29 | 030905002001 | 报警阀调试 |  |  | 处 | 5
30 | 030905002002 | 消火栓系统调试 |  |  | 点 | 262
分部小计
措施项目
31 | 031301017001 | 脚手架搭拆 |  |  | 项 | 1
分部小计
本页小计
合 计
注：为计取规费等的使用，可在表中增设其中：“定额人工费”
表—08

## 表-11 总价措施项目清单与计价表
总价措施项目清单与计价表
工程名称：消防水工程 |  |  | 标段：创业园隐患整改项目消防工程 | [5 empty] | 第 1 页 共 1 页
序号 | 项目编码 | 项目名称 |  | 计算基础 | 费率(%) | 金额(元) |  | 调整费率(%) |  | 调整后金额(元) | 备注
1 | 011707001 | 安全文明施工费
1.1 | 011707001001 | 安全文明施工与环境保护费 |  | 分部分项人工费+技术措施项目人工费 | 2
1.2 | 011707001002 | 临时设施费 |  | 分部分项人工费+技术措施项目人工费 | 1
2 | 011707005001 | 雨季施工增加费 |  | 分部分项人工费+技术措施项目人工费 | 0.5
3 | 011707004001 | 二次搬运费 |  | 分部分项人工费+技术措施项目人工费 | 1
4 | 01B001 | 特殊地区施工增加费 |  | 分部分项人工费+技术措施项目人工费 | 0
5 | 011707002001 | 夜间施工增加费
6 | 011707002002 | 白天在地下室施工增加费
7 | 011707005002 | 冬季施工增加费
合 计
编制人（造价人员）： | [6 empty] | 复核人（造价工程师）：
注：1.“计算基础”中安全文明施工费可为“定额基价”、“定额人工费”或“定额人工费+定额机械费”，其他项目可为“定额人工费”或“定额人工费+定额机械费”。 2.按施工方案计算的措施费，若无“计算基础”和“费率”的数值，也可只填“金额”数值，但应在备注栏说明施工方案出处或计算方法。
表-11

## 表-13 规费、税金项目清单与计价表
规费、税金项目计价表
工程名称：消防水工程 |  | 标段：创业园隐患整改项目消防工程 |  |  |  | 第 1 页 共 1 页
序号 | 项目名称 |  | 计算基础 |  | 计算基数 |  | 计算费率(%) | 金额（元）
1 | 规费 |  | 环境保护税
1.4 | 环境保护税
2 | 税金 |  | 税前工程造价 |  |  |  | 9
合 计
编制人（造价人员）： |  |  |  | 复核人（造价工程师）：
表-13