## 表-08 分部分项工程和单价措施项目清单与计价表
分部分项工程和单价措施项目清单与计价表
工程名称：创业园隐患整改项目电气工程 |  |  |  | 标段： |  |  |  | 第 1 页 共 4 页
序号 | 项目编码 | 项目名称 | 项目特征描述 |  | 计量单位 | 工程量 | 金额（元）
[7 empty] | 综合单价 |  | 合价 | 其中
暂估价
拆除部分
1 | 011613001001 | 影观射灯拆除 | 1.名称:影观照明射灯拆除 2.含：灯具拆除、PVC管、电缆拆除等 3.原安装方式：墙壁明敷设安装 |  | 套 | 70
2 | 011613001002 | 穿线管拆除 | 1.名称:穿线管拆除 2.含：PVC管拆除 3.原安装方式：墙壁明敷设安装 |  | 套 | 1345
分部小计
安装电气工程
3 | 030411001001 | 配管 | 1.名称:影观灯具电源线管 2.规格:镀锌钢管DN20 3.配置形式:明配 |  | m | 1345
4 | 030411006001 | 接线盒 | 1.名称:防水密闭接线盒 2.规格:H86盒 3.安装形式:明装 |  | 个 | 125
5 | 030411004001 | 配线 | 1.名称:综合布线 2.规格:BV 3*4 3.配线部位:线槽敷设或管道敷设 |  | m | 1748.5
6 | 030411001002 | 配管 | 1.名称:金属软管 2.规格:DN20 |  | m | 105
7 | 030412007001 | 景观照明灯 | 1.名称:景观照明灯 2.规格:300W 2.安装形式:沿屋顶女儿墙侧装 |  | 套 | 20
8 | 030404017001 | 配电箱 | 1.名称:照明配电箱；加浪涌保护4P 2.规格:400X600X200 3.安装方式:距地1.2m，明装 4.回路数:6回路 |  | 台 | 4
分部小计
雕塑区域增设配电柜
9 | 030404017002 | 配电箱 | 1.名称:防水配电柜 2.规格:600X1500X400 3.安装方式:落地安装， |  | 台 | 1
本页小计
注：为计取规费等的使用，可在表中增设其中：“定额人工费”
表—08
分部分项工程和单价措施项目清单与计价表
工程名称：创业园隐患整改项目电气工程 |  |  |  | 标段： |  |  |  | 第 2 页 共 4 页
序号 | 项目编码 | 项目名称 | 项目特征描述 |  | 计量单位 | 工程量 | 金额（元）
[7 empty] | 综合单价 |  | 合价 | 其中
暂估价
明装 4.回路数:8回路
10 | 030411001003 | 配管 | 1.名称:配管 2.材质:镀锌钢管 3.规格:DN80 4.配置形式:明敷、防腐、刷漆 |  | m | 65
11 | 030408001001 | 电力电缆 | 1.名称:电力电缆敷设 2.规格:NH-YJY-4X35+1X16 3.敷设方式:穿导管 |  | m | 60
12 | 030408006001 | 电力电缆头 | 1.名称:电力电缆头 2.型号:户内热缩式 3.规格:NH-YJY-4X35+1X16 |  | 个 | 2
13 | 030413001001 | 基础槽钢制作安装 |  |  | kg | 50
14 | 030413002001 | 凿（压)槽 | 1.名称:凿槽 2.规格:200*200 3.恢复:混凝土浇筑 |  | m | 60
15 | 030414001001 | 配电柜调试 |  |  | 项 | 1
分部小计
室外钢琴位置电力工程
16 | 030411001004 | 配管 | 1.名称:配管 2.材质:镀锌钢管 3.规格:DN32 4.配置形式:暗敷、防腐、刷漆 |  | m | 150
17 | 030413002002 | 凿（压)槽 | 1.名称:凿槽 2.规格:100*100 3.恢复:混凝土浇筑 |  | m | 150
18 | 030408001002 | 电力电缆 | 1.名称:电力电缆敷设 2.规格:3X4 3.敷设方式:穿导管 |  | m | 150
19 | 030408006003 | 电力电缆头 | 1.名称:电力电缆头 2.型号:户内热缩式 3.规格:NH-YJY-3X4 |  | 个 | 2
20 | 030411006002 | 接线盒 | 1.名称:防水密闭接线盒 2.规格:H86盒 3.安装形式:明装 |  | 个 | 6
分部小计
本页小计
注：为计取规费等的使用，可在表中增设其中：“定额人工费”
表—08
分部分项工程和单价措施项目清单与计价表
工程名称：创业园隐患整改项目电气工程 |  |  |  | 标段： |  |  |  | 第 3 页 共 4 页
序号 | 项目编码 | 项目名称 | 项目特征描述 |  | 计量单位 | 工程量 | 金额（元）
[7 empty] | 综合单价 |  | 合价 | 其中
暂估价
室外闸机位置电力工程
21 | 030411001005 | 配管 | 1.名称:配管 2.材质:镀锌钢管 3.规格:DN25 4.配置形式:明敷、防腐、刷漆 |  | m | 110
22 | 030413002003 | 凿（压)槽 | 1.名称:凿槽 2.规格:100*100 3.恢复:混凝土浇筑 |  | m | 110
23 | 030408001003 | 电力电缆 | 1.名称:电力电缆敷设 2.规格:3X4 3.敷设方式:穿导管 |  | m | 120
24 | 030411006003 | 接线盒 | 1.名称:防水密闭接线盒 2.规格:H86盒 3.安装形式:明装 |  | 个 | 10
25 | 030414001002 | 闸机接线调试 |  |  | 项 | 1
分部小计
蒙古包区域电力工程
26 | 030411001006 | 配管 | 1.名称:配管 2.材质:镀锌钢管 3.规格:DN80 4.配置形式:地埋、防腐、刷漆 |  | m | 131
27 | 030413002004 | 凿（压)槽 | 砼地面凿槽100*100 |  | m | 131
28 | 030408004001 | 防火桥架安装 | 1.名称:防火桥架 2.材质:镀锌钢板 3.规格:100*100 4.配置形式:吊装 |  | m | 5
29 | 030408001004 | 电力电缆 | 1.名称:电力电缆敷设 2.规格:NH-YJY-4X35+1X16 3.敷设方式:穿导管 |  | m | 135
30 | 030408006002 | 电力电缆头 | 1.名称:电力电缆头 2.型号:户内热缩式 3.规格:NH-YJY-4X35+1X16 |  | 个 | 2
分部小计
箱式变压器电力工程
31 | 011614002001 | 箱式变压器拆除 | 1.名称:箱式变压器(400KVA) |  | 台 | 1
本页小计
注：为计取规费等的使用，可在表中增设其中：“定额人工费”
表—08
分部分项工程和单价措施项目清单与计价表
工程名称：创业园隐患整改项目电气工程 |  |  |  | 标段： |  |  |  | 第 4 页 共 4 页
序号 | 项目编码 | 项目名称 | 项目特征描述 |  | 计量单位 | 工程量 | 金额（元）
[7 empty] | 综合单价 |  | 合价 | 其中
暂估价
2.材质:XBW-315
32 | 030401002001 | 变压器 | 1.名称:箱式变压器 2.容量（kV·A):400 KVA 3.防护等级:IP33及以上 8.冷却方式:油浸式（ONAN) 9.外壳:冷轧钢板，喷塑防腐 |  | 台 | 1
分部小计
1#楼三层北侧电气改造工程
33 | 030411001007 | 配管 | 1.名称:配管 2.材质:PVC 管 3.规格:DN20 4.配置形式:明敷 |  | m | 120
34 | 030411006004 | 接线盒 |  |  | 个 | 20
35 | 030411004002 | 配线 | 1,名称：电源线 2.规格:BV-2*2.5 3.配线部位:线槽敷设或管道敷设 |  | m | 360
分部小计
柴油发电机组
36 | 030113008001 | 柴油发电机组 | 150KW |  | 台 | 1
37 | 030404017003 | 配电箱 | 柴油发电机配套用 |  | 台 | 1
38 | 010501006001 | 设备基础 | C30砼 |  | 项 | 1
39 | 030404017004 | 防爆换气装置 | 450*450 |  | 台 | 1
40 | 031001002001 | 耐高温不锈钢管 | DN100 |  | m | 4
41 | 030901013001 | 干粉灭火器 |  |  | 具 | 4
42 | 030901013002 | 泡沫灭火器 |  |  | 具 | 2
分部小计
措施项目
本页小计
合 计
注：为计取规费等的使用，可在表中增设其中：“定额人工费”
表—08

## 表-11 总价措施项目清单与计价表
总价措施项目清单与计价表
工程名称：创业园隐患整改项目电气工程 |  |  | 标段： | [5 empty] | 第 1 页 共 1 页
序号 | 项目编码 | 项目名称 |  | 计算基础 | 费率(%) | 金额(元) |  | 调整费率(%) |  | 调整后金额(元) | 备注
1 | 011707001 | 安全文明施工费
1.1 | 011707001001 | 安全文明施工与环境保护费 |  | 分部分项人工费+技术措施项目人工费 | 2
1.2 | 011707001002 | 临时设施费 |  | 分部分项人工费+技术措施项目人工费 | 1
2 | 011707005001 | 雨季施工增加费 |  | 分部分项人工费+技术措施项目人工费 | 0.5
3 | 011707004001 | 二次搬运费 |  | 分部分项人工费+技术措施项目人工费 | 1
4 | 01B001 | 特殊地区施工增加费 |  | 分部分项人工费+技术措施项目人工费 | 0
5 | 011707002001 | 夜间施工增加费
6 | 011707002002 | 白天在地下室施工增加费
7 | 011707005002 | 冬季施工增加费
合 计
编制人（造价人员）： | [6 empty] | 复核人（造价工程师）：
注：1.“计算基础”中安全文明施工费可为“定额基价”、“定额人工费”或“定额人工费+定额机械费”，其他项目可为“定额人工费”或“定额人工费+定额机械费”。 2.按施工方案计算的措施费，若无“计算基础”和“费率”的数值，也可只填“金额”数值，但应在备注栏说明施工方案出处或计算方法。
表-11

## 表-13 规费、税金项目清单与计价表
规费、税金项目计价表
工程名称：创业园隐患整改项目电气工程 |  | 标段： |  |  |  | 第 1 页 共 1 页
序号 | 项目名称 |  | 计算基础 |  | 计算基数 |  | 计算费率(%) | 金额（元）
1 | 规费 |  | 环境保护税
1.4 | 环境保护税
2 | 税金 |  | 税前工程造价 |  |  |  | 9
合 计
编制人（造价人员）： |  |  |  | 复核人（造价工程师）：
表-13