## 表-08 分部分项工程和单价措施项目清单与计价表
分部分项工程和单价措施项目清单与计价表
工程名称：电气工程 |  |  |  | 标段：沙圪堵镇福路村幸福互助院提升改造（二期）项目 |  |  |  | 第 1 页 共 5 页
序号 | 项目编码 | 项目名称 | 项目特征描述 |  | 计量单位 | 工程量 | 金额（元）
[7 empty] | 综合单价 |  | 合价 | 其中
暂估价
电气照明
1 | 030404017001 | 配电箱 | 1.名称:照明配电箱AL 2.规格:500*300*180 3.安装方式:暗装/距地1.8米 |  | 台 | 6
2 | 030404017002 | 配电箱 | 1.名称:配电箱KQN 2.规格:600*600*200 3.安装方式:暗装/距地1.8米 |  | 台 | 6
3 | 030404017003 | 配电箱 | 1.名称:动力照明配电箱 2.型号:AL-1、AL-3 3.规格:600*400*200 4.安装方式:暗装/距地1.8米 |  | 台 | 4
4 | 030404017004 | 配电箱 | 1.名称:电度表箱 2.型号:AL-2、AL-4 3.规格:800*400*200 4.安装方式:暗装/距地1.8米 |  | 台 | 4
5 | 030412001001 | 普通灯具 | 1.名称:暖风机照明 2.规格:3.75KW 3.类型:吊顶嵌入式 |  | 套 | 6
6 | 030412001002 | 普通灯具 | 1.名称:LED雨棚灯 2.规格:30W 3.类型:吸顶 |  | 套 | 6
7 | 030412001003 | 普通灯具 | 1.名称:LED花灯 2.规格:56W 3.类型:吸顶 |  | 套 | 6
8 | 030412001004 | 普通灯具 | 1.名称:LED吸顶灯 2.规格:48W 3.类型:吸顶 |  | 套 | 6
9 | 030412001005 | 普通灯具 | 1.名称:LED防水防尘灯 2.规格:36W 3.类型:吸顶 |  | 套 | 6
10 | 030411006001 | 接线盒 | 1.名称:灯具接线盒 2.规格:86系列 3.安装形式:暗装 |  | 个 | 30
11 | 030404035001 | 插座 | 1.名称:带保护接点密闭插座 2.型号:250V,16A 3.安装方式:暗装/距地2.5米 |  | 个 | 12
本页小计
注：为计取规费等的使用，可在表中增设其中：“定额人工费”
表—08
分部分项工程和单价措施项目清单与计价表
工程名称：电气工程 |  |  |  | 标段：沙圪堵镇福路村幸福互助院提升改造（二期）项目 |  |  |  | 第 2 页 共 5 页
序号 | 项目编码 | 项目名称 | 项目特征描述 |  | 计量单位 | 工程量 | 金额（元）
[7 empty] | 综合单价 |  | 合价 | 其中
暂估价
12 | 030404035002 | 插座 | 1.名称:带保护接点暗装插座 2.型号:250V,10A 3.安装方式:暗装/距地1.2米 |  | 个 | 6
13 | 030404035003 | 插座 | 1.名称:带保护接点暗装插座 2.型号:250V,10A 3.安装方式:暗装/距地0.4米 |  | 个 | 48
14 | 030404035004 | 插座 | 1.名称:空调插座 2.型号:250V,16A 3.安装方式:暗装/距地2.5米 |  | 个 | 12
15 | 030404035005 | 插座 | 1.名称:四联插座 2.型号:250V,10A 3.安装方式:暗装/距地13米 |  | 个 | 6
16 | 030404035006 | 插座 | 1.名称:带保护接点密闭插座 2.型号:250V,10A 3.安装方式:暗装/距地1.3米 |  | 个 | 12
17 | 030404035007 | 插座 | 1.名称:三联插座 2.型号:250V,10A 3.安装方式:暗装/距地0.4米 |  | 个 | 6
18 | 030404035008 | 插座 | 1.名称:带保护接点密闭插座 2.型号:250V,10A 3.安装方式:暗装/距地0.4米 |  | 个 | 12
19 | 030404034001 | 照明开关 | 1.名称:暖风机自带开关 2.型号:250V,10A 3.安装方式:暗装/距地1.3米 |  | 个 | 6
20 | 030404034002 | 照明开关 | 1.名称:开关 2.型号:250V,10A 3.安装方式:暗装/距地1.3米 |  | 个 | 18
21 | 030404034003 | 照明开关 | 1.名称:双联开关 2.型号:250V,10A 3.安装方式:暗装/距地1.3米 |  | 个 | 6
本页小计
注：为计取规费等的使用，可在表中增设其中：“定额人工费”
表—08
分部分项工程和单价措施项目清单与计价表
工程名称：电气工程 |  |  |  | 标段：沙圪堵镇福路村幸福互助院提升改造（二期）项目 |  |  |  | 第 3 页 共 5 页
序号 | 项目编码 | 项目名称 | 项目特征描述 |  | 计量单位 | 工程量 | 金额（元）
[7 empty] | 综合单价 |  | 合价 | 其中
暂估价
22 | 030411006002 | 接线盒 | 1.名称:开关（插座）盒 2.规格:86系列 3.安装形式:暗装 |  | 个 | 144
23 | 030411001001 | 配管 | 1.名称:电气配管 2.材质:刚性阻燃管 3.规格:PC20 4.配管形式:暗配 |  | m | 676.94
24 | 030411001002 | 配管 | 1.名称:电气配管 2.材质、规格:SC32 3.配管形式:暗配 |  | m | 46.26
25 | 030411001003 | 配管 | 1.名称:电气配管 2.材质、规格:SC40 3.配管形式:暗配 |  | m | 213.86
26 | 030411001004 | 配管 | 1.名称:电气配管 2.材质、规格:SC50 3.配管形式:暗配 |  | m | 4.4
27 | 030411001005 | 配管 | 1.名称:电气配管 2.材质、规格:SC70 3.配管形式:暗配 |  | m | 4.4
28 | 030411004001 | 配线 | 1.名称:电气配线 2.配线形式:管内穿线 3.规格型号:BV-2.5mm2 4.材质:铜芯 |  | m | 606.16
29 | 030411004002 | 配线 | 1.名称:电气配线 2.配线形式:管内穿线 3.规格型号:BV-4mm2 4.材质:铜芯 |  | m | 1466.8
30 | 030411004003 | 配线 | 1.名称:电气配线 2.配线形式:管内穿线 3.规格型号:BV-10mm2 4.材质:铜芯 |  | m | 320.26
31 | 030408001001 | 电力电缆 | 1.名称:电力电缆 2.型号规格:YJV22-3*16 3.材质:铜芯 4.敷设方式、部位:穿管敷设 |  | m | 170.72
32 | 030408006002 | 电力电缆头 | 1.名称:电力电缆终端头 2.规格:3*16mm2 3.材质:铜芯 4.电压等级(kV):1KV以下 |  | 个 | 24
33 | 030408001002 | 电力电缆 | 1.名称:电力电缆 2.型号规格:YJV-5*2.5 3.材质:铜芯 4.敷设方式、部位:穿管敷设 |  | m | 79.8
本页小计
注：为计取规费等的使用，可在表中增设其中：“定额人工费”
表—08
分部分项工程和单价措施项目清单与计价表
工程名称：电气工程 |  |  |  | 标段：沙圪堵镇福路村幸福互助院提升改造（二期）项目 |  |  |  | 第 4 页 共 5 页
序号 | 项目编码 | 项目名称 | 项目特征描述 |  | 计量单位 | 工程量 | 金额（元）
[7 empty] | 综合单价 |  | 合价 | 其中
暂估价
34 | 030408006001 | 电力电缆头 | 1.名称:电力电缆终端头 2.规格:5*2.5mm2 3.材质:铜芯 4.电压等级(kV):1KV以下 |  | 个 | 12
35 | 030408001003 | 电力电缆 | 1.名称:电力电缆 2.型号规格:YJV22-5*16 3.材质:铜芯 4.敷设方式、部位:穿管敷设 |  | m | 9.5
36 | 030408006003 | 电力电缆头 | 1.名称:电力电缆终端头 2.规格:5*16mm2 3.材质:铜芯 4.电压等级(kV):1KV以下 |  | 个 | 4
37 | 030408001004 | 电力电缆 | 1.名称:电力电缆 2.型号规格:YJV22-5*10 3.材质:铜芯 4.敷设方式、部位:穿管敷设 |  | m | 9.5
38 | 030408006004 | 电力电缆头 | 1.名称:电力电缆终端头 2.规格:5*10mm2 3.材质:铜芯 4.电压等级(kV):1KV以下 |  | 个 | 4
分部小计
防雷接地
39 | 030409008001 | 等电位端子箱 | 1.名称:总等电位端子箱 2.规格:360*260*160 3.安装方式:暗装 |  | 台 | 6
40 | 030409008002 | 等电位端子箱 | 1.名称:局部等电位端子箱 2.规格:260*200*100 3.安装方式:暗装 |  | 台 | 6
41 | 030409002001 | 接地母线 | 1.名称:接地母线 2.材质:热镀锌扁钢 3.规格:-40*4 4.安装部位：户外 |  | m | 86.6
42 | 030409002002 | 接地母线 | 1.名称:接地母线 2.材质:热镀锌扁钢 3.规格:-40*4 4.安装部位：户内 |  | m | 130.4
43 | 030409001001 | 接地极 | 1.名称:接地极 2.材质:热镀锌角钢 3.规格:50*50*5，每根L=2.5米 |  | 根 | 10
本页小计
注：为计取规费等的使用，可在表中增设其中：“定额人工费”
表—08
分部分项工程和单价措施项目清单与计价表
工程名称：电气工程 |  |  |  | 标段：沙圪堵镇福路村幸福互助院提升改造（二期）项目 |  |  |  | 第 5 页 共 5 页
序号 | 项目编码 | 项目名称 | 项目特征描述 |  | 计量单位 | 工程量 | 金额（元）
[7 empty] | 综合单价 |  | 合价 | 其中
暂估价
44 | 040807003001 | 接地装置调试 | 1.名称:接地装置系统调试 |  | 系统 | 1
分部小计
措施项目
45 | 031301017001 | 脚手架搭拆 | 1.名称：脚手架搭拆 |  | 项 | 1
分部小计
本页小计
合 计
注：为计取规费等的使用，可在表中增设其中：“定额人工费”
表—08

## 表-11 总价措施项目清单与计价表
总价措施项目清单与计价表
工程名称：电气工程 |  |  | 标段：沙圪堵镇福路村幸福互助院提升改造（二期）项目 | [5 empty] | 第 1 页 共 1 页
序号 | 项目编码 | 项目名称 |  | 计算基础 | 费率(%) | 金额(元) |  | 调整费率(%) |  | 调整后金额(元) | 备注
1 | 031302001 | 安全文明施工费
1.1 | 031302001001 | 文明施工与环境保护费 |  | 分部分项人工费+技术措施项目人工费 | 0.8
1.2 | 031302001002 | 临时设施费 |  | 分部分项人工费+技术措施项目人工费 | 0.85
2 | 031302005001 | 雨季施工增加费 |  | 分部分项人工费+技术措施项目人工费 | 0.5
3 | 031302006001 | 已完工程及设备保护费 |  | 分部分项人工费+技术措施项目人工费 | 0.8
4 | 031302004001 | 二次搬运费 |  | 分部分项人工费+技术措施项目人工费 | 0.1
合 计
编制人（造价人员）： | [6 empty] | 复核人（造价工程师）：
注：1.“计算基础”中安全文明施工费可为“定额基价”、“定额人工费”或“定额人工费+定额机械费”，其他项目可为“定额人工费”或“定额人工费+定额机械费”。 2.按施工方案计算的措施费，若无“计算基础”和“费率”的数值，也可只填“金额”数值，但应在备注栏说明施工方案出处或计算方法。
表-11

## 表-12 其他项目清单与计价汇总表
其他项目清单与计价汇总表
工程名称：电气工程 |  | 标段：沙圪堵镇福路村幸福互助院提升改造（二期）项目 |  |  | 第 1 页 共 1 页
序号 | 项目名称 |  | 金额(元) | 结算金额(元) |  | 备注
1 | 暂列金额 |  |  |  |  | 明细详见表-12-1
2 | 暂估价
2.1 | 专业工程暂估价 |  |  |  |  | 明细详见表-12-3
2.2 | 材料暂估价 |  | 一 |  |  | 明细详见表-12-2
3 | 计日工 |  |  |  |  | 明细详见表-12-4
4 | 总承包服务费 |  |  |  |  | 明细详见表-12-5
5 | 材料检验试验费
6 | 建筑工程能效测评费
7 | 工程变更及现场签证
8 | 提前竣工（赶工补偿）
9 | 无负荷联合试运转费
10 | 停窝工损失费
11 | 施工期间未完工程保护费
12 | 企业自有工人培训管理费
13 | 建筑工人实名制费
14 | 安全生产计提费
合计 | [5 empty] | —
注：材料（工程设备）暂估单价进入清单项目综合单价，此处不汇总。
表-12

## 表-13 规费、税金项目清单与计价表
规费、税金项目计价表
工程名称：电气工程 |  | 标段：沙圪堵镇福路村幸福互助院提升改造（二期）项目 |  |  |  | 第 1 页 共 1 页
序号 | 项目名称 |  | 计算基础 |  | 计算基数 |  | 计算费率(%) | 金额（元）
1 | 规费 |  | 社会保险费+住房公积金+水利建设基金+环境保护税
1.1 | 社会保险费 |  | 养老失业保险+基本医疗保险+工伤保险+生育保险
(1) | 养老失业保险 |  | 分部分项人工费+组织措施项目人工费+技术措施项目人工费+分部分项人工费调整+技术措施项目人工费调整 |  |  |  | 10.5
(2) | 基本医疗保险 |  | 分部分项人工费+组织措施项目人工费+技术措施项目人工费+分部分项人工费调整+技术措施项目人工费调整 |  |  |  | 3.7
(3) | 工伤保险 |  | 分部分项人工费+组织措施项目人工费+技术措施项目人工费+分部分项人工费调整+技术措施项目人工费调整 |  |  |  | 0.4
(4) | 生育保险 |  | 分部分项人工费+组织措施项目人工费+技术措施项目人工费+分部分项人工费调整+技术措施项目人工费调整 |  |  |  | 0.3
1.2 | 住房公积金 |  | 分部分项人工费+组织措施项目人工费+技术措施项目人工费+分部分项人工费调整+技术措施项目人工费调整 |  |  |  | 3.7
1.3 | 水利建设基金 |  | 分部分项人工费+组织措施项目人工费+技术措施项目人工费+分部分项人工费调整+技术措施项目人工费调整 |  |  |  | 0.4
1.4 | 环境保护税
2 | 税金 |  | 税前工程造价 |  |  |  | 9
合 计
编制人（造价人员）： |  |  |  | 复核人（造价工程师）：
表-13