## 表-08 分部分项工程和单价措施项目清单与计价表
分部分项工程和单价措施项目清单与计价表
工程名称：给排水工程 |  |  |  | 标段：沙圪堵镇福路村幸福互助院提升改造（二期）项目 |  |  |  | 第 1 页 共 4 页
序号 | 项目编码 | 项目名称 | 项目特征描述 |  | 计量单位 | 工程量 | 金额（元）
[7 empty] | 综合单价 |  | 合价 | 其中
暂估价
给水工程
1 | 031001006005 | 塑料管 | 1.安装部位:室内 2.介质:给水 3.材质、规格:PPR DN40*3.0 4.压力等级：PN6 5.连接形式:热熔连接 6.包含管件安装、压力试验,冲洗,消毒等 |  | m | 14.6
2 | 031001006006 | 塑料管 | 1.安装部位:室内 2.介质:给水 3.材质、规格:PPR DN32*2.4 4.压力等级：PN6 5.连接形式:热熔连接 6.包含管件安装、压力试验,冲洗,消毒等 |  | m | 26.76
3 | 031001006007 | 塑料管 | 1.安装部位:室内 2.介质:给水 3.材质、规格:PPR DN25*2.0 4.压力等级：PN6 5.连接形式:热熔连接 6.包含管件安装、压力试验,冲洗,消毒等 |  | m | 28
4 | 031001006008 | 塑料管 | 1.安装部位:室内 2.介质:给水 3.材质、规格:PPR DN20*2.0 4.压力等级：PN6 5.连接形式:热熔连接 6.包含管件安装、压力试验,冲洗,消毒等 |  | m | 16.4
5 | 040504001001 | 水表井 | 1.名称：水表井 2.入口做法详见12S2，7页 |  | 座 | 6
6 | 031003013001 | 水表 | 1.安装部位:室内 2.名称:螺翼湿式水表LXS-80N 3.型号、规格:DN32 4.连接形式:螺纹连接 |  | 个 | 6
7 | 031003001001 | 螺纹阀门 | 1.类型:球阀 2.材质:铜制 3.规格、压力等级:DN40 |  | 个 | 12
本页小计
注：为计取规费等的使用，可在表中增设其中：“定额人工费”
表—08
分部分项工程和单价措施项目清单与计价表
工程名称：给排水工程 |  |  |  | 标段：沙圪堵镇福路村幸福互助院提升改造（二期）项目 |  |  |  | 第 2 页 共 4 页
序号 | 项目编码 | 项目名称 | 项目特征描述 |  | 计量单位 | 工程量 | 金额（元）
[7 empty] | 综合单价 |  | 合价 | 其中
暂估价
8 | 031003001003 | 螺纹阀门 | 1.类型:球阀 2.材质:铜制 3.规格、压力等级:DN32 |  | 个 | 6
9 | 031003001002 | 螺纹阀门 | 1.类型:球阀 2.材质:铜制 3.规格、压力等级:DN25 |  | 个 | 12
10 | 030113015001 | 过滤器 | 1.名称:Y型过滤器 2.介质:给水 3.规格:DN40 |  | 个 | 6
11 | 031002003002 | 套管 | 1.名称、类型:穿墙钢套管 2.材质:含预留孔洞及堵洞 3.规格:DN25 4.填料材质:阻燃密实材料和防水油膏填实 |  | 个 | 3
分部小计
排水工程
12 | 031001006001 | 塑料管 | 1.安装部位:室内 2.介质:废水 3.材质、规格:螺旋降噪PVC-U管 DN125 4.连接形式:粘接 5.包含管件安装、灌水试验等 |  | m | 56.4
13 | 031001006002 | 塑料管 | 1.安装部位:室内 2.介质:废水 3.材质、规格:螺旋降噪PVC-U管 DN110 4.连接形式:粘接 5.包含管件安装、灌水试验等 |  | m | 21.54
14 | 031001006003 | 塑料管 | 1.安装部位:室内 2.介质:废水 3.材质、规格:螺旋降噪PVC-U管 DN75 4.连接形式:粘接 5.包含管件安装、灌水试验等 |  | m | 8.8
本页小计
注：为计取规费等的使用，可在表中增设其中：“定额人工费”
表—08
分部分项工程和单价措施项目清单与计价表
工程名称：给排水工程 |  |  |  | 标段：沙圪堵镇福路村幸福互助院提升改造（二期）项目 |  |  |  | 第 3 页 共 4 页
序号 | 项目编码 | 项目名称 | 项目特征描述 |  | 计量单位 | 工程量 | 金额（元）
[7 empty] | 综合单价 |  | 合价 | 其中
暂估价
15 | 031001006009 | 塑料管 | 1.安装部位:室内 2.介质:废水 3.材质、规格:螺旋降噪PVC-U管 DN50 4.连接形式:粘接 5.包含管件安装、灌水试验等 |  | m | 12
16 | 031001005001 | 铸铁管 | 1.安装部位:出户管 2.介质:废水 3.材质、规格:W型机制铸铁管 DN150 4.连接形式:柔性连接 5.包含管件安装、灌水试验等 |  | m | 5.72
17 | 031001005002 | 铸铁管 | 1.安装部位:出屋面 2.介质:废水 3.材质、规格:W型机制铸铁管 DN125 4.连接形式:柔性连接 5.包含管件安装、灌水试验等 |  | m | 9.6
18 | 031201001001 | 管道刷油 | 1.除锈级别:除轻锈 2.油漆品种:樟丹防锈漆、白色醇酸瓷漆 3.涂刷遍数、漆膜厚度:两道 |  | m | 17.97
19 | 031002003003 | 套管 | 1.名称、类型:穿墙钢套管 2.材质:含预留孔洞及堵洞 3.规格:DN150 4.填料材质:阻燃密实材料和防水油膏填实 |  | 个 | 6
20 | 031002003004 | 套管 | 1.名称、类型:穿楼板钢套管 2.材质:含预留孔洞及堵洞 3.规格:DN125 4.填料材质:阻燃密实材料和防水油膏填实 |  | 个 | 6
21 | 010507006001 | 成品玻璃钢隔油池 | 1.构件名称:成品玻璃钢隔油池（2m³） |  | 座 | 2
分部小计
卫生洁具
本页小计
注：为计取规费等的使用，可在表中增设其中：“定额人工费”
表—08
分部分项工程和单价措施项目清单与计价表
工程名称：给排水工程 |  |  |  | 标段：沙圪堵镇福路村幸福互助院提升改造（二期）项目 |  |  |  | 第 4 页 共 4 页
序号 | 项目编码 | 项目名称 | 项目特征描述 |  | 计量单位 | 工程量 | 金额（元）
[7 empty] | 综合单价 |  | 合价 | 其中
暂估价
22 | 031004003001 | 单柄水嘴台下式洗脸盆 | 1.材质:陶瓷 2.规格、类型:台式 3.安装详见图集做法见12S1,21页 |  | 组 | 6
23 | 031004010001 | 淋浴器 | 1.材质、规格:成品不锈钢淋浴器 2.组装形式:成套 3.安装详见图集做法见12S1,75页 |  | 套 | 6
24 | 031004006001 | 感应式冲洗阀坐便器 | 1.材质:陶瓷 2.规格、类型:坐式 3.安装详见图集做法见12S1,95页 |  | 组 | 6
25 | 031004014001 | 地漏 | 1.材质:塑料 2.型号、规格:DN50 3.安装方式:直埋式防溢地漏 |  | 个 | 6
26 | 031003004001 | 洗涤盆 | 1.材质:不锈钢洗菜池 2.规格、类型:洗菜池 乙型 3.组装形式:单嘴 |  | 组 | 6
分部小计
措施项目
27 | 031301017001 | 脚手架搭拆 | 1.名称：脚手架搭拆 |  | 项 | 1
分部小计
本页小计
合 计
注：为计取规费等的使用，可在表中增设其中：“定额人工费”
表—08

## 表-11 总价措施项目清单与计价表
总价措施项目清单与计价表
工程名称：给排水工程 |  |  | 标段：沙圪堵镇福路村幸福互助院提升改造（二期）项目 | [5 empty] | 第 1 页 共 1 页
序号 | 项目编码 | 项目名称 |  | 计算基础 | 费率(%) | 金额(元) |  | 调整费率(%) |  | 调整后金额(元) | 备注
1 | 031302001 | 安全文明施工费
1.1 | 031302001001 | 文明施工与环境保护费 |  | 分部分项人工费+技术措施项目人工费 | 0.8
1.2 | 031302001002 | 临时设施费 |  | 分部分项人工费+技术措施项目人工费 | 0.85
2 | 031302005001 | 雨季施工增加费 |  | 分部分项人工费+技术措施项目人工费 | 0.5
3 | 031302006001 | 已完工程及设备保护费 |  | 分部分项人工费+技术措施项目人工费 | 0.8
4 | 031302004001 | 二次搬运费 |  | 分部分项人工费+技术措施项目人工费 | 0.1
合 计
编制人（造价人员）： | [6 empty] | 复核人（造价工程师）：
注：1.“计算基础”中安全文明施工费可为“定额基价”、“定额人工费”或“定额人工费+定额机械费”，其他项目可为“定额人工费”或“定额人工费+定额机械费”。 2.按施工方案计算的措施费，若无“计算基础”和“费率”的数值，也可只填“金额”数值，但应在备注栏说明施工方案出处或计算方法。
表-11

## 表-12 其他项目清单与计价汇总表
其他项目清单与计价汇总表
工程名称：给排水工程 |  | 标段：沙圪堵镇福路村幸福互助院提升改造（二期）项目 |  |  | 第 1 页 共 1 页
序号 | 项目名称 |  | 金额(元) | 结算金额(元) |  | 备注
1 | 暂列金额 |  |  |  |  | 明细详见表-12-1
2 | 暂估价
2.1 | 专业工程暂估价 |  |  |  |  | 明细详见表-12-3
2.2 | 材料暂估价 |  | 一 |  |  | 明细详见表-12-2
3 | 计日工 |  |  |  |  | 明细详见表-12-4
4 | 总承包服务费 |  |  |  |  | 明细详见表-12-5
5 | 材料检验试验费
6 | 建筑工程能效测评费
7 | 工程变更及现场签证
8 | 提前竣工（赶工补偿）
9 | 无负荷联合试运转费
10 | 停窝工损失费
11 | 施工期间未完工程保护费
12 | 企业自有工人培训管理费
13 | 建筑工人实名制费
14 | 安全生产计提费
合计 | [5 empty] | —
注：材料（工程设备）暂估单价进入清单项目综合单价，此处不汇总。
表-12

## 表-13 规费、税金项目清单与计价表
规费、税金项目计价表
工程名称：给排水工程 |  | 标段：沙圪堵镇福路村幸福互助院提升改造（二期）项目 |  |  |  | 第 1 页 共 1 页
序号 | 项目名称 |  | 计算基础 |  | 计算基数 |  | 计算费率(%) | 金额（元）
1 | 规费 |  | 社会保险费+住房公积金+水利建设基金+环境保护税
1.1 | 社会保险费 |  | 养老失业保险+基本医疗保险+工伤保险+生育保险
(1) | 养老失业保险 |  | 分部分项人工费+组织措施项目人工费+技术措施项目人工费+分部分项人工费调整+技术措施项目人工费调整 |  |  |  | 10.5
(2) | 基本医疗保险 |  | 分部分项人工费+组织措施项目人工费+技术措施项目人工费+分部分项人工费调整+技术措施项目人工费调整 |  |  |  | 3.7
(3) | 工伤保险 |  | 分部分项人工费+组织措施项目人工费+技术措施项目人工费+分部分项人工费调整+技术措施项目人工费调整 |  |  |  | 0.4
(4) | 生育保险 |  | 分部分项人工费+组织措施项目人工费+技术措施项目人工费+分部分项人工费调整+技术措施项目人工费调整 |  |  |  | 0.3
1.2 | 住房公积金 |  | 分部分项人工费+组织措施项目人工费+技术措施项目人工费+分部分项人工费调整+技术措施项目人工费调整 |  |  |  | 3.7
1.3 | 水利建设基金 |  | 分部分项人工费+组织措施项目人工费+技术措施项目人工费+分部分项人工费调整+技术措施项目人工费调整 |  |  |  | 0.4
1.4 | 环境保护税
2 | 税金 |  | 税前工程造价 |  |  |  | 9
合 计
编制人（造价人员）： |  |  |  | 复核人（造价工程师）：
表-13