## 表-08 分部分项工程和单价措施项目清单与计价表
分部分项工程和单价措施项目清单与计价表
工程名称：采暖工程 |  |  |  | 标段：沙圪堵镇福路村幸福互助院提升改造（二期）项目 |  |  |  | 第 1 页 共 4 页
序号 | 项目编码 | 项目名称 | 项目特征描述 |  | 计量单位 | 工程量 | 金额（元）
[7 empty] | 综合单价 |  | 合价 | 其中
暂估价
采暖工程
1 | 031005001006 | 烤漆铸铁散热器 | 1.型号、规格:16片 2.安装方式:壁挂 3.参数：标准散热量不小于130W/片，安装见12N1-116页 4.含手动跑风阀 |  | 组 | 2
2 | 031005001001 | 烤漆铸铁散热器 | 1.型号、规格:18片 2.安装方式:壁挂 3.参数：标准散热量不小于130W/片，安装见12N1-116页 4.含手动跑风阀 |  | 组 | 6
3 | 031005001002 | 烤漆铸铁散热器 | 1.型号、规格:20片 2.安装方式:壁挂 3.参数：标准散热量不小于130W/片，安装见12N1-116页 4.含手动跑风阀 |  | 组 | 4
4 | 031005001003 | 烤漆铸铁散热器 | 1.型号、规格:6片 2.安装方式:壁挂 3.参数：标准散热量不小于130W/片，安装见12N1-116页 4.含手动跑风阀 |  | 组 | 6
5 | 031005001004 | 烤漆铸铁散热器 | 1.型号、规格:7片 2.安装方式:壁挂 3.参数：标准散热量不小于130W/片，安装见12N1-116页 4.含手动跑风阀 |  | 组 | 4
6 | 031005001005 | 烤漆铸铁散热器 | 1.型号、规格:8片 2.安装方式:壁挂 3.参数：标准散热量不小于130W/片，安装见12N1-116页 4.含手动跑风阀 |  | 组 | 8
7 | 031001006001 | PP-R采暖管 | 1.安装部位:室内 2.介质:水 3.材质:PP-R 4.规格：de32*4.4 5.连接形式：卡（钳）式连接 |  | m | 280.52
本页小计
注：为计取规费等的使用，可在表中增设其中：“定额人工费”
表—08
分部分项工程和单价措施项目清单与计价表
工程名称：采暖工程 |  |  |  | 标段：沙圪堵镇福路村幸福互助院提升改造（二期）项目 |  |  |  | 第 2 页 共 4 页
序号 | 项目编码 | 项目名称 | 项目特征描述 |  | 计量单位 | 工程量 | 金额（元）
[7 empty] | 综合单价 |  | 合价 | 其中
暂估价
8 | 031001002001 | 焊接钢管 | 1.安装部位:室内 2.介质:水 3.规格、压力等级:DN25 4.连接形式:螺纹连接 |  | m | 48
9 | 031001002002 | 焊接钢管 | 1.安装部位:室内 2.介质:水 3.规格、压力等级:DN20 4.连接形式:螺纹连接 |  | m | 40.4
10 | 031002001001 | 管道支架 | 1.管道支架制作与安装 |  | kg | 26.52
11 | 031201003002 | 金属结构刷油 | 1.除锈级别:除轻锈 2.油漆品种:樟丹防锈漆、白色醇酸瓷漆 3.涂刷遍数、漆膜厚度:两道 |  | kg | 26.52
12 | 031201001002 | 管道刷油 | 1.除锈级别:除轻锈 2.油漆品种:樟丹防锈漆、白色醇酸瓷漆 3.涂刷遍数、漆膜厚度:两道 |  | m2 | 7.21
13 | 031003001001 | 阀门 | 1.类型:调节阀 ST11型 2.材质:铜 3.规格、压力等级:DN20 4.连接形式:丝接 |  | 个 | 60
14 | 031003001003 | 阀门 | 1.类型:闸阀 2.材质:铜制 3.规格、压力等级:DN25,P=1.0MPa 4.连接形式:螺纹连接 |  | 个 | 48
15 | 030703022001 | 自动排气阀 | 1.名称:自动排气阀 2.型号:MP-II型 3.规格:DN25 |  | 个 | 48
16 | 031003001002 | 阀门 | 1.类型:截止阀 2.材质:铜制 3.规格、压力等级:DN25 4.连接形式:螺纹连接 |  | 个 | 48
17 | 031002003001 | 套管 | 1.名称:穿墙套管 2.材质:钢制 3.规格:DN25 4.包含预留孔洞 |  | 个 | 3
18 | 031002003002 | 套管 | 1.名称:穿墙套管 2.材质:钢制 3.规格:DN32 4.包含预留孔洞 |  | 个 | 6
19 | 031009001001 | 采暖工程系统调试 | 1.名称：采暖工程系统调试 |  | 系统 | 1
本页小计
注：为计取规费等的使用，可在表中增设其中：“定额人工费”
表—08
分部分项工程和单价措施项目清单与计价表
工程名称：采暖工程 |  |  |  | 标段：沙圪堵镇福路村幸福互助院提升改造（二期）项目 |  |  |  | 第 3 页 共 4 页
序号 | 项目编码 | 项目名称 | 项目特征描述 |  | 计量单位 | 工程量 | 金额（元）
[7 empty] | 综合单价 |  | 合价 | 其中
暂估价
分部小计
空气源热泵
20 | 031006006001 | 空气源热泵 | 1.机组型号:KZ210WERPBA名义制热量:16.5kW,制热功率:8.86kW,低温制热量:15.5kW,制热功率:8.68kW |  | 台 | 6
21 | 031006006002 | 空气源一次侧循环泵 | 1.规格型号：循环流量2.8m/h,扬程20m,功率0.55kw |  | 台 | 12
22 | 030406005001 | 电机检查接线 | 1.名称:电机检查接线 |  | 台 | 18
23 | 031001008002 | 预制保温管 | 1.介质:供暖 2.管道材质、规格:预制直埋保温管 DN32 3.连接形式:焊接 4.管道保温材料:高密度聚乙烯外护管，硬质聚氨酯泡沫塑料，保温层厚度为40mm 5.钢管采用无缝钢管，管材材质为20#钢 6.压力试验及吹、洗设计要求:压力试验及水冲洗、公称压力1.0MPa |  | m | 38
24 | 010501006001 | 设备基础 | 1.混凝土种类:现浇 1000*1200*200mm 2.混凝土强度等级:C30 |  | m3 | 0.72
25 | 041102002001 | 基础模板 | 1.基础类型:设备基础 2.模板种类:复合模板 钢支撑 |  | m2 | 2.64
26 | 030703001001 | 金属阀门 | 1.类型:蝶阀 2.规格、压力等级:DN32 3.连接形式:螺纹连接 4.材质：铜制 |  | 个 | 6
27 | 030703001002 | 金属阀门 | 1.类型:过滤器 2.规格、压力等级:DN32 3.连接形式:螺纹连接 4.材质：钢制 |  | 个 | 3
28 | 030703001003 | 金属阀门 | 1.类型:可曲挠橡胶接头 2.规格、压力等级:DN32 3.连接形式:螺纹连接 |  | 个 | 6
分部小计
措施项目
本页小计
注：为计取规费等的使用，可在表中增设其中：“定额人工费”
表—08
分部分项工程和单价措施项目清单与计价表
工程名称：采暖工程 |  |  |  | 标段：沙圪堵镇福路村幸福互助院提升改造（二期）项目 |  |  |  | 第 4 页 共 4 页
序号 | 项目编码 | 项目名称 | 项目特征描述 |  | 计量单位 | 工程量 | 金额（元）
[7 empty] | 综合单价 |  | 合价 | 其中
暂估价
29 | 031301017001 | 脚手架搭拆 | 1.名称：脚手架搭拆 |  | 项 | 1
分部小计
本页小计
合 计
注：为计取规费等的使用，可在表中增设其中：“定额人工费”
表—08

## 表-11 总价措施项目清单与计价表
总价措施项目清单与计价表
工程名称：采暖工程 |  |  | 标段：沙圪堵镇福路村幸福互助院提升改造（二期）项目 | [5 empty] | 第 1 页 共 1 页
序号 | 项目编码 | 项目名称 |  | 计算基础 | 费率(%) | 金额(元) |  | 调整费率(%) |  | 调整后金额(元) | 备注
1 | 031302001 | 安全文明施工费
1.1 | 031302001001 | 文明施工与环境保护费 |  | 分部分项人工费+技术措施项目人工费 | 0.8
1.2 | 031302001002 | 临时设施费 |  | 分部分项人工费+技术措施项目人工费 | 0.85
2 | 031302005001 | 雨季施工增加费 |  | 分部分项人工费+技术措施项目人工费 | 0.5
3 | 031302006001 | 已完工程及设备保护费 |  | 分部分项人工费+技术措施项目人工费 | 0.8
4 | 031302004001 | 二次搬运费 |  | 分部分项人工费+技术措施项目人工费 | 0.1
合 计
编制人（造价人员）： | [6 empty] | 复核人（造价工程师）：
注：1.“计算基础”中安全文明施工费可为“定额基价”、“定额人工费”或“定额人工费+定额机械费”，其他项目可为“定额人工费”或“定额人工费+定额机械费”。 2.按施工方案计算的措施费，若无“计算基础”和“费率”的数值，也可只填“金额”数值，但应在备注栏说明施工方案出处或计算方法。
表-11

## 表-12 其他项目清单与计价汇总表
其他项目清单与计价汇总表
工程名称：采暖工程 |  | 标段：沙圪堵镇福路村幸福互助院提升改造（二期）项目 |  |  | 第 1 页 共 1 页
序号 | 项目名称 |  | 金额(元) | 结算金额(元) |  | 备注
1 | 暂列金额 |  |  |  |  | 明细详见表-12-1
2 | 暂估价
2.1 | 专业工程暂估价 |  |  |  |  | 明细详见表-12-3
2.2 | 材料暂估价 |  | 一 |  |  | 明细详见表-12-2
3 | 计日工 |  |  |  |  | 明细详见表-12-4
4 | 总承包服务费 |  |  |  |  | 明细详见表-12-5
5 | 材料检验试验费
6 | 建筑工程能效测评费
7 | 工程变更及现场签证
8 | 提前竣工（赶工补偿）
9 | 无负荷联合试运转费
10 | 停窝工损失费
11 | 施工期间未完工程保护费
12 | 企业自有工人培训管理费
13 | 建筑工人实名制费
14 | 安全生产计提费
合计 | [5 empty] | —
注：材料（工程设备）暂估单价进入清单项目综合单价，此处不汇总。
表-12

## 表-13 规费、税金项目清单与计价表
规费、税金项目计价表
工程名称：采暖工程 |  | 标段：沙圪堵镇福路村幸福互助院提升改造（二期）项目 |  |  |  | 第 1 页 共 1 页
序号 | 项目名称 |  | 计算基础 |  | 计算基数 |  | 计算费率(%) | 金额（元）
1 | 规费 |  | 社会保险费+住房公积金+水利建设基金+环境保护税
1.1 | 社会保险费 |  | 养老失业保险+基本医疗保险+工伤保险+生育保险
(1) | 养老失业保险 |  | 分部分项人工费+组织措施项目人工费+技术措施项目人工费+分部分项人工费调整+技术措施项目人工费调整 |  |  |  | 10.5
(2) | 基本医疗保险 |  | 分部分项人工费+组织措施项目人工费+技术措施项目人工费+分部分项人工费调整+技术措施项目人工费调整 |  |  |  | 3.7
(3) | 工伤保险 |  | 分部分项人工费+组织措施项目人工费+技术措施项目人工费+分部分项人工费调整+技术措施项目人工费调整 |  |  |  | 0.4
(4) | 生育保险 |  | 分部分项人工费+组织措施项目人工费+技术措施项目人工费+分部分项人工费调整+技术措施项目人工费调整 |  |  |  | 0.3
1.2 | 住房公积金 |  | 分部分项人工费+组织措施项目人工费+技术措施项目人工费+分部分项人工费调整+技术措施项目人工费调整 |  |  |  | 3.7
1.3 | 水利建设基金 |  | 分部分项人工费+组织措施项目人工费+技术措施项目人工费+分部分项人工费调整+技术措施项目人工费调整 |  |  |  | 0.4
1.4 | 环境保护税
2 | 税金 |  | 税前工程造价 |  |  |  | 9
合 计
编制人（造价人员）： |  |  |  | 复核人（造价工程师）：
表-13