## 表-08 分部分项工程和单价措施项目清单与计价表
分部分项工程和单价措施项目清单与计价表
工程名称：建筑与装饰工程 |  |  |  | 标段：沙圪堵镇福路村幸福互助院提升改造（二期）项目 |  |  |  | 第 1 页 共 5 页
序号 | 项目编码 | 项目名称 | 项目特征描述 |  | 计量单位 | 工程量 | 金额（元）
[7 empty] | 综合单价 |  | 合价 | 其中
暂估价
砌体工程
1 | 010401001001 | 砖基础 | 1.砖品种、规格、强度等级:MU10砖 2.砂浆强度等级:M10水泥砂浆砌筑 |  | m3 | 2.65
2 | 010401004001 | 多孔砖墙 | 1.砖品种、规格、强度等级:MU10黏土烧结多孔砖 2.墙体厚度:240mm，内墙 3.砂浆等级：M10混合砂浆 |  | m3 | 4.29
3 | 010402001005 | 女儿墙 | 1.砖品种、规格、强度等级:MU10黏土烧结多孔砖 2.墙体厚度:240mm，女儿墙 3.砂浆等级：M10混合砂浆(砂浆采用预拌砂浆) |  | m3 | 1.04
分部小计
混凝土工程
4 | 010501001002 | 垫层 | 1.混凝土种类:商品砼 2.混凝土强度等级:C25 3.含商砼运输及泵送，商砼运距施工单位自行考虑 |  | m3 | 0.63
5 | 010503002001 | 矩形梁 | 1.混凝土种类:预拌混凝土 2.混凝土强度等级:C30 3.运输、泵送:投标人根据施工现场自行考虑 |  | m3 | 1.01
6 | 010505003001 | 平板 | 1.混凝土种类:预拌混凝土 2.混凝土强度等级:C30 3.混凝土运输及泵送，运距投标人自行考虑 |  | m3 | 1.06
7 | 010502002001 | 构造柱 | 1.混凝土种类:预拌混凝土 2.混凝土强度等级:C30 3.运输、泵送:投标人根据施工现场自行考虑 |  | m3 | 0.87
8 | 010503005001 | 过梁 | 1.混凝土种类:预拌混凝土 2.混凝土强度等级:C30 3.运输、泵送:投标人根据施工现场自行考虑 |  | m3 | 1.01
本页小计
注：为计取规费等的使用，可在表中增设其中：“定额人工费”
表—08
分部分项工程和单价措施项目清单与计价表
工程名称：建筑与装饰工程 |  |  |  | 标段：沙圪堵镇福路村幸福互助院提升改造（二期）项目 |  |  |  | 第 2 页 共 5 页
序号 | 项目编码 | 项目名称 | 项目特征描述 |  | 计量单位 | 工程量 | 金额（元）
[7 empty] | 综合单价 |  | 合价 | 其中
暂估价
9 | 010503004001 | 圈梁 | 1.混凝土种类:预拌混凝土(圈梁) 2.混凝土强度等级:C30 3.运输、泵送:投标人根据施工现场自行考虑 |  | m3 | 0.72
分部小计
钢筋工程
10 | 010515001001 | 现浇构件钢筋 | 1.钢筋种类、规格:直径：φ6 级别： HPB300 |  | t | 0.035
11 | 010515001002 | 现浇构件钢筋 | 1.钢筋种类、规格:直径：8级别： HRB400 |  | t | 0.075
12 | 010515001004 | 现浇构件钢筋 | 1.钢筋种类、规格:直径：12级别： HRB400 |  | t | 0.143
13 | 010515001006 | 现浇构件钢筋 | 1.钢筋种类、规格:直径：16级别： HRB400 |  | t | 0.061
14 | 010515001007 | 现浇构件钢筋 | 1.钢筋种类、规格:箍筋直径：φ6 级别： HPB300 |  | t | 0.018
15 | 010515001008 | 现浇构件钢筋 | 1.钢筋种类、规格: 箍筋直径：8级别： HRB400 |  | t | 0.08
分部小计
门窗工程
16 | 010802004001 | 防盗门 | 1.防盗门M0921 |  | 樘 | 1
17 | 010807001001 | 金属（塑钢、断桥）窗 | 断桥铝合金窗(红色) 1.框材质、玻璃类型：60系列中空玻璃单框双玻，1.8mm厚铝合金型材，玻璃厚度5+9A+5mm，含附框 2.开启方式：平开 |  | m2 | 0.72
18 | 010807004001 | 金属纱窗 | 1、不锈钢网纱窗 |  | m2 | 0.36
19 | 010809004002 | 石材窗台板 | 1.大理石窗台板（含磨边） 2.做法详见:12J7-1-82-2 |  | m2 | 0.08
分部小计
屋面工程
20 | 011001001002 | 保温隔热屋面 | 1.1:8水泥憎水泥膨胀珍珠岩找坡(最薄处厚度30mm) |  | m2 | 7.52
本页小计
注：为计取规费等的使用，可在表中增设其中：“定额人工费”
表—08
分部分项工程和单价措施项目清单与计价表
工程名称：建筑与装饰工程 |  |  |  | 标段：沙圪堵镇福路村幸福互助院提升改造（二期）项目 |  |  |  | 第 3 页 共 5 页
序号 | 项目编码 | 项目名称 | 项目特征描述 |  | 计量单位 | 工程量 | 金额（元）
[7 empty] | 综合单价 |  | 合价 | 其中
暂估价
21 | 011101001001 | 屋面找平层 | 1.找平层厚度、砂浆配合比:20mm厚1:2.5水泥砂浆找平层 |  | m2 | 7.52
22 | 011001001001 | 保温隔热屋面 | 1.保温隔热材料品种、规格、厚度:100mm挤塑聚苯板(B1级)，容重30kg/m3 |  | m2 | 7.52
23 | 010902001001 | 屋面卷材防水 | 1.卷材品种、规格、厚度:4+3厚-25℃SBS改性沥清防水卷材 |  | m2 | 7.52
24 | 011101003001 | 细石混凝土楼地面 | 1.30厚C20细石混凝土找平层(设分格缝，缝宽10mm，纵横缝间距6m) |  | m2 | 7.52
25 | 010902004001 | 屋面排水管 | 1.做法详见：12J5-1-E2-10 |  | m | 4.6
分部小计
外墙工程 12J1-外墙1
26 | 011201003001 | 墙面勾缝 | 1.清水砖墙，1:1水泥砂浆勾缝 |  | m2 | 30.2
27 | 010903004001 | 墙面变形缝 | 1.3mm厚不锈钢变形缝板 2.内侧B1 级挤塑聚苯板填充 |  | m | 6.2
28 | 010903003002 | 墙面砂浆防水（防潮） | 1.墙体水平防潮层均设在标高-0.050米处。采用20mm厚1:2.5水泥砂浆(内掺 5%防水粉)抹压,要求周围贯通。 |  | m2 | 2.09
29 | 010903003003 | 墙面砂浆防水（防潮） | 1.外墙砖基外侧抹20mm厚1:2.5防水水泥砂浆(掺水泥量5%的防水粉) |  | m2 | 9.83
分部小计
踢脚线 12J1-踢3-A
30 | 011105003001 | 块料踢脚线 | 1.9厚1:3水泥砂浆 2.6厚1:2水泥砂浆 3.素水泥浆一道 4.3-4厚1:1水泥砂浆加水重20%建筑胶(或配套专用胶粘剂)粘结层 5.5-7厚面砖，水泥砂浆擦缝或填缝剂填缝 6.高度：120mm |  | m2 | 1.32
分部小计
本页小计
注：为计取规费等的使用，可在表中增设其中：“定额人工费”
表—08
分部分项工程和单价措施项目清单与计价表
工程名称：建筑与装饰工程 |  |  |  | 标段：沙圪堵镇福路村幸福互助院提升改造（二期）项目 |  |  |  | 第 4 页 共 5 页
序号 | 项目编码 | 项目名称 | 项目特征描述 |  | 计量单位 | 工程量 | 金额（元）
[7 empty] | 综合单价 |  | 合价 | 其中
暂估价
地面 12J1-地201
31 | 010404001001 | 垫层(地201) | 1.150厚3:7灰土 |  | m3 | 1.13
32 | 010501001001 | 垫层(地201) | 1.60厚C15混凝土垫层 |  | m3 | 0.45
33 | 011102003001 | 块料楼地面(地201) | 1.800*800陶瓷地砖铺实拍平，稀水泥浆擦缝 2.20厚1:3干硬性水泥砂浆 3.素水泥浆一道 |  | m2 | 7.52
分部小计
内墙 12J1-内墙1(A)
34 | 011201001003 | 墙面一般抹灰（内墙1） | 1.9厚1:3水泥砂浆 2.6厚1:2水泥砂浆抹平 |  | m2 | 31.95
35 | 011406001001 | 抹灰面油漆（内墙1） | 1.刮腻子两遍 2.乳胶漆底漆两遍 |  | m2 | 31.95
分部小计
天棚
36 | 011406003001 | 满刮腻子 | 1.刮腻子三遍 |  | m2 | 7.52
分部小计
台阶 12J1-台1
37 | 010101001001 | 平整场地 | 1.素土夯实 |  | m2 | 3.74
38 | 010404001003 | 垫层 | 1.300厚天然级配砂防冻胀层 |  | m3 | 1.12
39 | 010404001002 | 垫层 | 1.300厚3:7灰土 |  | m3 | 1.12
40 | 010507004001 | 台阶 | 1.60厚C20混凝土台阶，随打随抹，上撒1:1水泥沙子压实赶光 |  | m2 | 3.74
分部小计
散水 12J1-152散2
41 | 010101001002 | 平整场地 | 1.素土夯实，向外坡4% |  | m2 | 5.84
42 | 010404001004 | 垫层 | 1.300厚天然级配砂防冻胀层 |  | m3 | 1.75
43 | 010404001005 | 垫层 | 1.150厚3:7灰土 |  | m3 | 0.88
44 | 010507001001 | 散水、坡道 | 1.40厚C20细石混凝土，上撒1:1水泥砂子压实赶光 |  | m2 | 5.84
本页小计
注：为计取规费等的使用，可在表中增设其中：“定额人工费”
表—08
分部分项工程和单价措施项目清单与计价表
工程名称：建筑与装饰工程 |  |  |  | 标段：沙圪堵镇福路村幸福互助院提升改造（二期）项目 |  |  |  | 第 5 页 共 5 页
序号 | 项目编码 | 项目名称 | 项目特征描述 |  | 计量单位 | 工程量 | 金额（元）
[7 empty] | 综合单价 |  | 合价 | 其中
暂估价
分部小计
措施项目
45 | 011701001001 | 综合脚手架 | 1.综合脚手架：砖混结构 |  | m2 | 10.41
46 | 011702027001 | 台阶 | 1.台阶模板 |  | m2 | 0.34
47 | 011702029001 | 散水 | 1.散水模板 |  | m2 | 0.39
48 | 011702001001 | 基础 | 1.垫层模板 |  | m2 | 1.93
49 | 010505003002 | 基础联系梁模板 | 1.基础联系梁模板 |  | m2 | 6.59
50 | 011702003001 | 构造柱 | 1.构造柱模板 |  | m2 | 9.78
51 | 011702008001 | 圈梁 | 1.圈梁模板 |  | m2 | 2.87
52 | 011702006001 | 矩形梁 | 1.矩形梁模板 |  | m2 | 3.01
53 | 010505013001 | 过梁模板 | 1.过梁模板 |  | m2 | 1.26
54 | 011702016001 | 屋面板 | 1.屋面板模板 |  | m2 | 7.53
分部小计
本页小计
合 计
注：为计取规费等的使用，可在表中增设其中：“定额人工费”
表—08

## 表-11 总价措施项目清单与计价表
总价措施项目清单与计价表
工程名称：建筑与装饰工程 |  |  | 标段：沙圪堵镇福路村幸福互助院提升改造（二期）项目 | [5 empty] | 第 1 页 共 1 页
序号 | 项目编码 | 项目名称 |  | 计算基础 | 费率(%) | 金额(元) |  | 调整费率(%) |  | 调整后金额(元) | 备注
1 | 011707001 | 安全文明施工费
1.1 | 011707001001 | 文明施工与环境保护费 |  | 分部分项人工费+技术措施项目人工费 | 2.2
1.2 | 011707001002 | 临时设施费 |  | 分部分项人工费+技术措施项目人工费 | 1.7
2 | 011707005001 | 雨季施工增加费 |  | 分部分项人工费+技术措施项目人工费 | 0.5
3 | 011707007001 | 已完工程及设备保护费 |  | 分部分项人工费+技术措施项目人工费 | 0.8
4 | 01B001 | 工程定位复测费 |  | 分部分项人工费+技术措施项目人工费 | 0.3
5 | 011707004001 | 二次搬运费 |  | 分部分项人工费+技术措施项目人工费 | 0.1
合 计
编制人（造价人员）： | [6 empty] | 复核人（造价工程师）：
注：1.“计算基础”中安全文明施工费可为“定额基价”、“定额人工费”或“定额人工费+定额机械费”，其他项目可为“定额人工费”或“定额人工费+定额机械费”。 2.按施工方案计算的措施费，若无“计算基础”和“费率”的数值，也可只填“金额”数值，但应在备注栏说明施工方案出处或计算方法。
表-11

## 表-12 其他项目清单与计价汇总表
其他项目清单与计价汇总表
工程名称：建筑与装饰工程 |  | 标段：沙圪堵镇福路村幸福互助院提升改造（二期）项目 |  |  | 第 1 页 共 1 页
序号 | 项目名称 |  | 金额(元) | 结算金额(元) |  | 备注
1 | 暂列金额 |  |  |  |  | 明细详见表-12-1
2 | 暂估价
2.1 | 专业工程暂估价 |  |  |  |  | 明细详见表-12-3
2.2 | 材料暂估价 |  | 一 |  |  | 明细详见表-12-2
3 | 计日工 |  |  |  |  | 明细详见表-12-4
4 | 总承包服务费 |  |  |  |  | 明细详见表-12-5
5 | 材料检验试验费
6 | 建筑工程能效测评费
7 | 工程变更及现场签证
8 | 提前竣工（赶工补偿）
9 | 无负荷联合试运转费
10 | 停窝工损失费
11 | 施工期间未完工程保护费
12 | 企业自有工人培训管理费
14 | 安全生产计提费
合计 | [5 empty] | —
注：材料（工程设备）暂估单价进入清单项目综合单价，此处不汇总。
表-12

## 表-13 规费、税金项目清单与计价表
规费、税金项目计价表
工程名称：建筑与装饰工程 |  | 标段：沙圪堵镇福路村幸福互助院提升改造（二期）项目 |  |  |  | 第 1 页 共 1 页
序号 | 项目名称 |  | 计算基础 |  | 计算基数 |  | 计算费率(%) | 金额（元）
1 | 规费 |  | 社会保险费+住房公积金+水利建设基金+环境保护税
1.1 | 社会保险费 |  | 养老失业保险+基本医疗保险+工伤保险+生育保险
(1) | 养老失业保险 |  | 分部分项人工费+组织措施项目人工费+技术措施项目人工费+分部分项人工费调整+技术措施项目人工费调整 |  |  |  | 10.5
(2) | 基本医疗保险 |  | 分部分项人工费+组织措施项目人工费+技术措施项目人工费+分部分项人工费调整+技术措施项目人工费调整 |  |  |  | 3.7
(3) | 工伤保险 |  | 分部分项人工费+组织措施项目人工费+技术措施项目人工费+分部分项人工费调整+技术措施项目人工费调整 |  |  |  | 0.4
(4) | 生育保险 |  | 分部分项人工费+组织措施项目人工费+技术措施项目人工费+分部分项人工费调整+技术措施项目人工费调整 |  |  |  | 0.3
1.2 | 住房公积金 |  | 分部分项人工费+组织措施项目人工费+技术措施项目人工费+分部分项人工费调整+技术措施项目人工费调整 |  |  |  | 3.7
1.3 | 水利建设基金 |  | 分部分项人工费+组织措施项目人工费+技术措施项目人工费+分部分项人工费调整+技术措施项目人工费调整 |  |  |  | 0.4
1.4 | 环境保护税
2 | 税金 |  | 税前工程造价 |  |  |  | 9
合 计
编制人（造价人员）： |  |  |  | 复核人（造价工程师）：
表-13