## 清单封-1 封面
清单封-1
| 十二连城乡农田危旧线路安全提升改造工程 |  |  | 工 程
招 标 工 程 量 清 单
招标人： |  |  | 法定代表人 或其授权人：
|  | （单位盖章） |  | （签字或盖章）
工程造价 咨 询 人： |  |  | 法定代表人 或其授权人：
|  | （单位资质专用章） |  | （签字或盖章）
编制人： |  |  | 复核人：
|  | （签字、盖执业专用章） |  | （签字、盖执业专用章）
编制时间： |  | 年 月 日 | 复核时间： | 年 月 日

## 清单表-2 分部分项工程量清单
清单表-2
分部分项工程量清单
工程名称：十二连城乡农田危旧线路安全提升改造工程
序号 | 项目编码 | 项目名称 | 项目特征 | 计量单位 | 工程量 | 备注
一 |  | 建筑工程费
二 |  | 安装工程费
| 三 | 架空线路工程
基础工程
| PE1111 | 土石方工程
1 | PE1111PK0101 | 线路复测及分坑 | 1.杆塔类型:单杆 | 基 | 101
2 | PE1111PK0201 | 杆塔基坑挖方及回填 | 1.地质类别:普通土 2.开挖深度:2米以内 | m3 | 340.88
杆塔工程
| PE3111 | 杆塔组立
3 | PE3111PK2301 | 混凝土杆组立 | 1.杆型:10米水泥电杆（原有电杆倾斜扶正） 2.组立形式:大头300mm，小头150mm 3.含配套辅材 | 基 | 147
4 | PE3111PK2303 | 混凝土杆组立 | 1.杆型:10米水泥电杆 2.组立形式:大头300mm，小头150mm 3.含配套辅材 | 基 | 94
5 | PE3111PK2302 | 混凝土杆组立 | 1.杆型:12米水泥电杆 2.组立形式:大头350mm，小头210mm 3.含配套辅材 | 基 | 7
6 | PE3111PK0701 | 底盘-10米电杆 | 1.每块质量:300kg以内 | 块 | 94
7 | PE3111PK0702 | 底盘-12米电杆 | 1.每块质量:300kg以内 | 块 | 7
8 | PE3111PK0901 | 拉线 | 1.名称:50mm2拉线 | 根 | 57
9 | PE3111PK2901 | 1kV横担 | 1.横担排列方式:单横担 2.横担材质:角钢63*6*1700mm | 组 | 114
架线工程
| PE4111 | 导线架设
10 | PE4111PK3401 | 架空导线 | 1.型号、规格:裸铝线50mm2 2.根数:2根 | m | 2100
11 | PE4111PK3402 | 架空导线 | 1.型号、规格:裸铝线70mm2 2.根数:4根 | m | 3540

## 清单表-2.2 分部分项工程量清单(安装)
清单表-2.2
分部分项工程量清单
工程名称：十二连城乡农田危旧线路安全提升改造工程
序号 | 项目编码 | 项目名称 | 项目特征 | 计量单位 | 工程量 | 备注
一 |  | 安装工程费
| 三 | 架空线路工程
基础工程
| PE1111 | 土石方工程
1 | PE1111PK0101 | 线路复测及分坑 | 1.杆塔类型:单杆 | 基 | 101
2 | PE1111PK0201 | 杆塔基坑挖方及回填 | 1.地质类别:普通土 2.开挖深度:2米以内 | m3 | 340.88
杆塔工程
| PE3111 | 杆塔组立
3 | PE3111PK2301 | 混凝土杆组立 | 1.杆型:10米水泥电杆（原有电杆倾斜扶正） 2.组立形式:大头300mm，小头150mm 3.含配套辅材 | 基 | 147
4 | PE3111PK2303 | 混凝土杆组立 | 1.杆型:10米水泥电杆 2.组立形式:大头300mm，小头150mm 3.含配套辅材 | 基 | 94
5 | PE3111PK2302 | 混凝土杆组立 | 1.杆型:12米水泥电杆 2.组立形式:大头350mm，小头210mm 3.含配套辅材 | 基 | 7
6 | PE3111PK0701 | 底盘-10米电杆 | 1.每块质量:300kg以内 | 块 | 94
7 | PE3111PK0702 | 底盘-12米电杆 | 1.每块质量:300kg以内 | 块 | 7
8 | PE3111PK0901 | 拉线 | 1.名称:50mm2拉线 | 根 | 57
9 | PE3111PK2901 | 1kV横担 | 1.横担排列方式:单横担 2.横担材质:角钢63*6*1700mm | 组 | 114
架线工程
| PE4111 | 导线架设
10 | PE4111PK3401 | 架空导线 | 1.型号、规格:裸铝线50mm2 2.根数:2根 | m | 2100
11 | PE4111PK3402 | 架空导线 | 1.型号、规格:裸铝线70mm2 2.根数:4根 | m | 3540

## 清单表-4 其他项目清单
清单表-4
其他项目清单
工程名称：十二连城乡农田危旧线路安全提升改造工程
序号 | 项 目 名 称 | 金 额(元) | 备 注
一 | 招标人已列项目
1 | 暂列金额 | 50000 | 含税
5 | 其他
二 | 投标人增列项目

## 清单表-4.6 拆除工程项目清单
清单表-4.6
拆除工程项目清单
工程名称：十二连城乡农田危旧线路安全提升改造工程
序号 | 项目编码 | 项目名称 | 项目特征 | 计量单位 | 工程量 | 备注
拆除工程费
安装工程
架空线路工程
杆塔工程
| PE3111 | 杆塔组立
1 | PE3111JK2901 | 拆除混凝土杆组立 | 1.杆型:10米水泥电杆 2.组立形式:大头300mm，小头150mm 3.配套辅材拆除 | 基 | 110
2 | PE3111JK2902 | 拆除混凝土杆组立 | 1.杆型:8米水泥电杆 2.配套辅材拆除 | 基 | 35
3 | PE3111JK2903 | 拆除木杆 | 1.杆型:木头杆 2.配套辅材拆除 | 基 | 7
4 | PE3111JK3501 | 1kV横担拆除 | 1.横担排列方式:拆除原有单横担 2.配套辅材拆除 | 组 | 171
5 | PE3111JK3701 | 拉线拆除 | 1.名称:原有拉线拆除 | 根 | 23
架线工程
| PE4111 | 导线架设
6 | PE4111JK4501 | 导线拆除 | 1.型号、规格:裸铝线50mm2 2.导线根数:4根 3.配套辅材拆除 | km | 6.6
| PE5111 | 杆上设备工程
7 | PE5111JK2901 | 混凝土杆拆除 | 1.杆型:固定变压器10米电杆 2.含辅材拆除 | 基 | 8
8 | PE5111JK3401 | 变压器拆除 | 1.名称:变压器拆除 2.规格:100KVA 3.含配套拆除 | 套 | 1
9 | PE5111JK3402 | 变压器拆除 | 1.名称:变压器拆除 2.规格:50KVA 3.含配套拆除 | 套 | 1
注：本表由招标人按工程实际情况填写。