## 表E.2.1 分部分项工程项目清单计价表
分部分项工程项目清单计价表
工程名称：安装工程 |  |  |  | 标段：乌兰哈达镇三合村青少年寒地水稻研学基地项目 |  |  | 第 1 页 共 8 页
序号 | 项目编码 | 项目名称 | 项目特征描述 |  | 计量 单位 | 工程量 |  | 金额（元）
[8 empty] | 综合单价 | 合价
给排水
排水
1 | 031001008001 | 塑料管 | 1.安装部位:室内 2.介质:污水 3.材质:U-PVC 实壁管 4.规格:DN50 5.连接形式:粘接 6.灌水试验:满足设计要求 |  | m | 1
2 | 031001008002 | 塑料管 | 1.安装部位:室内 2.介质:污水 3.材质:U-PVC 实壁管 4.规格:DN75 5.连接形式:粘接 6.灌水试验:满足设计要求 |  | m | 1.5
3 | 031003014001 | 给、排水附件 | 1.类型:防返溢地漏 2.材质:不锈钢 3.规格:DN50 4.型号:有滤网、无水封、直通型 5.安装方式:地面安装 |  | 个 | 2
4 | 031003006001 | 大便器 | 1.名称:坐式大便器 2.材质:陶瓷 3.类型:连体水箱 4.组装形式:成品安装 |  | 组 | 1
5 | 031003007001 | 小便器 | 1.名称:小便器 2.材质:陶瓷 3.类型:落地式 4.组装形式:成品安装 5.埋入式感应控制器:成套采购不另计入 |  | 组 | 1
6 | 031003014002 | 给、排水附件 | 1.类型:清扫口 2.材质:不锈钢 3.规格:DN150 4.安装方式:地面安装 |  | 个 | 1
本页小计
分部分项工程项目清单计价表
工程名称：安装工程 |  |  |  | 标段：乌兰哈达镇三合村青少年寒地水稻研学基地项目 |  |  | 第 2 页 共 8 页
序号 | 项目编码 | 项目名称 | 项目特征描述 |  | 计量 单位 | 工程量 |  | 金额（元）
[8 empty] | 综合单价 | 合价
7 | 031003003001 | 洗脸盆 | 1.名称:洗脸盆 2.材质:陶瓷 3.类型:台式 4.组装形式:冷热水 5.混合冷热水龙头:成套采购不另计入 |  | 组 | 1
给水
8 | 031001008005 | 塑料管 | 1.安装部位:室内 2.介质:冷水 3.材质:PP-R 冷水管 S5系列 4.规格:DN20 5.压力等级:1.6MPa 6.连接形式:热熔连接 7.压力试验及消毒冲洗:满足设计要求 |  | m | 3.5
9 | 031001008008 | 塑料管 | 1.安装部位:室内 2.介质:冷水 3.材质:PP-R 冷水管 S5系列 4.规格:DN25 5.压力等级:1.6MPa 6.连接形式:热熔连接 7.压力试验及消毒冲洗:满足设计要求 |  | m | 4.5
10 | 031001008006 | 塑料管 | 1.安装部位:室内 2.介质:冷水 3.材质:PP-R 冷水管 S5系列 4.规格:DN32 5.压力等级:1.6MPa 6.连接形式:热熔连接 7.压力试验及消毒冲洗:满足设计要求 |  | m | 9.6
本页小计
分部分项工程项目清单计价表
工程名称：安装工程 |  |  |  | 标段：乌兰哈达镇三合村青少年寒地水稻研学基地项目 |  |  | 第 3 页 共 8 页
序号 | 项目编码 | 项目名称 | 项目特征描述 |  | 计量 单位 | 工程量 |  | 金额（元）
[8 empty] | 综合单价 | 合价
11 | 031001008007 | 塑料管 | 1.安装部位:室外 2.介质:冷水 3.材质:PP-R 冷水管 S5系列 4.规格:DN40 5.压力等级:1.6MPa 6.连接形式:热熔连接 7.压力试验及消毒冲洗:满足设计要求 |  | m | 15
12 | 031002001001 | 金属阀门 | 1.类型:截止阀 2.材质:全铜 3.型号:J11T-16T 4.规格:DN32 5.压力等级:1.6MPa 6.连接方式:螺纹连接 |  | 个 | 2
13 | 031002001002 | 金属阀门 | 1.类型:Y型过滤器 2.材质:全铜 3.型号:GL41H-16T 4.规格:DN32 5.压力等级:1.6MPa 6.连接方式:螺纹连接 |  | 个 | 1
14 | 031002001003 | 金属阀门 | 1.类型:止回阀 2.材质:全铜 3.型号:H11T-16T 4.规格:DN32 5.压力等级:1.6MPa 6.连接方式:螺纹连接 |  | 个 | 1
消防
15 | 030901010001 | 室内消火栓 | 1.名称:消火栓 2.型号:SG24A65-J薄型 3.箱体规格:800*650*210 4.安装方式:暗装 5.附件:单栓DN65 衬里水带DN65 L=25m |  | 套 | 1
电气
强电
配电箱
本页小计
分部分项工程项目清单计价表
工程名称：安装工程 |  |  |  | 标段：乌兰哈达镇三合村青少年寒地水稻研学基地项目 |  |  | 第 4 页 共 8 页
序号 | 项目编码 | 项目名称 | 项目特征描述 |  | 计量 单位 | 工程量 |  | 金额（元）
[8 empty] | 综合单价 | 合价
16 | 080706002013 | 配电箱 | 1.名称:配电箱 2.编码:ALZ 3.规格:半周长1.5m 4.安装方式:壁挂 |  | 台 | 1
17 | 080706002014 | 配电箱 | 1.名称:配电箱 2.编码:AEL 3.规格:500*600*240 4.安装方式:壁挂 |  | 台 | 1
配管
18 | 030412001012 | 配管 | 1.名称:配管 2.材质:JDG 3.规格:20 4.配置形式:暗配 |  | m | 200.35
19 | 030409006001 | 电缆保护管 | 1.名称:电缆保护管 2.材质:焊接钢管 3.规格:DN50 4.敷设方式:埋地敷设 |  | m | 13
配线
20 | 030412004014 | 配线 | 1.名称:配线 2.配线形式:管内穿线 3.型号:BV 4.规格:2.5mm2 |  | m | 389.85
21 | 030412004015 | 配线 | 1.名称:配线 2.配线形式:管内穿线 3.型号:BV 4.规格:4mm2 |  | m | 211.2
22 | 030412004017 | 配线 | 1.名称:配线 2.配线形式:管内穿线 3.型号:NH-RVS 4.规格:3*2.5 |  | m | 48.2
电缆
23 | 030409001019 | 电力电缆 | 1.名称:电力电缆 2.规格:YJV-5*10 3.材质:铜芯 4.敷设方式:穿管暗敷 5.电压等级(kV):1.0kV以下 6.部位:室内 |  | m | 15
本页小计
分部分项工程项目清单计价表
工程名称：安装工程 |  |  |  | 标段：乌兰哈达镇三合村青少年寒地水稻研学基地项目 |  |  | 第 5 页 共 8 页
序号 | 项目编码 | 项目名称 | 项目特征描述 |  | 计量 单位 | 工程量 |  | 金额（元）
[8 empty] | 综合单价 | 合价
24 | 030409001018 | 电力电缆 | 1.名称:电力电缆 2.规格:YJV-4*25 3.材质:铜芯 4.敷设方式:穿管暗敷 5.电压等级(kV):1.0kV以下 6.部位:室内 |  | m | 13
防雷接地
25 | 030410003004 | 引下线 | 1.名称:避雷引下线 2.材质:钢构 3.敷设方式:利用金属构件引下 4.工序:埋卡子、焊接、固定、刷漆 |  | m | 20
26 | 030410004002 | 均压环 | 1.名称:均压环 2.材质:热镀锌圆钢 3.规格:利用地圈梁钢筋 4.安装形式:暗装 |  | m | 52
27 | 030410002004 | 接地母线 | 1.名称:接地母线 2.材质:镀锌扁钢 3.规格:-40*4 4.安装部位:户外 5.安装形式:明装 |  | m | 10
照明器具
28 | 030413014004 | 插座 | 1.名称:两位五孔安全插座 2.材质:塑料 3.规格:250V,10A86系列 4.安装方式:壁装 距地0.5m |  | 套 | 7
29 | 030413014005 | 插座-空调 | 1.名称:空调插座 2.材质:塑料 3.规格:250V,1016A86系列 4.安装方式:壁装 距地0.5m |  | 套 | 1
30 | 030413013004 | 照明开关 | 1.名称:双联单控开关 2.材质:塑料 3.规格:86型 4.安装方式:壁装 距地1.3m |  | 套 | 5
本页小计
分部分项工程项目清单计价表
工程名称：安装工程 |  |  |  | 标段：乌兰哈达镇三合村青少年寒地水稻研学基地项目 |  |  | 第 6 页 共 8 页
序号 | 项目编码 | 项目名称 | 项目特征描述 |  | 计量 单位 | 工程量 |  | 金额（元）
[8 empty] | 综合单价 | 合价
31 | 030413002014 | 装饰灯 | 1.名称:A型持续安全出口 2.型号:TY-BLJC-ILROE 3.安装方式:壁装 距地0.3m |  | 套 | 2
32 | 030413002015 | 装饰灯 | 1.名称:A型持续集中电源疏散照明灯 2.型号:TY-BLJC-ILROE 3.安装方式:吸顶 |  | 套 | 6
33 | 030413002016 | 装饰灯 | 1.名称:A型持续集中电源疏散照明灯 2.型号:TY-BLJC-ILROE 3.安装方式:壁装 距地0.3m |  | 套 | 7
34 | 030413001004 | 普通灯具 | 1.名称:节能灯 2.型号:LED型 3.规格:20W 4.类型:吸顶式 |  | 套 | 4
35 | 030413003001 | 荧光灯 | 1.名称:嵌入式 单管荧光灯 2.型号:LED型 3.规格:32w 4.安装方式:嵌入式 |  | 套 | 8
36 | 030413001005 | 普通灯具 | 1.名称:防水防尘灯 2.规格:18w 3.安装方式:吸顶安装 |  | 套 | 3
37 | 030412006011 | 接线盒 | 1.名称:灯位盒 2.材质:金属 3.规格:86型 4.安装形式:暗装 |  | 个 | 30
38 | 030412006012 | 接线盒 | 1.名称:开关接线盒 2.材质:金属 3.规格:86型 4.安装形式:暗装 |  | 个 | 13
39 | 030410007001 | 等电位端子箱、测试板 | 1.名称:总等电位箱 2.编码:MEB 3.铜板规格:400*400*4mm 4.材质:金属 5.规格:暗装 |  | 台 | 1
本页小计
分部分项工程项目清单计价表
工程名称：安装工程 |  |  |  | 标段：乌兰哈达镇三合村青少年寒地水稻研学基地项目 |  |  | 第 7 页 共 8 页
序号 | 项目编码 | 项目名称 | 项目特征描述 |  | 计量 单位 | 工程量 |  | 金额（元）
[8 empty] | 综合单价 | 合价
40 | 030405015001 | 风扇 | 1.名称:卫生间排气扇 2.型号:300m3/h 3.规格:300*300mm 4.安装方式:嵌入式 |  | 台 | 2
弱电
摄像头
41 | 030506010001 | 监控摄像设备 | 1.名称:数字红外高清半球摄像机 2.型号:400万像素 3.数字红外高清半球摄像机:按415元/套暂估 4.安装方式:吊装 |  | 台 | 4
42 | 030412006010 | 接线盒 | 1.名称:接线盒 2.材质:金属 3.规格:86型 4.安装形式:明装 |  | 个 | 4
设备
43 | 030502001001 | TVR接线箱 | 1.名称:TVR接线箱 2.材质:金属 3.规格:550*550*160mm 4.安装方式:明装，底距地0.3m |  | 台 | 1
44 | 030502001002 | 网络接线箱 | 1.名称:网络接线箱 2.材质:金属 3.规格:550*550*160mm 4.安装方式:明装，底距地0.3m |  | 台 | 1
45 | 030904018004 | 机柜 | 1.名称:安防监控箱（含所有监控设备） 2.类别:国产优质 3.安装方式:落地安装 4.安防监控箱（含所有监控设备）:按10000元/台暂估 |  | 台 | 1
管线
本页小计
分部分项工程项目清单计价表
工程名称：安装工程 |  |  |  | 标段：乌兰哈达镇三合村青少年寒地水稻研学基地项目 |  |  | 第 8 页 共 8 页
序号 | 项目编码 | 项目名称 | 项目特征描述 |  | 计量 单位 | 工程量 |  | 金额（元）
[8 empty] | 综合单价 | 合价
46 | 030412001011 | 配管 | 1.名称:套接紧定式镀锌钢导管 2.材质:JDG 3.规格:25 4.配置形式:砖混结构明配 |  | m | 86.7
47 | 030502003001 | 双绞线缆 | 1.名称:双绞线 2.类别:4对 3.规格:Cat 6 4.敷设方式:管内穿放 |  | m | 86.7
48 | 030412004018 | 配线 | 1.名称:配线 2.配线形式:管内穿线 3.型号:RVV-2*1.5mm2 4.材质:铜芯 |  | m | 48.2
面板
49 | 030504005001 | 电视插座 | 1.名称:TV插座 2.类别:86型 3.规格:含模块 4.安装方式:距地0.3m墙上暗装 |  | 个 | 2
50 | 030502010001 | 信息、网络插座 | 1.名称:信息插座 2.类别:86型 3.规格:含模块 4.安装方式:距地0.3m墙上暗装 |  | 个 | 1
本页小计
合 计

## 表E.2.3 材料暂估单价及调整表
材料暂估单价及调整表
工程名称：安装工程 |  |  |  |  | 标段：乌兰哈达镇三合村青少年寒地水稻研学基地项目 | [5 empty] | 第 1 页 共 1 页
序号 | 材料名称 | 规格型号 | 计量单位 | 暂估 |  |  |  | 确认 |  |  |  | 调整金额（元） | 备注
|  |  |  | 数量 |  | 单价 （元） | 合价 （元） | 数量 | 单价 （元） | 合价 （元）
|  |  |  | A₁ |  | B₁ | C₁ | A₂ | B₂ | C₂ |  | D=C₂-C₁
1 | 安防监控箱内含所有监控设备 |  | 台 |  |  | 10000
2 | 数字红外高清半球摄像机 |  | 台 |  |  | 415
本页小计 | [7 empty] | — | — |  |  |  | —
合 计 | [7 empty] | — | — |  |  |  | —
注：本表可由招标人填写“暂估单价”栏，并在备注栏说明拟用暂估价材料的清单项目，投标人应将上述材料暂估单价计入 工程量清单综合单价。

## 表E.3.1 措施项目清单计价表
措施项目清单计价表
工程名称：安装工程 |  |  | 标段：乌兰哈达镇三合村青少年寒地水稻研学基地项目 |  | 第 1 页 共 1 页
序号 | 项目编码 | 项目名称 |  | 工作内容 |  | 价格（元） | 备注
1 | 一 | 措施项目一
1.1 | 031401010 | 文明施工费
1.2 | 031401010001 | 文明施工与环境保护费
1.3 | 031401012001 | 临时设施费
1.4 | 031401021001 | 雨季施工增加费
1.5 | 031401015001 | 已完工程及设备保护费
1.6 | 03B001 | 工程定位复测费
1.7 | 031401013001 | 二次搬运费
1.8 | 031401017001 | 特殊地区施工增加费
1.9 | 031401020001 | 夜间施工增加费
1.10 | 031401020002 | 白天在地下室施工增加费
1.11 | 031401021002 | 冬季施工增加费
2 | 二 | 措施项目二
2.1 | 031401001001 | 脚手架
本页小计 | [6 empty] | -
合 计 | [6 empty] | -
注：措施项目清单费用构成详见本标准表 E.3.2，大型机械进出场及安拆费用组成见本标准表 E.3.4。

## 表E.4.1 其他项目清单计价表
其他项目清单计价表
工程名称：安装工程 |  | 标段：乌兰哈达镇三合村青少年寒地水稻研学基地项目 |  |  |  | 第 1 页 共 1 页
序号 | 项目名称 |  | 暂估（暂定）金额（元） | 结算（确定）金额（元） | 调整金额± （元） |  | 备注
1 | 暂列金额 | [5 empty] | 详见本标准表 E.4.2
2 | 暂估价
2.1 | 专业工程暂估价 | [5 empty] | 详见本标准表 E.4.3
2.2 | 材料暂估价
3 | 计日工 | [5 empty] | 详见本标准表 E.4.4
4 | 总承包服务费 | [5 empty] | 详见本标准表 E.4.5
5 | 材料检验试验费
6 | 建筑工程能效测评费
7 | 工程变更及现场签证
8 | 提前竣工（赶工补偿）
9 | 无负荷联合试运转费
10 | 停窝工损失费
11 | 施工期间未完工程保护费
12 | 企业自有工人培训管理费
13 | 建筑工人实名制费 | [5 empty] | 1.建设项目招标工期为1年的暂按57900元计入工程造价； 2.建设项目招标工期为2年的暂按99400元计入工程造价； 3.建设项目招标工期为3年及以上的暂按140900元计入工程造价。
14 | 安全生产计提费 | [5 empty] | 房屋建筑工程计提比例为3%，市政公用工程计提比例为1.5%。
15 | 人工增加费
合 计 | [6 empty] | -

## 表E.4.2 暂列金额明细表
暂列金额明细表
工程名称：安装工程 |  |  |  | 标段：乌兰哈达镇三合村青少年寒地水稻研学基地项目 |  |  | 第 1 页 共 1 页
序号 | 项目名称 | 计算基础 | 费率（%） |  | 暂定金额 （元） | 确定金额（元） |  | 调整金额± (元) | 备注
1 | 合同价格调整暂列金额
2 | 未确定工程暂列金额
3 | 未确定服务暂列金额
4 | 未确定其他暂列金额
本页小计 |  | - | -
合 计 |  | - | -
注：1 本表由招标人填写“暂定金额”总额，采用费率计价方式计算暂定金额的，应分别填写“计算基础”“费率”，并计算 填写“暂定金额”；采用总价计价方式计算暂定金额的，可直接填写“暂定金额”； 2 投标人应将上述暂定金额填写并计入投标总价； 3 结算时应按合同约定计算并填写“确定金额”。

## 表E.4.3 专业工程暂估价明细表
专业工程暂估价明细表
工程名称：安装工程 |  |  |  | 标段：乌兰哈达镇三合村青少年寒地水稻研学基地项目 |  |  |  | 第 1 页 共 1 页
序号 | 专业工程名称 | 暂估金额（元） |  |  |  | 确认金额（元） |  |  |  | 调整金额±（元） | 备注
|  | 不含税价格 | 增值税 |  | 含税价格 | 不含税价格 | 增值税 |  | 含税价格
|  | A₁ | B₁ |  | C₁ | A₂ | B₂ |  | C₂ | D=C₂-C₁
本页小计 | [10 empty] | -
合计 | [10 empty] | -
注：本表“暂估金额”由招标人填写，投标人应将“暂估金额”填写并计入投标总价。结算时应按合同约定的价格填写 “确认金额”。

## 表E.4.4 计日工表
计日工表
工程名称：安装工程 |  |  |  | 标段：乌兰哈达镇三合村青少年寒地水稻研学基地项目 |  |  |  | 第 1 页 共 1 页
编号 | 计日工名称 | 单位 | 暂定数量 |  | 实际数量 | 综合单价(元) | 合价（元） |  |  | 调整金额± (元)
[7 empty] | 暂定 |  | 实际
[7 empty] | A₁ |  | A₂ | B=A₂-A₁
一 | 人工
1
人工小计
二 | 材料
1
材料小计
三 | 施工机具
1
施工机具小计
总计
注：1 本表计日工名称、暂定数量应由招标人填写。编制最高投标限价时，单价应由招标人按有关计价规定确定；编制投标报 价时，单价应由投标人自主报价，并按暂定数量计算合价计入投标总价中。 2 工程结算时，应按发承包双方确认的实际数量计算合价。发承包双方确认的实际数量详见本标准表E.8.2。

## 表E.4.5 总承包服务费计价表
总承包服务费计价表
工程名称：安装工程 |  |  |  | 标段：乌兰哈达镇三合村青少年寒地水稻研学基地项目 |  |  |  |  | 第 1 页 共 1 页
序号 | 项目名称 | 计算基础 | 费率(%) |  | 金额 | 确认 计算基础 | 结算金额 （元） | 调整金额± （元） |  | 备注
|  | A₁ | B |  | C₁ | A₂ | C₂ | D=C₂-C₁
1 | 发包人提供材料 | [8 empty] | 详见本标准表G.1.1
2 | 专业分包工程 | [8 empty] | 详见本标准表E.4.3
3 | 直接发包的专业工程 | [8 empty] | 详见本标准表E.4.6
本页小计
合 计 |  | — | — |  |  | — |  |  |  | -
注：1 本表项目名称、服务内容应由招标人填写； 2 编制最高投标限价及投标报价时，采用费率计价方式计算总承包服务费的，应分别填写“计算基础 A₁” “费率B”， 并计算填写“金额C₁”，C₁=A₁×B; 采用总价计价方式计算总承包服务费的，可直接填写“金额C₁”； 3 编制结算时，采用费率计价方式计算总承包服务费的，应填写“确认计算基础A₂”， 并计算填写“结算金额C₂”， C₂=A₂×B；采用总价计价方式计算总承包服务费的，可直接填写“结算金额C₂”。

## 表E.4.6 直接发包的专业工程明细表
直接发包的专业工程明细表
工程名称：安装工程 |  | 标段：乌兰哈达镇三合村青少年寒地水稻研学基地项目 | 第 1 页 共 1 页
序号 | 直接发包的专业工程名称 |  |  | 备注
1 | 直接发包的专业工程
注：本表应由招标人填写，用于计算直接发包的专业工程总承包服务费。

## 表E.5.1 增值税计价表
增值税计价表
工程名称：安装工程 |  |  | 标段：乌兰哈达镇三合村青少年寒地水稻研学基地项目 |  | 第 1 页 共 1 页
序号 | 项目名称 | 计算基础说明 |  | 计算基础 |  | 税率(%) | 金额(元)
1 | 增值税 | 分部分项工程费+措施项目工程费+其他项目费-其中：专业工程暂估价 |  |  |  | 9
合 计