## 表E.2.1 分部分项工程项目清单计价表
分部分项工程项目清单计价表
工程名称：大棚安装 |  |  |  | 标段：乌兰哈达镇三合村青少年寒地水稻研学基地项目 |  |  | 第 1 页 共 3 页
序号 | 项目编码 | 项目名称 | 项目特征描述 |  | 计量 单位 | 工程量 |  | 金额（元）
[8 empty] | 综合单价 | 合价
喷灌
1 | 030407004001 | 小型电动机 | 1.名称:湿帘水泵 2.功率:N=0.55kw 3.电压(kV):220V 4.材质:不锈钢 5.单机试运转要求:满足设计要求 |  | 台 | 6
2 | 031001008002 | 塑料管 | 1.安装部位:室内 2.介质:冷水 3.材质:PE100给水管 4.规格:De63 5.压力等级:1.6MPa 6.连接形式:热熔连接 7.水压试验及水冲洗:满足设计要求 |  | m | 422
3 | 031001008001 | 塑料管 | 1.安装部位:室内 2.介质:冷水 3.材质:PE100给水管 4.规格:De32 5.压力等级:1.6MPa 6.连接形式:热熔连接 7.水压试验及水冲洗:满足设计要求 |  | m | 2423.27
4 | 030901003003 | 微喷头 | 1.名称:成套式360旋转微喷吊头 2.材质:ABS工程塑料 3.组成:毛管+重锤+喷头 4.毛管长度:40cm 5.安装部位:室内 6.连接形式:倒钩悬挂安装 |  | 个 | 1363
5 | 031002003001 | 塑料阀门 | 1.名称:铜芯球阀 2.材质:PE塑料 3.规格:DN50 4.压力等级:1.6MPa 5.连接形式:熔接 |  | 个 | 6
打井
本页小计
分部分项工程项目清单计价表
工程名称：大棚安装 |  |  |  | 标段：乌兰哈达镇三合村青少年寒地水稻研学基地项目 |  |  | 第 2 页 共 3 页
序号 | 项目编码 | 项目名称 | 项目特征描述 |  | 计量 单位 | 工程量 |  | 金额（元）
[8 empty] | 综合单价 | 合价
6 | 011601005001 | 打井 | 1.成井方式:机械成井 2.地层情况:综合考虑 3.成井直径:De219 4.井（滤）管类型:镀锌钢管一管井 |  | m | 600
7 | 030109001001 | 泵 | 1.名称:井用潜水泵 2.型号:100QJ5‑72/18 3.流量:Q=5m3/h 4.扬程:H=72m 5.功率:N=2.2kw 6.材质:不锈钢 7.单机试运转要求:满足设计要求 |  | 台 | 6
8 | 031001008003 | 塑料管 | 1.安装部位:井内 2.介质:冷水 3.材质:PE100给水管 4.规格:De63 5.压力等级:1.6MPa 6.连接形式:热熔连接 7.水压试验及水冲洗:满足设计要求 |  | m | 600
9 | 030409001001 | 电力电缆 | 1.名称:电力电缆 2.规格:JHS-3×2.5 3.材质:铜芯 4.敷设方式:井内明敷 5.电压等级(kV):1.0kV以下 |  | m | 600
配电
10 | 030404017001 | 配电箱 | 1.名称:配电箱 2.型号:半周长0.5m 3.安装方式:悬挂式 |  | 台 | 6
11 | 030407004002 | 小型电动机 | 1.名称:通风风机 2.规格:长1380mm*宽1380mm 3.电机型号:YSE-90-4 4.材质:不锈钢 5.功率:1.1kw 6.安装方式:墙壁 |  | 台 | 36
本页小计
分部分项工程项目清单计价表
工程名称：大棚安装 |  |  |  | 标段：乌兰哈达镇三合村青少年寒地水稻研学基地项目 |  |  | 第 3 页 共 3 页
序号 | 项目编码 | 项目名称 | 项目特征描述 |  | 计量 单位 | 工程量 |  | 金额（元）
[8 empty] | 综合单价 | 合价
12 | 030407004003 | 小型电动机 | 1.名称:电动卷膜机 2.型号:FM-100-A 3.额定功率(kW):0.1kW 4.电压(kV):DC220V 5.行程:38圈 6.爬升器:1套 |  | 台 | 12
13 | 030412004001 | 配线 | 1.名称:配线 2.配线形式:管内穿线 3.型号:RVV 2×1.5mm² 4.材质:铜芯 |  | m | 488
14 | 030412004002 | 配线 | 1.名称:配线 2.配线形式:管内穿线 3.型号:RVV 3×1.5mm² 4.材质:铜芯 |  | m | 72
本页小计
合 计

## 表E.2.3 材料暂估单价及调整表
材料暂估单价及调整表
工程名称：大棚安装 |  |  |  |  | 标段：乌兰哈达镇三合村青少年寒地水稻研学基地项目 | [5 empty] | 第 1 页 共 1 页
序号 | 材料名称 | 规格型号 | 计量单位 | 暂估 |  |  |  | 确认 |  |  |  | 调整金额（元） | 备注
|  |  |  | 数量 |  | 单价 （元） | 合价 （元） | 数量 | 单价 （元） | 合价 （元）
|  |  |  | A₁ |  | B₁ | C₁ | A₂ | B₂ | C₂ |  | D=C₂-C₁
本页小计 | [7 empty] | — | — |  |  |  | —
合 计 | [7 empty] | — | — |  |  |  | —
注：本表可由招标人填写“暂估单价”栏，并在备注栏说明拟用暂估价材料的清单项目，投标人应将上述材料暂估单价计入 工程量清单综合单价。

## 表E.3.1 措施项目清单计价表
措施项目清单计价表
工程名称：大棚安装 |  |  | 标段：乌兰哈达镇三合村青少年寒地水稻研学基地项目 |  | 第 1 页 共 1 页
序号 | 项目编码 | 项目名称 |  | 工作内容 |  | 价格（元） | 备注
1 | 一 | 措施项目一
1.1 | 031401010 | 文明施工费
1.2 | 031401010001 | 文明施工与环境保护费
1.3 | 031401012001 | 临时设施费
1.4 | 031401021001 | 雨季施工增加费
1.5 | 031401015001 | 已完工程及设备保护费
1.6 | 03B001 | 工程定位复测费
1.7 | 031401013001 | 二次搬运费
1.8 | 031401017001 | 特殊地区施工增加费
1.9 | 031401020001 | 夜间施工增加费
1.10 | 031401020002 | 白天在地下室施工增加费
1.11 | 031401021002 | 冬季施工增加费
2 | 二 | 措施项目二
本页小计 | [6 empty] | -
合 计 | [6 empty] | -
注：措施项目清单费用构成详见本标准表 E.3.2，大型机械进出场及安拆费用组成见本标准表 E.3.4。

## 表E.4.1 其他项目清单计价表
其他项目清单计价表
工程名称：大棚安装 |  | 标段：乌兰哈达镇三合村青少年寒地水稻研学基地项目 |  |  |  | 第 1 页 共 1 页
序号 | 项目名称 |  | 暂估（暂定）金额（元） | 结算（确定）金额（元） | 调整金额± （元） |  | 备注
1 | 暂列金额 | [5 empty] | 详见本标准表 E.4.2
2 | 暂估价
2.1 | 专业工程暂估价 | [5 empty] | 详见本标准表 E.4.3
2.2 | 材料暂估价
3 | 计日工 | [5 empty] | 详见本标准表 E.4.4
4 | 总承包服务费 | [5 empty] | 详见本标准表 E.4.5
5 | 材料检验试验费
6 | 建筑工程能效测评费
7 | 工程变更及现场签证
8 | 提前竣工（赶工补偿）
9 | 无负荷联合试运转费
10 | 停窝工损失费
11 | 施工期间未完工程保护费
12 | 企业自有工人培训管理费
13 | 建筑工人实名制费 | [5 empty] | 1.建设项目招标工期为1年的暂按57900元计入工程造价； 2.建设项目招标工期为2年的暂按99400元计入工程造价； 3.建设项目招标工期为3年及以上的暂按140900元计入工程造价。
14 | 安全生产计提费 | [5 empty] | 房屋建筑工程计提比例为3%，市政公用工程计提比例为1.5%。
15 | 人工增加费
合 计 | [6 empty] | -

## 表E.4.2 暂列金额明细表
暂列金额明细表
工程名称：大棚安装 |  |  |  | 标段：乌兰哈达镇三合村青少年寒地水稻研学基地项目 |  |  | 第 1 页 共 1 页
序号 | 项目名称 | 计算基础 | 费率（%） |  | 暂定金额 （元） | 确定金额（元） |  | 调整金额± (元) | 备注
1 | 合同价格调整暂列金额
2 | 未确定工程暂列金额
3 | 未确定服务暂列金额
4 | 未确定其他暂列金额
本页小计 |  | - | -
合 计 |  | - | -
注：1 本表由招标人填写“暂定金额”总额，采用费率计价方式计算暂定金额的，应分别填写“计算基础”“费率”，并计算 填写“暂定金额”；采用总价计价方式计算暂定金额的，可直接填写“暂定金额”； 2 投标人应将上述暂定金额填写并计入投标总价； 3 结算时应按合同约定计算并填写“确定金额”。

## 表E.4.3 专业工程暂估价明细表
专业工程暂估价明细表
工程名称：大棚安装 |  |  |  | 标段：乌兰哈达镇三合村青少年寒地水稻研学基地项目 |  |  |  | 第 1 页 共 1 页
序号 | 专业工程名称 | 暂估金额（元） |  |  |  | 确认金额（元） |  |  |  | 调整金额±（元） | 备注
|  | 不含税价格 | 增值税 |  | 含税价格 | 不含税价格 | 增值税 |  | 含税价格
|  | A₁ | B₁ |  | C₁ | A₂ | B₂ |  | C₂ | D=C₂-C₁
本页小计 | [10 empty] | -
合计 | [10 empty] | -
注：本表“暂估金额”由招标人填写，投标人应将“暂估金额”填写并计入投标总价。结算时应按合同约定的价格填写 “确认金额”。

## 表E.4.4 计日工表
计日工表
工程名称：大棚安装 |  |  |  | 标段：乌兰哈达镇三合村青少年寒地水稻研学基地项目 |  |  |  | 第 1 页 共 1 页
编号 | 计日工名称 | 单位 | 暂定数量 |  | 实际数量 | 综合单价(元) | 合价（元） |  |  | 调整金额± (元)
[7 empty] | 暂定 |  | 实际
[7 empty] | A₁ |  | A₂ | B=A₂-A₁
一 | 人工
1
人工小计
二 | 材料
1
材料小计
三 | 施工机具
1
施工机具小计
总计
注：1 本表计日工名称、暂定数量应由招标人填写。编制最高投标限价时，单价应由招标人按有关计价规定确定；编制投标报 价时，单价应由投标人自主报价，并按暂定数量计算合价计入投标总价中。 2 工程结算时，应按发承包双方确认的实际数量计算合价。发承包双方确认的实际数量详见本标准表E.8.2。

## 表E.4.5 总承包服务费计价表
总承包服务费计价表
工程名称：大棚安装 |  |  |  | 标段：乌兰哈达镇三合村青少年寒地水稻研学基地项目 |  |  |  |  | 第 1 页 共 1 页
序号 | 项目名称 | 计算基础 | 费率(%) |  | 金额 | 确认 计算基础 | 结算金额 （元） | 调整金额± （元） |  | 备注
|  | A₁ | B |  | C₁ | A₂ | C₂ | D=C₂-C₁
1 | 发包人提供材料 | [8 empty] | 详见本标准表G.1.1
2 | 专业分包工程 | [8 empty] | 详见本标准表E.4.3
3 | 直接发包的专业工程 | [8 empty] | 详见本标准表E.4.6
本页小计
合 计 |  | — | — |  |  | — |  |  |  | -
注：1 本表项目名称、服务内容应由招标人填写； 2 编制最高投标限价及投标报价时，采用费率计价方式计算总承包服务费的，应分别填写“计算基础 A₁” “费率B”， 并计算填写“金额C₁”，C₁=A₁×B; 采用总价计价方式计算总承包服务费的，可直接填写“金额C₁”； 3 编制结算时，采用费率计价方式计算总承包服务费的，应填写“确认计算基础A₂”， 并计算填写“结算金额C₂”， C₂=A₂×B；采用总价计价方式计算总承包服务费的，可直接填写“结算金额C₂”。

## 表E.4.6 直接发包的专业工程明细表
直接发包的专业工程明细表
工程名称：大棚安装 |  | 标段：乌兰哈达镇三合村青少年寒地水稻研学基地项目 | 第 1 页 共 1 页
序号 | 直接发包的专业工程名称 |  |  | 备注
1 | 直接发包的专业工程
注：本表应由招标人填写，用于计算直接发包的专业工程总承包服务费。

## 表E.5.1 增值税计价表
增值税计价表
工程名称：大棚安装 |  |  | 标段：乌兰哈达镇三合村青少年寒地水稻研学基地项目 |  | 第 1 页 共 1 页
序号 | 项目名称 | 计算基础说明 |  | 计算基础 |  | 税率(%) | 金额(元)
1 | 增值税 | 分部分项工程费+措施项目工程费+其他项目费-其中：专业工程暂估价 |  |  |  | 9
合 计