## 表-08 分部分项工程和单价措施项目清单与计价表
分部分项工程和单价措施项目清单与计价表
工程名称：乌审城市马道基础设施建设项目--电气工程 |  |  |  | 标段：乌审城市马道基础设施建设项目 |  |  |  | 第 1 页 共 3 页
序号 | 项目编码 | 项目名称 | 项目特征描述 |  | 计量单位 | 工程量 | 金额（元）
[7 empty] | 综合单价 |  | 合价 | 其中
暂估价
路灯
1 | 030412009002 | 高杆白玉兰灯 | 1.名称:高杆白玉兰灯 2.灯杆高度:9m 3.光源数量: 照度≥10lx 4.满足甲方选样要求 |  | 套 | 8
分部小计
配管配线
2 | 040803001001 | 电缆 | 1.名称:电力电缆 2.型号:YJV22-5*16mm2 3.材质:铜芯电缆 4.敷设方式、部位:直埋敷设 5.电压（kV):1.0 |  | m | 416.71
3 | 040803002001 | 电缆保护管 | 1.SC80电缆保护管敷设 |  | m | 416.71
4 | 040803005001 | 电缆终端头 | 1.名称:电缆头 2.规格:16mm2 3.材质、类型:铜芯 4.电压（kV):1.0 |  | 个 | 4
5 | 040801010001 | 落地式配电箱 | 1.名称:景观照明配电箱 2.型号:ALW1 3.规格:800*400*1600mm 4.安装方式:落地安装,壁装；箱底抬高300mm |  | 台 | 1
6 | 040803001002 | 电缆 | 1.名称:电力电缆 2.型号:YJV22-5*35mm2 3.材质:铜芯电缆 4.敷设方式、部位:直埋敷设 5.电压（kV):1.0 |  | m | 416.71
7 | 040803002002 | 电缆保护管 | 1.SC80电缆保护管敷设 |  | m | 416.71
8 | 040803005002 | 电缆终端头 | 1.名称:电缆头 2.规格:35mm2 3.材质、类型:铜芯 4.电压（kV):1.0 |  | 个 | 4
9 | 040801010002 | 落地式配电箱 | 1.名称:附属设施配电箱 2.型号:ALW2 3.规格:800*400*1600mm 4.安装方式:落地安装,壁装；箱底抬高300mm |  | 台 | 1
10 | 040803001003 | 电缆 | 1.名称:电力电缆 2.型号:YJV22-3×35+1×16mm2 3.材质:铜芯电缆 |  | m | 433.09
本页小计
注：为计取规费等的使用，可在表中增设其中：“定额人工费”
表—08
分部分项工程和单价措施项目清单与计价表
工程名称：乌审城市马道基础设施建设项目--电气工程 |  |  |  | 标段：乌审城市马道基础设施建设项目 |  |  |  | 第 2 页 共 3 页
序号 | 项目编码 | 项目名称 | 项目特征描述 |  | 计量单位 | 工程量 | 金额（元）
[7 empty] | 综合单价 |  | 合价 | 其中
暂估价
4.敷设方式、部位:直埋敷设 5.电压（kV):1.0
11 | 040803001004 | 电缆 | 1.名称:电力电缆 2.型号:YJV22-3×16+1×10mm2 3.材质:铜芯电缆 4.敷设方式、部位:直埋敷设 5.电压（kV):1.0 |  | m | 48.5
12 | 040803001005 | 电缆 | 1.名称:电力电缆 2.型号:YJV22-3X6+1X4mm2 3.材质:铜芯电缆 4.敷设方式、部位:直埋敷设 5.电压（kV):1.0 |  | m | 1044.59
13 | 040803001006 | 电缆 | 1.名称:电力电缆 2.型号:YJV22-3X4+1X4mm2 3.材质:铜芯电缆 4.敷设方式、部位:直埋敷设 5.电压（kV):1.0 |  | m | 455.26
14 | 040803001007 | 电缆 | 1.名称:电力电缆 2.型号:YJV22-3X4+1X2.5mm2 3.材质:铜芯电缆 4.敷设方式、部位:直埋敷设 5.电压（kV):1.0 |  | m | 405.15
15 | 040803005003 | 电缆终端头 | 1.名称:电缆头 2.规格:10mm2以内 3.材质、类型:铜芯 4.电压（kV):1.0 |  | 个 | 16
16 | 040803005004 | 电缆终端头 | 1.名称:电缆头 2.规格:35mm2 3.材质、类型:铜芯 4.电压（kV):1.0 |  | 个 | 4
17 | 040806001001 | 接地极 | 1.名称:接地极 2.规格:L50*5*2500 |  | 根 | 12
分部小计
路灯基础
18 | 010501001006 | 垫层 | 1.混凝土种类:现浇砼 |  | m3 | 2.7
本页小计
注：为计取规费等的使用，可在表中增设其中：“定额人工费”
表—08
分部分项工程和单价措施项目清单与计价表
工程名称：乌审城市马道基础设施建设项目--电气工程 |  |  |  | 标段：乌审城市马道基础设施建设项目 |  |  |  | 第 3 页 共 3 页
序号 | 项目编码 | 项目名称 | 项目特征描述 |  | 计量单位 | 工程量 | 金额（元）
[7 empty] | 综合单价 |  | 合价 | 其中
暂估价
2.混凝土强度等级:C25 3.混凝土制作、运输、浇筑、振捣、养护
19 | 010501006001 | 设备基础 | 1.混凝土种类:现浇砼 2.混凝土强度等级:C30 3.混凝土制作、运输、浇筑、振捣、养护 |  | m3 | 27.65
20 | 010515001004 | 现浇构件钢筋 | 1.钢筋种类、规格:HRB400 8箍筋 |  | t | 0.063
21 | 010515001005 | 现浇构件钢筋 | 1.钢筋种类、规格:直径：22 级别：HRB400 |  | t | 0.718
22 | 010516001001 | 螺栓 | 1.螺栓种类:预埋螺栓（含螺母垫片） |  | t | 0.488
23 | 010516002002 | 预埋铁件 | 1.钢材种类:预埋镀锌钢板 2.规格:φ600δ25 |  | t | 0.444
24 | 030801016001 | 塑料管 | 1.名称:穿线管 2.材质:PVC管 3.规格:DN70 |  | m | 24
分部小计
配电箱基础
25 | 010501001007 | 垫层 | 1.100mm厚C15素混凝土垫层 |  | m3 | 0.16
26 | 010501006002 | 设备基础 | 1.混凝土种类:预拌 2.混凝土强度等级:C20 |  | m3 | 0.48
27 | 010516002003 | 预埋铁件 | 预埋铁件 |  | t | 0.005
28 | 011206001001 | 石材零星项目 | 1.20厚烧面黄锈石 2.20厚水泥结合层 |  | m2 | 2.3
分部小计
措施项目
29 | 011702001002 | 基础 | 1.路灯垫层模板 |  | m2 | 7.2
30 | 011702001003 | 基础 | 1.路灯基础模板 |  | m2 | 92.16
31 | 011702001004 | 基础 | 1.配电箱垫层模板 |  | m2 | 0.58
32 | 011702001005 | 基础 | 1.配电箱基础模板 |  | m2 | 2.08
分部小计
本页小计
合 计
注：为计取规费等的使用，可在表中增设其中：“定额人工费”
表—08

## 表-11 总价措施项目清单与计价表
总价措施项目清单与计价表
工程名称：乌审城市马道基础设施建设项目--电气工程 |  |  | 标段：乌审城市马道基础设施建设项目 | [5 empty] | 第 1 页 共 1 页
序号 | 项目编码 | 项目名称 |  | 计算基础 | 费率(%) | 金额(元) |  | 调整费率(%) |  | 调整后金额(元) | 备注
1 | 041109001 | 安全文明施工费
1.1 | 041109001001 | 文明施工与环境保护费 |  | 分部分项人工费+技术措施项目人工费 | 0.8
1.2 | 041109001002 | 临时设施费 |  | 分部分项人工费+技术措施项目人工费 | 0.85
2 | 041109004001 | 雨季施工增加费 |  | 分部分项人工费+技术措施项目人工费 | 0.5
3 | 041109007001 | 已完工程及设备保护费 |  | 分部分项人工费+技术措施项目人工费 | 0.5
4 | 041109003001 | 二次搬运费 |  | 分部分项人工费+技术措施项目人工费 | 0.1
合 计
编制人（造价人员）： | [6 empty] | 复核人（造价工程师）：
注：1.“计算基础”中安全文明施工费可为“定额基价”、“定额人工费”或“定额人工费+定额机械费”，其他项目可为“定额人工费”或“定额人工费+定额机械费”。 2.按施工方案计算的措施费，若无“计算基础”和“费率”的数值，也可只填“金额”数值，但应在备注栏说明施工方案出处或计算方法。
表-11

## 表-12 其他项目清单与计价汇总表
其他项目清单与计价汇总表
工程名称：乌审城市马道基础设施建设项目--电气工程 |  | 标段：乌审城市马道基础设施建设项目 |  |  | 第 1 页 共 1 页
序号 | 项目名称 |  | 金额(元) | 结算金额(元) |  | 备注
1 | 暂列金额 |  |  |  |  | 明细详见表-12-1
2 | 暂估价
2.1 | 专业工程暂估价 |  |  |  |  | 明细详见表-12-3
2.2 | 材料暂估价 |  | 一 |  |  | 明细详见表-12-2
3 | 计日工 |  |  |  |  | 明细详见表-12-4
4 | 总承包服务费 |  |  |  |  | 明细详见表-12-5
5 | 材料检验试验费
6 | 建筑工程能效测评费
7 | 工程变更及现场签证
8 | 提前竣工（赶工补偿）
9 | 无负荷联合试运转费
10 | 停窝工损失费
11 | 施工期间未完工程保护费
12 | 企业自有工人培训管理费
13 | 建筑工人实名制费
14 | 安全生产计提费
合计 | [5 empty] | —
注：材料（工程设备）暂估单价进入清单项目综合单价，此处不汇总。
表-12

## 表-12-1 暂列金额表
暂列金额明细表
工程名称：乌审城市马道基础设施建设项目--电气工程 |  | 标段：乌审城市马道基础设施建设项目 |  |  | 第 1 页 共 1 页
序号 | 项目名称 |  | 计量单位 | 暂定金额（元） |  | 备注
合 计 | [5 empty] | —
注：此表由招标人填写，如不能详列，也可只列暂列金额总额，投标人应将上述暂列金额计入投标总价中。
表—12—1

## 表-12-2 材料(工程设备)暂估价及调整表
材料（工程设备）暂估单价及调整表
工程名称：乌审城市马道基础设施建设项目--电气工程 |  |  | 标段：乌审城市马道基础设施建设项目 | [7 empty] | 第 1 页 共 1 页
序号 | 材料(工程设备)名称、规格、型号 | 计量单位 |  | 数量 |  | 暂估(元) |  | 确认(元) |  | 差额±(元) |  |  | 备注
|  |  |  | 暂估 | 确认 | 单价 | 合价 | 单价 | 合价 | 单价 |  | 合价
合计
总合计
注：此表由招标人填写“暂估单价”，并在备注栏说明暂估价的材料、工程设备拟用在哪些清单项目上，投标人应将上述材料、工程设备暂估单价计入工程量清单综合单价报价中。
表—12—2

## 表-12-3 专业工程暂估价及结算价表
专业工程暂估价及结算价表
工程名称：乌审城市马道基础设施建设项目--电气工程 |  |  | 标段：乌审城市马道基础设施建设项目 |  |  |  | 第 1 页 共 1 页
序号 | 工程名称 | 工程内容 |  | 暂估金额（元） | 结算金额(元) | 差额±(元) |  | 备注
合 计
注：此表“暂估金额”由招标人填写，投标人应将“暂估金额”计入投标总价中。结算时按合同约定结算金额填写。
表—12—3

## 表-12-4 计日工表
计 日 工 表
工程名称：乌审城市马道基础设施建设项目--电气工程 |  | 标段：乌审城市马道基础设施建设项目 | [5 empty] | 第 1 页 共 1 页
编号 | 项目名称 |  | 单位 | 暂定数量 | 实际数量 | 综合单价(元) | 合价(元)
[7 empty] | 暂定 |  | 实际
1 | 人工
人工小计
2 | 材料
材料小计
3 | 机械
机械小计
四、企业管理费和利润
总 计
注：此表项目名称、暂定数量由招标人填写，编制招标控制价时，单价由招标人按有关计价规定确定；投标时，单价由投标人自主报价，按暂定数量计算合价计入投标总价中。结算时，按发承包双方确认的实际数量计算合价。
表—12—4

## 表-12-5 总承包服务费计价表
总承包服务费计价表
工程名称：乌审城市马道基础设施建设项目--电气工程 |  | 标段：乌审城市马道基础设施建设项目 |  |  |  |  | 第 1 页 共 1 页
序号 | 项目名称 |  | 项目价值(元) | 服务内容 | 计算基础 | 费率(%) |  | 金额(元)
| 合计 |  | - | - |  | -
注：此表项目名称、服务内容由招标人填写，编制招标控制价时，费率及金额由招标人按有关计价规定确定；投标时，费率及金额由投标人自主报价，计入投标总价中。
表—12—5

## 表-13 规费、税金项目清单与计价表
规费、税金项目计价表
工程名称：乌审城市马道基础设施建设项目--电气工程 |  | 标段：乌审城市马道基础设施建设项目 |  |  |  | 第 1 页 共 1 页
序号 | 项目名称 |  | 计算基础 |  | 计算基数 |  | 计算费率(%) | 金额（元）
1 | 规费 |  | 社会保险费+住房公积金+水利建设基金+环境保护税
1.1 | 社会保险费 |  | 养老失业保险+基本医疗保险+工伤保险+生育保险
(1) | 养老失业保险 |  | 分部分项人工费+组织措施项目人工费+技术措施项目人工费+分部分项人工费调整+技术措施项目人工费调整 |  |  |  | 10.5
(2) | 基本医疗保险 |  | 分部分项人工费+组织措施项目人工费+技术措施项目人工费+分部分项人工费调整+技术措施项目人工费调整 |  |  |  | 3.7
(3) | 工伤保险 |  | 分部分项人工费+组织措施项目人工费+技术措施项目人工费+分部分项人工费调整+技术措施项目人工费调整 |  |  |  | 0.4
(4) | 生育保险 |  | 分部分项人工费+组织措施项目人工费+技术措施项目人工费+分部分项人工费调整+技术措施项目人工费调整 |  |  |  | 0.3
1.2 | 住房公积金 |  | 分部分项人工费+组织措施项目人工费+技术措施项目人工费+分部分项人工费调整+技术措施项目人工费调整 |  |  |  | 3.7
1.3 | 水利建设基金 |  | 分部分项人工费+组织措施项目人工费+技术措施项目人工费+分部分项人工费调整+技术措施项目人工费调整 |  |  |  | 0.4
1.4 | 环境保护税
2 | 税金 |  | 税前工程造价 |  |  |  | 9
合 计
编制人（造价人员）： |  |  |  | 复核人（造价工程师）：
表-13