## 表-08 分部分项工程和单价措施项目清单与计价表
分部分项工程和单价措施项目清单与计价表
工程名称：乌审城市马道基础设施建设项目--硬化工程 |  |  |  | 标段：乌审城市马道基础设施建设项目 |  |  |  | 第 1 页 共 6 页
序号 | 项目编码 | 项目名称 | 项目特征描述 |  | 计量单位 | 工程量 | 金额（元）
[7 empty] | 综合单价 |  | 合价 | 其中
暂估价
塑木地坪
1 | 040204001001 | 素土夯实 | 1.素士夯实(夯实系数≥94%) |  | m2 | 4338.42
2 | 010501001001 | 垫层 | 1.混凝土种类:预拌 2.混凝土强度等级:C20 3.厚度:100mm |  | m3 | 433.84
3 | 011104002001 | 竹、木（复合）地板 | 1.30mm厚PVC塑木地坪 2.50*80mm厚防腐木龙骨（间距500mm） 3.钢材种类:C8槽钢，间距500mm 4.规格:M5膨胀螺栓及M5对拉螺栓固定 5.铁件尺寸:50*50 *5厚角钢，间距500mm |  | m2 | 4338.84
4 | 040204002001 | 塑木地坪封边板 | 1.180*30mm厚PVC塑木封边板 2.50*80mm厚防腐木龙骨（间距500mm） 3.钢材种类:C8槽钢，间距500mm 4.规格:M5膨胀螺栓及M5对拉螺栓固定 5.铁件尺寸:50*50 *5厚角钢，间距500mm |  | m2 | 230.26
分部小计
塑木台阶
5 | 040204001002 | 素土夯实 | 1.素士夯实(夯实系数≥94%) |  | m2 | 18
6 | 010507004001 | 台阶 | 1.混凝土种类:预拌 2.混凝土强度等级:C20 3.厚度:100mm |  | m2 | 18
7 | 011104002002 | 竹、木（复合）地板 | 1.30mm厚PVC塑木地坪 2.50*80mm厚防腐木龙骨（间距500mm） 3.钢材种类:C8槽钢，间距500mm 4.规格:M5膨胀螺栓及M5对拉螺栓固定 5.铁件尺寸:50*50 *5厚角钢，间距500mm |  | m2 | 18
本页小计
注：为计取规费等的使用，可在表中增设其中：“定额人工费”
表—08
分部分项工程和单价措施项目清单与计价表
工程名称：乌审城市马道基础设施建设项目--硬化工程 |  |  |  | 标段：乌审城市马道基础设施建设项目 |  |  |  | 第 2 页 共 6 页
序号 | 项目编码 | 项目名称 | 项目特征描述 |  | 计量单位 | 工程量 | 金额（元）
[7 empty] | 综合单价 |  | 合价 | 其中
暂估价
8 | 040204002002 | 塑木地坪封边板 | 1.180*30mm厚PVC塑木封边板 2.50*80mm厚防腐木龙骨（间距500mm） 3.钢材种类:C8槽钢，间距500mm 4.规格:M5膨胀螺栓及M5对拉螺栓固定 5.铁件尺寸:50*50 *5厚角钢，间距500mm |  | m2 | 6
分部小计
塑木休息平台
9 | 040204001003 | 素土夯实 | 1.素士夯实(夯实系数≥94%) |  | m2 | 108
10 | 010501001002 | 垫层 | 1.混凝土种类:预拌 2.混凝土强度等级:C20 3.厚度:100mm |  | m3 | 11.5
11 | 011104002003 | 竹、木（复合）地板 | 1.30mm厚PVC塑木地坪 2.50*80mm厚防腐木龙骨（间距500mm） 3.钢材种类:C8槽钢，间距500mm 4.规格:M5膨胀螺栓及M5对拉螺栓固定 5.铁件尺寸:50*50 *5厚角钢，间距500mm |  | m2 | 108
12 | 040204002003 | 塑木地坪封边板 | 1.180*30mm厚PVC塑木封边板 2.50*80mm厚防腐木龙骨（间距500mm） 3.钢材种类:C8槽钢，间距500mm 4.规格:M5膨胀螺栓及M5对拉螺栓固定 5.铁件尺寸:50*50 *5厚角钢，间距500mm |  | m2 | 21.58
分部小计
赛马道
13 | 040204001004 | 素土夯实 | 1.素士夯实(夯实系数≥94%) |  | m2 | 9082.03
本页小计
注：为计取规费等的使用，可在表中增设其中：“定额人工费”
表—08
分部分项工程和单价措施项目清单与计价表
工程名称：乌审城市马道基础设施建设项目--硬化工程 |  |  |  | 标段：乌审城市马道基础设施建设项目 |  |  |  | 第 3 页 共 6 页
序号 | 项目编码 | 项目名称 | 项目特征描述 |  | 计量单位 | 工程量 | 金额（元）
[7 empty] | 综合单价 |  | 合价 | 其中
暂估价
14 | 040103001001 | 垫层 | 1.密实度要求:满足设计规范要求 2.填方材料品种:3:7灰土垫层 3.厚度:200mm |  | m3 | 1816.41
15 | 040103001002 | 回填方 | 1.密实度要求:满足设计规范要求 2.填方材料品种:中砂 3.厚度:60mm 4.松填 |  | m3 | 544.92
分部小计
砂石路面
16 | 040204001005 | 素土夯实 | 1.素士夯实(夯实系数≥94%) |  | m2 | 7532.81
17 | 040204002004 | 炉渣垫层 | 1.100mm厚炉渣垫层 |  | m2 | 7532.81
18 | 040204002005 | 砂石路 | 1.100mm厚砾石散铺，粒径5~8mm无棱角天然粒料(碾压、拍打) |  | m2 | 7532.81
分部小计
道牙石
19 | 040204004001 | 安砌侧(平、缘）石 | 1.300厚*1000*100珍珠花花岗岩道牙 2.30厚1:3水泥砂浆粘结层 |  | m | 3809.33
20 | 010501001003 | 现浇混凝土垫层 | 1.120mm厚C25混凝土 2.部位：道牙石 |  | m3 | 137.14
21 | 010501001004 | 现浇混凝土抹角 | 1.C25素混凝土抹角 2.部位：道牙石 |  | m3 | 106.66
分部小计
升降检查井
22 | 041001009001 | 升降检查井 | 1.拆除原有井盖 2.安装φ700球墨铸铁井盖（重74斤、过45t) 3.安装8mm高强度聚乙烯井口防坠网M8螺栓挂钩螺栓固定 4.拆除原有井壁30公分；恢复0-30公分采用M5水泥砂浆砌筑砖墙MU7.5 5.C25素混凝土一圈固定 |  | 套 | 20
分部小计
本页小计
注：为计取规费等的使用，可在表中增设其中：“定额人工费”
表—08
分部分项工程和单价措施项目清单与计价表
工程名称：乌审城市马道基础设施建设项目--硬化工程 |  |  |  | 标段：乌审城市马道基础设施建设项目 |  |  |  | 第 4 页 共 6 页
序号 | 项目编码 | 项目名称 | 项目特征描述 |  | 计量单位 | 工程量 | 金额（元）
[7 empty] | 综合单价 |  | 合价 | 其中
暂估价
马场栏杆
23 | 040103001003 | 素土夯实 | 1.素土夯实(夯实系数≥95%) |  | m2 | 68.78
24 | 010501003001 | 独立基础 | 1.混凝土种类:预拌 2.混凝土强度等级:C20 |  | m3 | 41.27
25 | 011702001001 | 基础 | 1.基础类型:带形基础模板 |  | m2 | 412.7
26 | 040901001001 | 现浇构件钢筋 | 1.钢筋种类:HRB400 2.钢筋规格:φ8 |  | t | 0.051
27 | 040901001002 | 现浇构件钢筋 | 1.钢筋种类:HRB400,箍筋 2.钢筋规格:φ8 |  | t | 0.764
28 | 040309001001 | 金属栏杆--马场栏杆 | 1.栏杆高度:1905m 2.立柱:5厚φ80铸铁钢管白色氟碳防锈漆2道，间距2400mm 3.拴马杆:拴马杆5厚φ80 铸铁钢管白色氟碳防锈漆2道，拴马杆连接管采用3厚 φ50 铸铁钢管白色氟碳防锈漆2道间距2400mm 4.立柱与栏板连接方式:φ12螺栓固定 5.立柱与栏板连接处:5厚 600*300压型钢板套筒 白色氟碳防锈漆2道，间距2400mm 6.栏板:3厚 压型栏板白色氟碳防锈漆2道 7.栏板连接方式:5厚 500*200钢板连接件白色氟碳防锈漆2道，5厚 600*300压型钢板套筒白色氟碳防锈漆2道，M6对拉螺栓固定 |  | m | 1029.36
本页小计
注：为计取规费等的使用，可在表中增设其中：“定额人工费”
表—08
分部分项工程和单价措施项目清单与计价表
工程名称：乌审城市马道基础设施建设项目--硬化工程 |  |  |  | 标段：乌审城市马道基础设施建设项目 |  |  |  | 第 5 页 共 6 页
序号 | 项目编码 | 项目名称 | 项目特征描述 |  | 计量单位 | 工程量 | 金额（元）
[7 empty] | 综合单价 |  | 合价 | 其中
暂估价
29 | 010802001001 | 金属栏杆大门 | 1.名称:金属栏杆大门 2.大门尺寸:3150*2000mm 3.门柱:5厚φ150 铸铁钢管门柱 白色氟碳防锈漆2道 4.门框、扇材质:5厚 φ80 铸铁钢管 门框 白色氟碳防锈漆2道 5.栏杆:3厚 φ30 铸铁钢管栏杆 白色氟碳防锈漆2道 6.含门轴连接件 |  | 樘 | 22
分部小计
马厩
30 | 010103001001 | 素土夯实 | 1.素土夯实(夯实系数≥95%) |  | m2 | 121.84
31 | 010404001001 | 垫层 | 1.150厚级配砂石垫层 |  | m3 | 11.07
32 | 010404001002 | 垫层 | 1.150厚级配碎石垫层 |  | m3 | 7.06
33 | 010501001005 | 垫层 | 1.100厚C20混凝土垫层 |  | m3 | 10.54
34 | 010403003001 | 毛石砌体墙 | 1.M5砂浆砌筑Mu7.5毛石砌体，外不露浆(凹缝30mm) |  | m3 | 36.9
35 | 010501003002 | 独立基础 | 1.C20素混凝土基础 |  | m3 | 0.14
36 | 010501003003 | 独立基础 | 1.C25混凝土基础 |  | m3 | 13.63
37 | 010516002001 | 预埋铁件 | 1.预埋铁件制作、安装 |  | t | 1.314
38 | 010515001001 | 现浇构件钢筋 | 1.钢筋种类、规格:直径：12 级别： HRB400 |  | t | 0.568
39 | 010515001002 | 现浇构件钢筋 | 1.钢筋种类、规格:直径：16 级别： HRB400 |  | t | 0.531
40 | 010515001003 | 现浇构件钢筋 | 1.钢筋种类、规格:直径：12 级别： HRB400箍筋 |  | t | 0.464
41 | 010702001001 | 木柱 | 1.构件规格尺寸:80*80 2.木材种类:樟子松防腐木方立柱 |  | m3 | 0.04
本页小计
注：为计取规费等的使用，可在表中增设其中：“定额人工费”
表—08
分部分项工程和单价措施项目清单与计价表
工程名称：乌审城市马道基础设施建设项目--硬化工程 |  |  |  | 标段：乌审城市马道基础设施建设项目 |  |  |  | 第 6 页 共 6 页
序号 | 项目编码 | 项目名称 | 项目特征描述 |  | 计量单位 | 工程量 | 金额（元）
[7 empty] | 综合单价 |  | 合价 | 其中
暂估价
42 | 010801005001 | 木门 | 1.2660*150*150防腐木门柱2根 2.1450*60*30防腐木门栅2根 3.1375*60*30防腐木门栅18根 4.970*60*45防腐木门框4根；1315*60*45防腐木门框2根；1540*60*45防腐木斜插板4根 5.配套五金 |  | 樘 | 2
43 | 010702001002 | 木柱 | 1.构件规格尺寸:φ250 2.木材种类:樟子松防腐木圆立柱 |  | m3 | 3.5
44 | 010702002001 | 木梁 | 1.构件规格尺寸:φ150 2.木材种类:樟子松防腐木圆梁 |  | m3 | 2.76
45 | 010702002002 | 木梁 | 1.构件规格尺寸:φ250 2.木材种类:樟子松防腐木圆梁 |  | m3 | 5.14
46 | 010702003001 | 木檩 | 1.构件规格尺寸:φ80 2.木材种类:樟子松防腐木圆檩 |  | m3 | 1.46
47 | 010702002003 | 木梁架 | 1.构件规格尺寸:φ150 2.木材种类:樟子松防腐木圆梁架 |  | m3 | 0.18
48 | 010703001001 | 马厩木屋板 | 1.20厚防腐木塑板 |  | m2 | 208.8
49 | 010902001001 | 屋面卷材防水 | 1.卷材品种、规格、厚度:3厚SBS改性沥青防水卷材 |  | m2 | 208.8
50 | 050303001001 | 草屋面 | 1.100厚干草50长钉@300拴绳挂草 |  | m2 | 208.8
分部小计
措施项目
51 | 041102001001 | 垫层模板 | 1.垫层模板 |  | m2 | 244.02
52 | 041102002001 | 基础模板 | 1.独立基础模板 |  | m2 | 99.2
分部小计
本页小计
合 计
注：为计取规费等的使用，可在表中增设其中：“定额人工费”
表—08

## 表-11 总价措施项目清单与计价表
总价措施项目清单与计价表
工程名称：乌审城市马道基础设施建设项目--硬化工程 |  |  | 标段：乌审城市马道基础设施建设项目 | [5 empty] | 第 1 页 共 1 页
序号 | 项目编码 | 项目名称 |  | 计算基础 | 费率(%) | 金额(元) |  | 调整费率(%) |  | 调整后金额(元) | 备注
1 | 041109001 | 安全文明施工费
1.1 | 041109001001 | 文明施工与环境保护费 |  | 分部分项人工费+技术措施项目人工费 | 2
1.2 | 041109001002 | 临时设施费 |  | 分部分项人工费+技术措施项目人工费 | 1.28
2 | 041109004001 | 雨季施工增加费 |  | 分部分项人工费+技术措施项目人工费 | 0.5
3 | 04B001 | 工程定位复测费 |  | 分部分项人工费+技术措施项目人工费 | 0.1
4 | 041109003001 | 二次搬运费 |  | 分部分项人工费+技术措施项目人工费 | 0.1
合 计
编制人（造价人员）： | [6 empty] | 复核人（造价工程师）：
注：1.“计算基础”中安全文明施工费可为“定额基价”、“定额人工费”或“定额人工费+定额机械费”，其他项目可为“定额人工费”或“定额人工费+定额机械费”。 2.按施工方案计算的措施费，若无“计算基础”和“费率”的数值，也可只填“金额”数值，但应在备注栏说明施工方案出处或计算方法。
表-11

## 表-12 其他项目清单与计价汇总表
其他项目清单与计价汇总表
工程名称：乌审城市马道基础设施建设项目--硬化工程 |  | 标段：乌审城市马道基础设施建设项目 |  |  | 第 1 页 共 1 页
序号 | 项目名称 |  | 金额(元) | 结算金额(元) |  | 备注
1 | 暂列金额 |  |  |  |  | 明细详见表-12-1
2 | 暂估价
2.1 | 专业工程暂估价 |  |  |  |  | 明细详见表-12-3
2.2 | 材料暂估价 |  | 一 |  |  | 明细详见表-12-2
3 | 计日工 |  |  |  |  | 明细详见表-12-4
4 | 总承包服务费 |  |  |  |  | 明细详见表-12-5
5 | 材料检验试验费
6 | 建筑工程能效测评费
7 | 工程变更及现场签证
8 | 提前竣工（赶工补偿）
9 | 无负荷联合试运转费
10 | 停窝工损失费
11 | 施工期间未完工程保护费
12 | 企业自有工人培训管理费
13 | 建筑工人实名制费
14 | 安全生产计提费
合计 | [5 empty] | —
注：材料（工程设备）暂估单价进入清单项目综合单价，此处不汇总。
表-12

## 表-12-1 暂列金额表
暂列金额明细表
工程名称：乌审城市马道基础设施建设项目--硬化工程 |  | 标段：乌审城市马道基础设施建设项目 |  |  | 第 1 页 共 1 页
序号 | 项目名称 |  | 计量单位 | 暂定金额（元） |  | 备注
合 计 | [5 empty] | —
注：此表由招标人填写，如不能详列，也可只列暂列金额总额，投标人应将上述暂列金额计入投标总价中。
表—12—1

## 表-12-2 材料(工程设备)暂估价及调整表
材料（工程设备）暂估单价及调整表
工程名称：乌审城市马道基础设施建设项目--硬化工程 |  |  | 标段：乌审城市马道基础设施建设项目 | [7 empty] | 第 1 页 共 1 页
序号 | 材料(工程设备)名称、规格、型号 | 计量单位 |  | 数量 |  | 暂估(元) |  | 确认(元) |  | 差额±(元) |  |  | 备注
|  |  |  | 暂估 | 确认 | 单价 | 合价 | 单价 | 合价 | 单价 |  | 合价
合计
总合计
注：此表由招标人填写“暂估单价”，并在备注栏说明暂估价的材料、工程设备拟用在哪些清单项目上，投标人应将上述材料、工程设备暂估单价计入工程量清单综合单价报价中。
表—12—2

## 表-12-3 专业工程暂估价及结算价表
专业工程暂估价及结算价表
工程名称：乌审城市马道基础设施建设项目--硬化工程 |  |  | 标段：乌审城市马道基础设施建设项目 |  |  |  | 第 1 页 共 1 页
序号 | 工程名称 | 工程内容 |  | 暂估金额（元） | 结算金额(元) | 差额±(元) |  | 备注
合 计
注：此表“暂估金额”由招标人填写，投标人应将“暂估金额”计入投标总价中。结算时按合同约定结算金额填写。
表—12—3

## 表-12-4 计日工表
计 日 工 表
工程名称：乌审城市马道基础设施建设项目--硬化工程 |  | 标段：乌审城市马道基础设施建设项目 | [5 empty] | 第 1 页 共 1 页
编号 | 项目名称 |  | 单位 | 暂定数量 | 实际数量 | 综合单价(元) | 合价(元)
[7 empty] | 暂定 |  | 实际
1 | 人工
人工小计
2 | 材料
材料小计
3 | 机械
机械小计
四、企业管理费和利润
总 计
注：此表项目名称、暂定数量由招标人填写，编制招标控制价时，单价由招标人按有关计价规定确定；投标时，单价由投标人自主报价，按暂定数量计算合价计入投标总价中。结算时，按发承包双方确认的实际数量计算合价。
表—12—4

## 表-12-5 总承包服务费计价表
总承包服务费计价表
工程名称：乌审城市马道基础设施建设项目--硬化工程 |  | 标段：乌审城市马道基础设施建设项目 |  |  |  |  | 第 1 页 共 1 页
序号 | 项目名称 |  | 项目价值(元) | 服务内容 | 计算基础 | 费率(%) |  | 金额(元)
| 合计 |  | - | - |  | -
注：此表项目名称、服务内容由招标人填写，编制招标控制价时，费率及金额由招标人按有关计价规定确定；投标时，费率及金额由投标人自主报价，计入投标总价中。
表—12—5

## 表-13 规费、税金项目清单与计价表
规费、税金项目计价表
工程名称：乌审城市马道基础设施建设项目--硬化工程 |  | 标段：乌审城市马道基础设施建设项目 |  |  |  | 第 1 页 共 1 页
序号 | 项目名称 |  | 计算基础 |  | 计算基数 |  | 计算费率(%) | 金额（元）
1 | 规费 |  | 社会保险费+住房公积金+水利建设基金+环境保护税
1.1 | 社会保险费 |  | 养老失业保险+基本医疗保险+工伤保险+生育保险
(1) | 养老失业保险 |  | 分部分项人工费+组织措施项目人工费+技术措施项目人工费+分部分项人工费调整+技术措施项目人工费调整 |  |  |  | 10.5
(2) | 基本医疗保险 |  | 分部分项人工费+组织措施项目人工费+技术措施项目人工费+分部分项人工费调整+技术措施项目人工费调整 |  |  |  | 3.7
(3) | 工伤保险 |  | 分部分项人工费+组织措施项目人工费+技术措施项目人工费+分部分项人工费调整+技术措施项目人工费调整 |  |  |  | 0.4
(4) | 生育保险 |  | 分部分项人工费+组织措施项目人工费+技术措施项目人工费+分部分项人工费调整+技术措施项目人工费调整 |  |  |  | 0.3
1.2 | 住房公积金 |  | 分部分项人工费+组织措施项目人工费+技术措施项目人工费+分部分项人工费调整+技术措施项目人工费调整 |  |  |  | 3.7
1.3 | 水利建设基金 |  | 分部分项人工费+组织措施项目人工费+技术措施项目人工费+分部分项人工费调整+技术措施项目人工费调整 |  |  |  | 0.4
1.4 | 环境保护税
2 | 税金 |  | 税前工程造价 |  |  |  | 9
合 计
编制人（造价人员）： |  |  |  | 复核人（造价工程师）：
表-13