## 表C.1.1 招标工程量清单扉页
工程名称： |  |  | “三北”工程“两化”奖补政策敖汉旗沙棘基地建设项目（三义井林场）
标段名称： |  |  | “三北”工程“两化”奖补政策敖汉旗沙棘基地建设项目（三义井林场）
招标工程量清单
| 编 制 人 | ： |  | (造价专业人员签字及盖章)
| 审 核 人 | ： |  | (签字及盖章)
| 编 制 单 位 | ： |  | (盖章)
| 法定代表人 或其授权人 | ： |  | (签字或盖章)
| 招 标 人 | ： |  | (盖章)
| 法定代表人 或其授权人 | ： |  | (签字或盖章)
| 编 制 时 间 | ：

## 表E.2.1 分部分项工程项目清单计价表
分部分项工程项目清单计价表
工程名称：“三北”工程“两化”奖补政策敖汉旗沙棘基地建设项目（三义井林场） |  |  |  | 标段：“三北”工程“两化”奖补政策敖汉旗沙棘基地建设项目（三义井林场） |  |  | 第 1 页 共 3 页
序号 | 项目编码 | 项目名称 | 项目特征描述 |  | 计量 单位 | 工程量 |  | 金额（元）
[8 empty] | 综合单价 | 合价
一、防护围栏
1 | 1.1 | 防护围栏 | 1.每隔4m设1根1.8m高L30*3等边角钢立柱插入土层50cm深，角钢除锈喷刷防锈漆1遍，立柱与立柱之间为镀锌钢丝网连接，钢丝网φ3 100*100。 |  | m2 | 5848.92
二、栽植苗木
2 | 2.1 | 植乔木苗-樟子松-苗高 1m-1.2m,21cm杯以上 全冠 | 1.苗高1m-1.2m，21cm杯以上全冠 |  | 株 | 4085
3 | 2.2 | 植乔木苗-银中杨-胸径 ≥4cm | 1.胸径≥4cm，土球直径20cm |  | 株 | 4582
4 | 2.3 | 植灌木苗-沙棘使用优 选雌株(宇璐1号) ,苗高≥80cm,地径≥ 0.8cm,容器苗 | 1.沙棘使用优选雌株（宇璐 1 号），苗高≥80cm，地径≥0.8cm，容器苗20cm |  | 株 | 47843
5 | 2.4 | 幼林抚育-第1年 | 1.工作内容松土、除草、修枝、施肥、浇水、喷药等抚育工作 |  | 每公顷年 | 40.72
6 | 2.5 | 幼林抚育第2年 | 1.工作内容松土、除草、修枝、施肥、浇水、喷药等抚育工作 |  | 每公顷年 | 40.72
7 | 2.6 | 幼林抚育第3年 | 1.工作内容松土、除草、修枝、施肥、浇水、喷药等抚育工作 |  | 每公顷年 | 40.72
8 | 2.7 | 人工管护 | 1.人工管护沙棘基地，管护3年 |  | 亩.3年 | 610.5
9 | 2.8 | 防火 | 1.人工清理杂草、落叶等可燃物，并将可燃物装车外运3.8km，防火措施期限为3年 |  | 亩.3年 | 610.5
管道工程
本页小计
分部分项工程项目清单计价表
工程名称：“三北”工程“两化”奖补政策敖汉旗沙棘基地建设项目（三义井林场） |  |  |  | 标段：“三北”工程“两化”奖补政策敖汉旗沙棘基地建设项目（三义井林场） |  |  | 第 2 页 共 3 页
序号 | 项目编码 | 项目名称 | 项目特征描述 |  | 计量 单位 | 工程量 |  | 金额（元）
[8 empty] | 综合单价 | 合价
（一）管道部分
10 | 3.1 | 管道安装，材质为PVC ,dn160,1.25Mpa | 1.给水管道PVC160，1.25Mpa |  | m | 923
11 | 3.2 | 管道安装，材质为PVC ,dn160,0.8Mpa | 1.给水管道PVC160，0.8Mpa |  | m | 1139
12 | 3.3 | 管道安装，材质为PVC ,dn110,0.63Mpa | 1.给水管道PVC110，0.63Mpa |  | m | 3196
13 | 3.4 | 给水栓-铁质法兰三通 一体给水栓(DN110 63* 110*63、高2.3m,厚4 mm) | 1.给水栓-铁质法兰三通一体给水栓(DN110， 63*110*63、高2.3m，壁厚4mm） |  | 个 | 67
14 | 3.5 | 三通-dn160*110三通 材质为PVC | 1.三通-dn160*110三通，材质为PVC |  | 个 | 16
15 | 3.6 | 弯头-dn160弯头，材质 为PVC | 1.弯头-dn160弯头，材质为PVC |  | 个 | 2
16 | 3.7 | 弯头-dn110弯头，材质 为PVC | 1.弯头-dn110弯头，材质为PVC |  | 个 | 16
17 | 3.8 | 法兰-dn110法兰，材质 为PVC | 1.法兰-dn110法兰，材质为PVC |  | 副 | 69
18 | 3.9 | PE管安装-dn63 | 1.PE63管道 |  | m | 3453
19 | 3.10 | PE滴灌带dn20 | 1.PE20滴灌带 |  | m | 75934
20 | 3.11 | dn63球阀 | 1.dn63球阀-PVC |  | 套 | 134
21 | 3.12 | 组合式10立方米全自动 施肥系统 | 1.（6）10立方米全自动组合式施肥机1套，包含组合式施肥罐（共10m³），电动注肥泵，控制系统等自带管路阀门，PH/EC测控装置及传感器。 |  | 套 | 1
（二）土地平整、管道土方
本页小计
分部分项工程项目清单计价表
工程名称：“三北”工程“两化”奖补政策敖汉旗沙棘基地建设项目（三义井林场） |  |  |  | 标段：“三北”工程“两化”奖补政策敖汉旗沙棘基地建设项目（三义井林场） |  |  | 第 3 页 共 3 页
序号 | 项目编码 | 项目名称 | 项目特征描述 |  | 计量 单位 | 工程量 |  | 金额（元）
[8 empty] | 综合单价 | 合价
22 | 3.1 | 场地平整 | 1.施工前场地需平整 |  | m2 | 407203.5
23 | 3.2 | 土(石)方开挖 | 1.挖掘机挖土 一、二类土 |  | m3 | 14196.6
24 | 3.3 | 土(石)方回填，回填 天然砂石 | 1.土(石)方回填，回填 天然砂石 |  | m3 | 630.96
25 | 3.4 | 土(石)方回填 | 1.剩余部分回填原土夯实 |  | m3 | 13565.64
26 | 3.5 | 土(石)方运输 | 1.余土外运1km以内 |  | m3 | 630.96
本页小计
合 计

## 表E.5.1 增值税计价表
增值税计价表
工程名称：“三北”工程“两化”奖补政策敖汉旗沙棘基地建设项目（三义井林场） |  |  | 标段：“三北”工程“两化”奖补政策敖汉旗沙棘基地建设项目（三义井林场） |  | 第 1 页 共 1 页
序号 | 项目名称 | 计算基础说明 |  | 计算基础 |  | 税率(%) | 金额(元)
1 | 增值税 | 分部分项工程费+措施项目工程费+其他项目费-其中：专业工程暂估价 |  |  |  | 9
合 计