## Sheet1
分项报价表
采购编号：{采购编号} 项目名称：{项目名称} 包号： 投标人名称：{供应商名称} 货币及单位:人民币/元
品目号 | 序号 | 货物名称 | 规格参数 | 规格型号 | 品牌 | 产地 | 制造商名称 | 单位 | 数量 | 单价 | 总价
| 1 | 高空瞭望球机 | 1600万180°球型鹰眼，全景采用4个F1.0大光圈全彩镜头拼接而成，可输出180°大场景拼接画 面 |  |  |  |  | 台 | 2
| 2 | 高空瞭望球机配套 | 长壁装/铂晶灰/铝合金 |  |  |  |  | 套 | 2
| 3 | 人脸识别摄像机 | 支持智能资源模式切换：人脸抓拍、道路监控、Smart事件 |  |  |  |  | 台 | 15
人脸抓拍模式： a)支持对运动人脸进行检测、抓拍、评分、筛选，输出最优的人脸， b)支持人脸
| 4 | 智能警戒摄像机 | 400万网络摄像机 |  |  |  |  | 台 | 15
采用深度学习硬件及算法，支持越界侦测，区域入侵侦测，进入区域侦测和离开区域侦测，支持
| 5 | 配套支架 | 壁装支架 外观白 |  |  |  |  | 个 | 30
| 6 | 双目全景特写球型摄像机 | 400万全景枪球网络高清智能球机_直流 采用全景细节双通道设计，兼顾全景细节 |  |  |  |  | 台 | 4
| 7 | 支架 | 壁装支架 |  |  |  |  | 个 | 4
| 8 | 室内球型摄像机 | 支持区域入侵侦测，越界侦测，进入区域侦测和离开区域侦等智能侦测 |  |  |  |  | 台 | 6
采用高效补光阵列，低功耗，红外补光100m
| 9 | 支架 | 球机壁装支架 |  |  |  |  | 个 | 6
| 10 | 室内半球型摄像机 | 400万网络摄像机 |  |  |  |  | 台 | 162
全彩级高灵敏度传感器， F1.0超大光圈镜头，提供更清晰的视频流输入
| 11 | 筒型摄像机 | 400万网络摄像机 智能侦测：支持越界侦测，区域入侵侦测 |  |  |  |  | 台 | 56
| 12 | 筒型摄像机伸缩支架 | 可伸缩吊装支架 φ97mm(调节范围270~400mm) |  |  |  |  | 个 | 56
| 13 | 双目全景球型摄像机 | 全景400万全景枪球网络高清智能球机_直流 采用全景细节双通道设计，兼顾全景细节 |  |  |  |  | 台 | 10
| 14 | 双目全景球型摄像机支架 | 壁装支架/白色/铝合金 |  |  |  |  | 台 | 10
| 15 | 5口全千兆POE交换机 | 提供4个千兆PoE电口，1个千兆网络电口 交换容量10 Gbps |  |  |  |  | 台 | 42
| 16 | 8口全千兆POE交换机 | 提供8个千兆PoE电口 交换容量：16Gbps |  |  |  |  | 台 | 20
| 17 | 16口全千兆POE交换机 | 提供16个千兆PoE电口，2个千兆光口 交换容量：36Gbps |  |  |  |  | 台 | 6
| 18 | 24口全千兆POE交换机 | 提供24个千兆PoE电口，2个千兆光口 交换容量：52 Gbps |  |  |  |  | 台 | 2
| 19 | 8口全千兆交换机 | 提供8个千兆电口。 |  |  |  |  | 台 | 15
支持IEEE 802.3、IEEE 802.3u、IEEE 802.3x。
| 20 | 16口全千兆交换机 | 提供16个10/100/1000 Mbps自适应以太网端口 交换容量：32 Gbps |  |  |  |  | 台 | 5
| 21 | 工业级千兆光纤收发器 | 1口千兆光纤收发器工业导轨式发送机 光口：1个千兆光口 |  |  |  |  | 台 | 63
| 22 | 汇聚48口全光口交换机 | 全网管三层交换机，机架式，48个千兆光口，2个复用千兆电口，4个千兆光口，交换容量： 432Gbps/4.32Tbps,包转发率：144Mpps/166Mpps,1U高度，19英寸宽，工作温度：0 |  |  |  |  | 台 | 2
| 23 | 光模块 | 千兆20公里单模双纤模块 |  |  |  |  | 个 | 63
不分收发
| 24 | 核心交换机 | 全网管三层交换机，机架式，24个千兆电口，8个复用的千兆SFP光口，4个万兆SFP+光口；1 个业务扩展槽，2个电源模块槽位，2个风扇模块槽位，交换容量：756Gbps/7.56Tbps,包转 |  |  |  |  | 台 | 2
| 25 | 光模块 | 千兆20公里单模双纤模块 不分收发 |  |  |  |  | 对 | 3
| 26 | 光纤跳线 | 国标,光纤跳线为单模长度1米-10米 |  |  |  |  | 条 | 189
| 27 | 光交箱 | 含 O D F 架,光交箱尺寸基本一致 壁挂 芯数以各家实际设计方案为准 |  |  |  |  | 个 | 36
| 28 | O D F 盘 | 国标 |  |  |  |  | 个 | 72
| 29 | 4米监控杆 | 含地笼，含3个支臂；材质采用镀锌钢管，高温静电烤漆工艺，环境适应性好 v下杆直接114mm,上杆直径76mm,钢管壁厚1 . 8mm |  |  |  |  | 个 | 15
| 30 | 抱杆箱 | ·结构：整体结构采用拼焊结构，牢固、钢性好、牢固可靠 · 防护等级IP55,保护内部设备不受 外界恶劣环境的干扰 ·箱柜采用主体焊接、部分拼装的结构，保证了防护性 ·采用的是专用户外 |  |  |  |  | 个 | 15
| 31 | 跳线 | 外皮PVC护套， CM防火等级，长度为1-10米 |  |  |  |  | 条 | 102
| 32 | 电源保护器 | 国标定制，6-10口 |  |  |  |  | 个 | 51
| 33 | 模块 | 防雷击/防浪涌 |  |  |  |  | 个 | 15
| 34 | 插排 | 壳体850℃阻燃，耐热更安全 |  |  |  |  | 个 | 51
插座壳体采用优质轻型阻燃PP合金材料，壳体通过灼热丝850℃试验，阻燃温度符合井高于国家，8孔
| 35 | 插排 | 壳体850℃阻燃，耐热更安全 |  |  |  |  | 个 | 10
插座壳体采用优质轻型阻燃PP合金材料，壳体通过灼热丝850℃试验，阻燃温度符合井高于国家，10孔
| 36 | 42U服务器机柜 | 满足19英寸安装标准，同时能够兼容ETSI标准设备安装 一整体结构坚固，静载负荷达到1000Kg |  |  |  |  | 个 | 2
| 37 | 机房人脸门禁 | 屏幕参数：7英寸触摸显示屏，屏幕比例9:16,屏幕分辨率600*1024; |  |  |  |  | 套 | 2
| 38 | 存储服务器 | 机架式，4U 24盘位，服务器架构，64位多核处理器，16GB缓存(可扩展至32GB),高效冗余 电源，2个千兆网口，含480TB企业级存储容量 |  |  |  |  | 套 | 1
| 39 | 服务器 | 2U双路标准机架式服务器 |  |  |  |  | 套 | 1
CPU:配置1颗intel至强4210R处理器，核数≥10核，主频≥2.4GHz
| 40 | 软件平台 | 系统基础包，提供业务应用依赖的基础资源信息及基础服务能力，包括系统基础信息管理、地图 应用服务、事件联动应用服务。 |  |  |  |  | 套 | 1
| 41 | 操作台 | 国标定制，操作台为双联工位 尺寸为1200×900×750 包含椅子 |  |  |  |  | 联 | 2
| 42 | 操作主机 | 通用台式微型计算机 |  |  |  |  | 套 | 1
CPU: Intel i7- 10700(8核2.9GHz)32G内存 4T硬盘
| 43 | 55寸液晶拼接单元 | 最佳分辨率：1920*1080;屏幕高宽比16:9;响应时间：8ms;亮度：500cd/m2;对比度 |  |  |  |  | 块 | 9
4500:1;色彩：16 . 7M;单元拼缝为3 . 5mm;尺寸1214mm*685mm;显示尺寸55
| 44 | 前维护支架(加厚) | 液压前维护支架，全钢结构，外表喷塑，整板折弯成型，结构紧固；保证安装强度；安装简易， 可实现快速无阻碍安装，配有成品图纸和配件清单；设计符合人体工程学原理，全拼装结构，安 |  |  |  |  | 个 | 9
| 45 | H D M I 线 | 分辨率支持4K,60Hz,支持HDR图像显示；;外被材质PVC;线芯材质镀锡无氧铜；接头：镀 金；支持长距离传输；5-10米 |  |  |  |  | 根 | 11
| 46 | PDU | 输入线缆：3*1.5mm²*3米 |  |  |  |  | 个 | 2
功能模块：电源指示灯
| 47 | 视频解码器 | 12×HDMI输出分辨率：4K@30Hz(3840×2160)、1080P@60Hz、720P、CVBS模拟输 出 |  |  |  |  | 台 | 1
| 48 | 电源线 | ·无氧铜线芯，电阻低，导电性强，传输损耗低，发热小，更省电。 |  |  |  |  | 卷 | 5
·环保绝缘、护被，耐磨耐拉伸，抗潮防冻，抵抗各种恶劣气候，可靠耐用，2×1.0 200米/卷
| 49 | 电源线 | ·无氧铜线芯，电阻低，导电性强，传输损耗低，发热小，更省电。 |  |  |  |  | 卷 | 7
·环保绝缘、护被，耐磨耐拉伸，抗潮防冻，抵抗各种恶劣气候，可靠耐用，2×1.5 200米/卷
| 50 | GY X TW型室外8芯OS2线缆 | 衰减：≤0 .3dB/km(1550nm),≤0 .4dB/km(1310nm); 贮存、运输、使用温度： -40℃~+70℃; |  |  |  |  | 米 | 2200
| 51 | 六类网线 | ·有国缆检验中心测试报告。 ·支持千兆以太网信号传输。 ·无 氧铜芯，直流电阻小，信号衰减小。 |  |  |  |  | 米 | 12000
| 52 | 超五类网线室外 | ·产品性能稳定，有国缆检验中心测试报告。 · 阻燃线缆，有国缆检验中心测试报告。 ·支持千兆 |  |  |  |  | 米 | 3500
| 53 | 超五类网线室内 | ·产品性能稳定，有国缆检验中心测试报告。 · 阻燃线缆，有国缆检验中心测试报告。 ·支持千兆 |  |  |  |  | 米 | 5500
| 54 | 杆件基础 | C25混凝土、基础坑开挖及恢复路面、防雷接地 |  |  |  |  | 个 | 15
| 55 | 工程辅料 | 工程辅料(PVC穿线管、线槽、水晶头、安装附件、标签等) |  |  |  |  | 项 | 1
| 56 | 工程辅料 | 系统集成费(设计施工、安装调试、维修维护) |  |  |  |  | 项 | 1
| 57 |  | 清单总计